## bus_data
BUS_I | BUS_TYPE | Pd | Qd | Gs | Bs | area | Vm | Va | baseKV | zone | Vmax | Vmin
1 | 1 | 0.049939 | 0.012516 | 0 | 0 | 1 | 0.99175 | -0.15881 | 0.4 | 1 | 1.1 | 0.9
2 | 1 | 0.054175 | 0.013578 | 0 | 0 | 1 | 0.9927 | -0.14034 | 0.4 | 1 | 1.1 | 0.9
4 | 1 | 0 | 0 | 0 | 0 | 1 | 0.99417 | -0.11197 | 0.4 | 1 | 1.1 | 0.9
12 | 1 | 0.027811 | 0.00697 | 0 | 0 | 1 | 0.99631 | -0.070797 | 0.4 | 1 | 1.1 | 0.9
11 | 1 | 0.039388 | 0.0098715 | 0 | 0 | 1 | 0.99327 | -0.12928 | 0.4 | 1 | 1.1 | 0.9
8 | 1 | 0 | 0 | 0 | 0 | 1 | 0.99669 | -0.063437 | 0.4 | 1 | 1.1 | 0.9
9 | 1 | 0 | 0 | 0 | 0 | 1 | 0.99744 | -0.049082 | 0.4 | 1 | 1.1 | 0.9
10 | 1 | 0 | 0 | 0 | 0 | 1 | 0.99593 | -0.078103 | 0.4 | 1 | 1.1 | 0.9
21 | 1 | 0.069785 | 0.01749 | 0 | 0 | 1 | 0.99498 | -0.096465 | 0.4 | 1 | 1.1 | 0.9
19 | 1 | 0.018967 | 0.0047536 | 0 | 0 | 1 | 0.99879 | -0.02306 | 0.4 | 1 | 1.1 | 0.9
17 | 1 | 0.054435 | 0.013643 | 0 | 0 | 1 | 0.99587 | -0.079233 | 0.4 | 1 | 1.1 | 0.9
22 | 1 | 0.011985 | 0.0030038 | 0 | 0 | 1 | 0.99545 | -0.087281 | 0.4 | 1 | 1.1 | 0.9
15 | 1 | 0.038476 | 0.009643 | 0 | 0 | 1 | 0.99464 | -0.10305 | 0.4 | 1 | 1.1 | 0.9
13 | 1 | 0.025074 | 0.0062841 | 0 | 0 | 1 | 0.99481 | -0.099808 | 0.4 | 1 | 1.1 | 0.9
18 | 1 | 0.033007 | 0.0082722 | 0 | 0 | 1 | 0.99511 | -0.093974 | 0.4 | 1 | 1.1 | 0.9
20 | 1 | 0.050898 | 0.012756 | 0 | 0 | 1 | 0.99231 | -0.14798 | 0.4 | 1 | 1.1 | 0.9
24 | 1 | 0.007335 | 0.0018383 | 0 | 0 | 1 | 0.99525 | -0.091307 | 0.4 | 1 | 1.1 | 0.9
23 | 1 | 0.0019782 | 0.00049579 | 0 | 0 | 1 | 0.99531 | -0.090043 | 0.4 | 1 | 1.1 | 0.9
27 | 3 | 0.01837 | 0.004604 | 0 | 0 | 1 | 1 | 0 | 0.4 | 1 | 1.1 | 0.9
14 | 1 | 0.025493 | 0.0063892 | 0 | 0 | 1 | 0.99627 | -0.071722 | 0.4 | 1 | 1.1 | 0.9
16 | 1 | 0.017244 | 0.0043216 | 0 | 0 | 1 | 0.99704 | -0.056793 | 0.4 | 1 | 1.1 | 0.9
28 | 1 | 0.018138 | 0.0045458 | 0 | 0 | 1 | 0.99791 | -0.040082 | 0.4 | 1 | 1.1 | 0.9
26 | 1 | 0.017848 | 0.0044731 | 0 | 0 | 1 | 0.99895 | -0.020149 | 0.4 | 1 | 1.1 | 0.9
25 | 1 | 0.018267 | 0.0045782 | 0 | 0 | 1 | 0.99954 | -0.008728 | 0.4 | 1 | 1.1 | 0.9

## generator_data
GEN_BUS | PG | QG | QMAX | QMIN | VG | MBASE | GEN_STATUS | PMAX | PMIN
27 | 0.60135 | 0.15177 | 10 | -10 | 1 | 100 | 1 | 10 | 0

## branch_data
F_BUS | T_BUS | BR_R | BR_X | BR_B | RATE_A | RATE_B | RATE_C | TAP | SHIFT | BR_STATUS | ANGMIN | ANGMAX | P_in | Q_in | P_out | Q_out
1 | 2 | 1.6322 | 1.0446 | 2.7409e-09 | 0 | 0 | 0 | 0 | 0 | 1 | -90 | 90 | -0.049939 | -0.012516 | 0.049983 | 0.012544
2 | 4 | 1.2054 | 0.77144 | 2.0242e-09 | 0 | 0 | 0 | 0 | 0 | 1 | -90 | 90 | -0.10416 | -0.026121 | 0.1043 | 0.026211
4 | 12 | 1.2737 | 0.81516 | 4.2777e-09 | 0 | 0 | 0 | 0 | 0 | 1 | -90 | 90 | -0.14372 | -0.036103 | 0.144 | 0.036284
4 | 11 | 1.9452 | 1.2449 | 3.2666e-09 | 0 | 0 | 0 | 0 | 0 | 1 | -90 | 90 | 0.03942 | 0.009892 | -0.039388 | -0.0098715
12 | 9 | 0.56461 | 0.36135 | 2.8444e-09 | 0 | 0 | 0 | 0 | 0 | 1 | -90 | 90 | -0.17181 | -0.043254 | 0.17199 | 0.043368
8 | 9 | 0.4505 | 0.28832 | 1.513e-09 | 0 | 0 | 0 | 0 | 0 | 1 | -90 | 90 | -0.14232 | -0.035801 | 0.14242 | 0.035863
8 | 10 | 3.0636 | 1.9607 | 5.1446e-09 | 0 | 0 | 0 | 0 | 0 | 1 | -90 | 90 | 0.021324 | 0.0053533 | -0.021309 | -0.0053443
8 | 21 | 1.2165 | 0.77856 | 2.0428e-09 | 0 | 0 | 0 | 0 | 0 | 1 | -90 | 90 | 0.121 | 0.030447 | -0.12081 | -0.030325
9 | 19 | 0.28996 | 0.18558 | 1.4608e-09 | 0 | 0 | 0 | 0 | 0 | 1 | -90 | 90 | -0.402 | -0.10124 | 0.4025 | 0.10156
9 | 17 | 1.5352 | 0.98254 | 2.5781e-09 | 0 | 0 | 0 | 0 | 0 | 1 | -90 | 90 | 0.087591 | 0.02201 | -0.087465 | -0.021929
10 | 22 | 1.9148 | 1.2255 | 3.2154e-09 | 0 | 0 | 0 | 0 | 0 | 1 | -90 | 90 | 0.021309 | 0.0053443 | -0.0213 | -0.0053386
21 | 20 | 4.4794 | 2.8668 | 7.5221e-09 | 0 | 0 | 0 | 0 | 0 | 1 | -90 | 90 | 0.051023 | 0.012836 | -0.050898 | -0.012756
19 | 27 | 0.24597 | 0.15742 | 1.2392e-09 | 0 | 0 | 0 | 0 | 0 | 1 | -90 | 90 | -0.42147 | -0.10631 | 0.42194 | 0.10661
17 | 18 | 1.9838 | 1.2697 | 3.3314e-09 | 0 | 0 | 0 | 0 | 0 | 1 | -90 | 90 | 0.03303 | 0.0082868 | -0.033007 | -0.0082722
22 | 23 | 1.317 | 0.84289 | 2.2116e-09 | 0 | 0 | 0 | 0 | 0 | 1 | -90 | 90 | 0.0093149 | 0.0023348 | -0.0093137 | -0.0023343
15 | 13 | 0.37359 | 0.2391 | 6.2735e-10 | 0 | 0 | 0 | 0 | 0 | 1 | -90 | 90 | -0.038476 | -0.0096431 | 0.038482 | 0.0096468
13 | 14 | 1.9634 | 1.2565 | 3.297e-09 | 0 | 0 | 0 | 0 | 0 | 1 | -90 | 90 | -0.063556 | -0.015931 | 0.063641 | 0.015985
24 | 23 | 0.76525 | 0.48976 | 1.2851e-09 | 0 | 0 | 0 | 0 | 0 | 1 | -90 | 90 | -0.007335 | -0.0018383 | 0.0073355 | 0.0018385
27 | 25 | 0.24358 | 0.15589 | 1.2271e-09 | 0 | 0 | 0 | 0 | 0 | 1 | -90 | 90 | 0.16104 | 0.040556 | -0.16098 | -0.040513
14 | 16 | 0.74645 | 0.47773 | 1.2535e-09 | 0 | 0 | 0 | 0 | 0 | 1 | -90 | 90 | -0.089134 | -0.022374 | 0.089198 | 0.022415
16 | 28 | 0.7012 | 0.44877 | 1.1775e-09 | 0 | 0 | 0 | 0 | 0 | 1 | -90 | 90 | -0.10644 | -0.026736 | 0.10653 | 0.026791
28 | 26 | 0.71583 | 0.45813 | 1.2021e-09 | 0 | 0 | 0 | 0 | 0 | 1 | -90 | 90 | -0.12466 | -0.031336 | 0.12478 | 0.031412
26 | 25 | 0.35927 | 0.22993 | 1.2066e-09 | 0 | 0 | 0 | 0 | 0 | 1 | -90 | 90 | -0.14263 | -0.035885 | 0.14271 | 0.035935