## bus_data
BUS_I | BUS_TYPE | Pd | Qd | Gs | Bs | area | Vm | Va | baseKV | zone | Vmax | Vmin
1 | 1 | 0.046024 | 0.011535 | 0 | 0 | 1 | 0.99763 | -0.044933 | 0.4 | 1 | 1.1 | 0.9
2 | 1 | 0.047513 | 0.011908 | 0 | 0 | 1 | 0.99833 | -0.031622 | 0.4 | 1 | 1.1 | 0.9
3 | 1 | 0 | 0 | 0 | 0 | 1 | 0.99569 | -0.081912 | 0.4 | 1 | 1.1 | 0.9
4 | 3 | 0 | 0 | 0 | 0 | 1 | 1 | 0 | 0.4 | 1 | 1.1 | 0.9
5 | 1 | 0 | 0 | 0 | 0 | 1 | 0.99449 | -0.10467 | 0.4 | 1 | 1.1 | 0.9
6 | 1 | 0.015593 | 0.0039079 | 0 | 0 | 1 | 0.99548 | -0.085897 | 0.4 | 1 | 1.1 | 0.9
20 | 1 | 0.0050865 | 0.0012748 | 0 | 0 | 1 | 0.99351 | -0.12347 | 0.4 | 1 | 1.1 | 0.9
19 | 1 | 0.010705 | 0.002683 | 0 | 0 | 1 | 0.99436 | -0.10719 | 0.4 | 1 | 1.1 | 0.9
26 | 1 | 0 | 0 | 0 | 0 | 1 | 0.98882 | -0.21346 | 0.4 | 1 | 1.1 | 0.9
29 | 1 | 0.030541 | 0.0076542 | 0 | 0 | 1 | 0.98863 | -0.21702 | 0.4 | 1 | 1.1 | 0.9
14 | 1 | 0 | 0 | 0 | 0 | 1 | 0.98912 | -0.20756 | 0.4 | 1 | 1.1 | 0.9
17 | 1 | 0 | 0 | 0 | 0 | 1 | 0.9831 | -0.32405 | 0.4 | 1 | 1.1 | 0.9
25 | 1 | 0.052497 | 0.013157 | 0 | 0 | 1 | 0.98155 | -0.3543 | 0.4 | 1 | 1.1 | 0.9
28 | 1 | 0.047087 | 0.011801 | 0 | 0 | 1 | 0.98233 | -0.33908 | 0.4 | 1 | 1.1 | 0.9
16 | 1 | 0 | 0 | 0 | 0 | 1 | 0.98777 | -0.23365 | 0.4 | 1 | 1.1 | 0.9
12 | 1 | 0.019862 | 0.0049779 | 0 | 0 | 1 | 0.99088 | -0.17368 | 0.4 | 1 | 1.1 | 0.9
9 | 1 | 0 | 0 | 0 | 0 | 1 | 0.99216 | -0.14925 | 0.4 | 1 | 1.1 | 0.9
13 | 1 | 0.015055 | 0.0037731 | 0 | 0 | 1 | 0.99329 | -0.12771 | 0.4 | 1 | 1.1 | 0.9
7 | 1 | 0.013135 | 0.0032919 | 0 | 0 | 1 | 0.99199 | -0.15256 | 0.4 | 1 | 1.1 | 0.9
27 | 1 | 0.013498 | 0.0033828 | 0 | 0 | 1 | 0.98222 | -0.34122 | 0.4 | 1 | 1.1 | 0.9
23 | 1 | 0.0064646 | 0.0016202 | 0 | 0 | 1 | 0.97473 | -0.48789 | 0.4 | 1 | 1.1 | 0.9
21 | 1 | 0.0062162 | 0.0015579 | 0 | 0 | 1 | 0.97481 | -0.4864 | 0.4 | 1 | 1.1 | 0.9
24 | 1 | 0.06598 | 0.016536 | 0 | 0 | 1 | 0.97746 | -0.43417 | 0.4 | 1 | 1.1 | 0.9
22 | 1 | 0.033796 | 0.00847 | 0 | 0 | 1 | 0.97497 | -0.48321 | 0.4 | 1 | 1.1 | 0.9

## generator_data
GEN_BUS | PG | QG | QMAX | QMIN | VG | MBASE | GEN_STATUS | PMAX | PMIN
4 | 0.43444 | 0.11097 | 10 | -10 | 1 | 100 | 1 | 10 | 0

## branch_data
F_BUS | T_BUS | BR_R | BR_X | BR_B | RATE_A | RATE_B | RATE_C | TAP | SHIFT | BR_STATUS | ANGMIN | ANGMAX | P_in | Q_in | P_out | Q_out
1 | 2 | 0.15574 | 0.099676 | 1.0461e-09 | 0 | 0 | 0 | 0 | 0 | 1 | -90 | 90 | -0.38602 | -0.098482 | 0.38626 | 0.098641
1 | 3 | 0.49072 | 0.31406 | 3.2962e-09 | 0 | 0 | 0 | 0 | 0 | 1 | -90 | 90 | 0.33999 | 0.086947 | -0.33938 | -0.086559
2 | 4 | 0.3298 | 0.21107 | 2.2153e-09 | 0 | 0 | 0 | 0 | 0 | 1 | -90 | 90 | -0.43378 | -0.11055 | 0.43444 | 0.11097
3 | 5 | 0.31568 | 0.20204 | 2.1205e-09 | 0 | 0 | 0 | 0 | 0 | 1 | -90 | 90 | 0.32379 | 0.08265 | -0.32343 | -0.082422
3 | 6 | 1.1352 | 0.72653 | 1.9063e-09 | 0 | 0 | 0 | 0 | 0 | 1 | -90 | 90 | 0.015596 | 0.0039096 | -0.015593 | -0.0039079
5 | 20 | 0.26923 | 0.17231 | 1.8084e-09 | 0 | 0 | 0 | 0 | 0 | 1 | -90 | 90 | 0.31273 | 0.079739 | -0.31244 | -0.079557
5 | 19 | 1.0458 | 0.6693 | 1.7561e-09 | 0 | 0 | 0 | 0 | 0 | 1 | -90 | 90 | 0.010707 | 0.0026837 | -0.010705 | -0.002683
20 | 13 | 0.061685 | 0.039478 | 4.1434e-10 | 0 | 0 | 0 | 0 | 0 | 1 | -90 | 90 | 0.30736 | 0.078283 | -0.30729 | -0.078242
26 | 29 | 0.51086 | 0.32695 | 8.5787e-10 | 0 | 0 | 0 | 0 | 0 | 1 | -90 | 90 | 0.030546 | 0.0076574 | -0.03054 | -0.0076542
26 | 14 | 0.84648 | 0.54175 | 1.4215e-09 | 0 | 0 | 0 | 0 | 0 | 1 | -90 | 90 | -0.030546 | -0.0076574 | 0.030554 | 0.0076628
14 | 16 | 0.50661 | 0.32423 | 3.403e-09 | 0 | 0 | 0 | 0 | 0 | 1 | -90 | 90 | 0.22763 | 0.057863 | -0.22735 | -0.057681
14 | 12 | 0.5812 | 0.37197 | 3.9039e-09 | 0 | 0 | 0 | 0 | 0 | 1 | -90 | 90 | -0.25819 | -0.065526 | 0.25861 | 0.065795
17 | 25 | 0.79318 | 0.50763 | 2.6639e-09 | 0 | 0 | 0 | 0 | 0 | 1 | -90 | 90 | 0.16573 | 0.04184 | -0.16549 | -0.041687
17 | 28 | 1.0738 | 0.68723 | 1.8032e-09 | 0 | 0 | 0 | 0 | 0 | 1 | -90 | 90 | 0.060629 | 0.015212 | -0.060585 | -0.015185
17 | 16 | 1.7446 | 1.1165 | 5.8593e-09 | 0 | 0 | 0 | 0 | 0 | 1 | -90 | 90 | -0.22636 | -0.057052 | 0.22735 | 0.057681
25 | 24 | 3.0545 | 1.9549 | 5.1294e-09 | 0 | 0 | 0 | 0 | 0 | 1 | -90 | 90 | 0.113 | 0.02853 | -0.11257 | -0.028255
28 | 27 | 0.68745 | 0.43997 | 1.1544e-09 | 0 | 0 | 0 | 0 | 0 | 1 | -90 | 90 | 0.013499 | 0.0033837 | -0.013498 | -0.0033829
12 | 9 | 0.39012 | 0.24967 | 2.6204e-09 | 0 | 0 | 0 | 0 | 0 | 1 | -90 | 90 | -0.27847 | -0.070773 | 0.2788 | 0.070982
9 | 13 | 0.32919 | 0.21068 | 2.2112e-09 | 0 | 0 | 0 | 0 | 0 | 1 | -90 | 90 | -0.29194 | -0.074275 | 0.29224 | 0.074469
9 | 7 | 1.1103 | 0.71062 | 1.8646e-09 | 0 | 0 | 0 | 0 | 0 | 1 | -90 | 90 | 0.013137 | 0.0032931 | -0.013135 | -0.0032919
23 | 21 | 0.97749 | 0.62559 | 1.6415e-09 | 0 | 0 | 0 | 0 | 0 | 1 | -90 | 90 | -0.0064645 | -0.0016202 | 0.0064649 | 0.0016204
21 | 22 | 1.0727 | 0.68653 | 1.8014e-09 | 0 | 0 | 0 | 0 | 0 | 1 | -90 | 90 | -0.012681 | -0.0031783 | 0.012683 | 0.0031794
24 | 22 | 4.5071 | 2.8845 | 7.5686e-09 | 0 | 0 | 0 | 0 | 0 | 1 | -90 | 90 | 0.046587 | 0.011719 | -0.046478 | -0.01165