## bus_data
BUS_I | BUS_TYPE | Pd | Qd | Gs | Bs | area | Vm | Va | baseKV | zone | Vmax | Vmin
1 | 1 | 0.011306 | 0.0028336 | 0 | 0 | 1 | 0.99994 | -0.0012232 | 0.4 | 1 | 1.1 | 0.9
2 | 3 | 0.096894 | 0.024284 | 0 | 0 | 1 | 1 | 0 | 0.4 | 1 | 1.1 | 0.9

## generator_data
GEN_BUS | PG | QG | QMAX | QMIN | VG | MBASE | GEN_STATUS | PMAX | PMIN
2 | 0.1082 | 0.027118 | 10 | -10 | 1 | 100 | 1 | 10 | 0

## branch_data
F_BUS | T_BUS | BR_R | BR_X | BR_B | RATE_A | RATE_B | RATE_C | TAP | SHIFT | BR_STATUS | ANGMIN | ANGMAX | P_in | Q_in | P_out | Q_out
1 | 2 | 0.48494 | 0.31036 | 8.1434e-10 | 0 | 0 | 0 | 0 | 0 | 1 | -90 | 90 | -0.011305 | -0.0028334 | 0.011306 | 0.0028337