## bus_data
BUS_I | BUS_TYPE | Pd | Qd | Gs | Bs | area | Vm | Va | baseKV | zone | Vmax | Vmin
1 | 1 | 0.0045249 | 0.001134 | 0 | 0 | 1 | 0.97044 | -0.5705 | 0.4 | 1 | 1.1 | 0.9
2 | 1 | 0 | 0 | 0 | 0 | 1 | 0.97123 | -0.55478 | 0.4 | 1 | 1.1 | 0.9
3 | 1 | 0.0020103 | 0.00050382 | 0 | 0 | 1 | 0.97188 | -0.54187 | 0.4 | 1 | 1.1 | 0.9
4 | 1 | 0.0013766 | 0.000345 | 0 | 0 | 1 | 0.97099 | -0.55951 | 0.4 | 1 | 1.1 | 0.9
16 | 1 | 0 | 0 | 0 | 0 | 1 | 0.97234 | -0.5328 | 0.4 | 1 | 1.1 | 0.9
8 | 1 | 0.00092383 | 0.00023153 | 0 | 0 | 1 | 0.97096 | -0.56015 | 0.4 | 1 | 1.1 | 0.9
17 | 1 | 0.011344 | 0.002843 | 0 | 0 | 1 | 0.97278 | -0.52419 | 0.4 | 1 | 1.1 | 0.9
15 | 1 | 0.0072908 | 0.0018272 | 0 | 0 | 1 | 0.9719 | -0.54146 | 0.4 | 1 | 1.1 | 0.9
6 | 1 | 0 | 0 | 0 | 0 | 1 | 0.97063 | -0.56677 | 0.4 | 1 | 1.1 | 0.9
5 | 1 | 0.010051 | 0.002519 | 0 | 0 | 1 | 0.97039 | -0.57144 | 0.4 | 1 | 1.1 | 0.9
7 | 1 | 0 | 0 | 0 | 0 | 1 | 0.97044 | -0.5703 | 0.4 | 1 | 1.1 | 0.9
9 | 1 | 0 | 0 | 0 | 0 | 1 | 0.97027 | -0.57396 | 0.4 | 1 | 1.1 | 0.9
11 | 1 | 0.005147 | 0.0012899 | 0 | 0 | 1 | 0.97073 | -0.5647 | 0.4 | 1 | 1.1 | 0.9
93 | 1 | 0 | 0 | 0 | 0 | 1 | 0.97025 | -0.57428 | 0.4 | 1 | 1.1 | 0.9
160 | 1 | 0.0020142 | 0.00050479 | 0 | 0 | 1 | 0.97012 | -0.57697 | 0.4 | 1 | 1.1 | 0.9
12 | 1 | 0 | 0 | 0 | 0 | 1 | 0.97099 | -0.55952 | 0.4 | 1 | 1.1 | 0.9
14 | 1 | 0.0018131 | 0.0004544 | 0 | 0 | 1 | 0.97133 | -0.55275 | 0.4 | 1 | 1.1 | 0.9
92 | 1 | 0 | 0 | 0 | 0 | 1 | 0.9702 | -0.57532 | 0.4 | 1 | 1.1 | 0.9
91 | 1 | 0.00031461 | 7.8849e-05 | 0 | 0 | 1 | 0.97019 | -0.57547 | 0.4 | 1 | 1.1 | 0.9
13 | 1 | 0.0018791 | 0.00047094 | 0 | 0 | 1 | 0.97152 | -0.54905 | 0.4 | 1 | 1.1 | 0.9
154 | 1 | 0.0090221 | 0.0022612 | 0 | 0 | 1 | 0.97296 | -0.52055 | 0.4 | 1 | 1.1 | 0.9
155 | 1 | 0.0046371 | 0.0011622 | 0 | 0 | 1 | 0.97318 | -0.51612 | 0.4 | 1 | 1.1 | 0.9
18 | 1 | 0.0035615 | 0.00089259 | 0 | 0 | 1 | 0.97363 | -0.50732 | 0.4 | 1 | 1.1 | 0.9
19 | 1 | 0.0019356 | 0.00048511 | 0 | 0 | 1 | 0.97369 | -0.50629 | 0.4 | 1 | 1.1 | 0.9
119 | 1 | 0.0015785 | 0.0003956 | 0 | 0 | 1 | 0.97413 | -0.4975 | 0.4 | 1 | 1.1 | 0.9
87 | 1 | 0 | 0 | 0 | 0 | 1 | 0.98333 | -0.31784 | 0.4 | 1 | 1.1 | 0.9
109 | 1 | 0.0014467 | 0.00036258 | 0 | 0 | 1 | 0.98307 | -0.32279 | 0.4 | 1 | 1.1 | 0.9
57 | 1 | 0.001924 | 0.00048219 | 0 | 0 | 1 | 0.98411 | -0.30265 | 0.4 | 1 | 1.1 | 0.9
84 | 1 | 0.0012781 | 0.00032032 | 0 | 0 | 1 | 0.98318 | -0.32076 | 0.4 | 1 | 1.1 | 0.9
20 | 1 | 0.0058538 | 0.0014671 | 0 | 0 | 1 | 0.97271 | -0.52559 | 0.4 | 1 | 1.1 | 0.9
124 | 1 | 0.0013008 | 0.00032601 | 0 | 0 | 1 | 0.97312 | -0.51751 | 0.4 | 1 | 1.1 | 0.9
117 | 1 | 0 | 0 | 0 | 0 | 1 | 0.97416 | -0.49688 | 0.4 | 1 | 1.1 | 0.9
126 | 1 | 0.0013256 | 0.00033222 | 0 | 0 | 1 | 0.97356 | -0.50871 | 0.4 | 1 | 1.1 | 0.9
123 | 1 | 0.0012988 | 0.00032552 | 0 | 0 | 1 | 0.97296 | -0.52065 | 0.4 | 1 | 1.1 | 0.9
127 | 1 | 0.0006272 | 0.00015719 | 0 | 0 | 1 | 0.97265 | -0.52679 | 0.4 | 1 | 1.1 | 0.9
145 | 1 | 0.00060963 | 0.00015279 | 0 | 0 | 1 | 0.97251 | -0.5295 | 0.4 | 1 | 1.1 | 0.9
125 | 1 | 0.0012996 | 0.00032571 | 0 | 0 | 1 | 0.97281 | -0.52349 | 0.4 | 1 | 1.1 | 0.9
138 | 1 | 0.0010891 | 0.00027295 | 0 | 0 | 1 | 0.97244 | -0.53093 | 0.4 | 1 | 1.1 | 0.9
136 | 1 | 0 | 0 | 0 | 0 | 1 | 0.97209 | -0.53775 | 0.4 | 1 | 1.1 | 0.9
23 | 1 | 0.0026274 | 0.00065849 | 0 | 0 | 1 | 0.9875 | -0.23731 | 0.4 | 1 | 1.1 | 0.9
24 | 1 | 0.0019035 | 0.00047707 | 0 | 0 | 1 | 0.98756 | -0.23618 | 0.4 | 1 | 1.1 | 0.9
25 | 1 | 0.001915 | 0.00047995 | 0 | 0 | 1 | 0.98623 | -0.26169 | 0.4 | 1 | 1.1 | 0.9
26 | 1 | 0.0012664 | 0.00031739 | 0 | 0 | 1 | 0.98888 | -0.2108 | 0.4 | 1 | 1.1 | 0.9
27 | 1 | 0.0019333 | 0.00048453 | 0 | 0 | 1 | 0.98619 | -0.26244 | 0.4 | 1 | 1.1 | 0.9
33 | 1 | 0.0014816 | 0.00037132 | 0 | 0 | 1 | 0.98904 | -0.20771 | 0.4 | 1 | 1.1 | 0.9
56 | 1 | 0.0021032 | 0.0005271 | 0 | 0 | 1 | 0.98428 | -0.29947 | 0.4 | 1 | 1.1 | 0.9
32 | 1 | 0.0012762 | 0.00031985 | 0 | 0 | 1 | 0.99028 | -0.18414 | 0.4 | 1 | 1.1 | 0.9
28 | 1 | 0.0012843 | 0.00032188 | 0 | 0 | 1 | 0.99134 | -0.16377 | 0.4 | 1 | 1.1 | 0.9
29 | 1 | 0.0016258 | 0.00040747 | 0 | 0 | 1 | 0.99217 | -0.14796 | 0.4 | 1 | 1.1 | 0.9
30 | 1 | 0.0012783 | 0.00032038 | 0 | 0 | 1 | 0.99066 | -0.17672 | 0.4 | 1 | 1.1 | 0.9
31 | 1 | 0.0013116 | 0.00032872 | 0 | 0 | 1 | 0.99272 | -0.13752 | 0.4 | 1 | 1.1 | 0.9
34 | 1 | 0.017763 | 0.0044519 | 0 | 0 | 1 | 0.99381 | -0.11684 | 0.4 | 1 | 1.1 | 0.9
35 | 1 | 0 | 0 | 0 | 0 | 1 | 0.99482 | -0.097745 | 0.4 | 1 | 1.1 | 0.9
36 | 1 | 0.0050653 | 0.0012695 | 0 | 0 | 1 | 0.99458 | -0.10235 | 0.4 | 1 | 1.1 | 0.9
37 | 1 | 0.001454 | 0.00036442 | 0 | 0 | 1 | 0.99654 | -0.065091 | 0.4 | 1 | 1.1 | 0.9
38 | 1 | 0 | 0 | 0 | 0 | 1 | 0.99793 | -0.038973 | 0.4 | 1 | 1.1 | 0.9
70 | 1 | 0.00059319 | 0.00014867 | 0 | 0 | 1 | 0.99842 | -0.029716 | 0.4 | 1 | 1.1 | 0.9
39 | 1 | 0 | 0 | 0 | 0 | 1 | 0.97395 | -0.50103 | 0.4 | 1 | 1.1 | 0.9
41 | 1 | 0 | 0 | 0 | 0 | 1 | 0.97486 | -0.48299 | 0.4 | 1 | 1.1 | 0.9
158 | 1 | 0.023256 | 0.0058285 | 0 | 0 | 1 | 0.97376 | -0.50471 | 0.4 | 1 | 1.1 | 0.9
40 | 1 | 0 | 0 | 0 | 0 | 1 | 0.97405 | -0.49911 | 0.4 | 1 | 1.1 | 0.9
161 | 1 | 0.010081 | 0.0025266 | 0 | 0 | 1 | 0.97375 | -0.50505 | 0.4 | 1 | 1.1 | 0.9
49 | 1 | 0.0016456 | 0.00041242 | 0 | 0 | 1 | 0.97575 | -0.46567 | 0.4 | 1 | 1.1 | 0.9
42 | 1 | 0 | 0 | 0 | 0 | 1 | 0.9773 | -0.4351 | 0.4 | 1 | 1.1 | 0.9
50 | 1 | 0.0013527 | 0.00033903 | 0 | 0 | 1 | 0.97639 | -0.45293 | 0.4 | 1 | 1.1 | 0.9
68 | 1 | 0.0017975 | 0.00045048 | 0 | 0 | 1 | 0.97828 | -0.41595 | 0.4 | 1 | 1.1 | 0.9
69 | 1 | 0 | 0 | 0 | 0 | 1 | 0.98041 | -0.37453 | 0.4 | 1 | 1.1 | 0.9
90 | 1 | 0.0014471 | 0.00036267 | 0 | 0 | 1 | 0.98014 | -0.37987 | 0.4 | 1 | 1.1 | 0.9
88 | 1 | 0.0032625 | 0.00081767 | 0 | 0 | 1 | 0.98047 | -0.37327 | 0.4 | 1 | 1.1 | 0.9
47 | 1 | 0 | 0 | 0 | 0 | 1 | 0.99939 | -0.011402 | 0.4 | 1 | 1.1 | 0.9
157 | 1 | 0.015048 | 0.0037713 | 0 | 0 | 1 | 0.97346 | -0.51066 | 0.4 | 1 | 1.1 | 0.9
48 | 1 | 0.00077757 | 0.00019488 | 0 | 0 | 1 | 0.97595 | -0.46175 | 0.4 | 1 | 1.1 | 0.9
54 | 1 | 0.0014329 | 0.00035911 | 0 | 0 | 1 | 0.97833 | -0.415 | 0.4 | 1 | 1.1 | 0.9
43 | 1 | 0.0017942 | 0.00044966 | 0 | 0 | 1 | 0.99984 | -0.0030516 | 0.4 | 1 | 1.1 | 0.9
44 | 1 | 0.0027079 | 0.00067866 | 0 | 0 | 1 | 0.9998 | -0.0038167 | 0.4 | 1 | 1.1 | 0.9
45 | 3 | 0.0016046 | 0.00040214 | 0 | 0 | 1 | 1 | 0 | 0.4 | 1 | 1.1 | 0.9
46 | 1 | 0.00066158 | 0.00016581 | 0 | 0 | 1 | 0.99978 | -0.0041368 | 0.4 | 1 | 1.1 | 0.9
58 | 1 | 0.00062179 | 0.00015584 | 0 | 0 | 1 | 0.99977 | -0.0044122 | 0.4 | 1 | 1.1 | 0.9
77 | 1 | 0.0016274 | 0.00040787 | 0 | 0 | 1 | 0.99967 | -0.0062813 | 0.4 | 1 | 1.1 | 0.9
51 | 1 | 0.0027438 | 0.00068767 | 0 | 0 | 1 | 0.97905 | -0.40098 | 0.4 | 1 | 1.1 | 0.9
52 | 1 | 0.0018884 | 0.00047329 | 0 | 0 | 1 | 0.97881 | -0.40558 | 0.4 | 1 | 1.1 | 0.9
53 | 1 | 0.0027335 | 0.00068508 | 0 | 0 | 1 | 0.97953 | -0.39156 | 0.4 | 1 | 1.1 | 0.9
55 | 1 | 0.0027561 | 0.00069073 | 0 | 0 | 1 | 0.97981 | -0.38618 | 0.4 | 1 | 1.1 | 0.9
64 | 1 | 0.0010984 | 0.00027528 | 0 | 0 | 1 | 0.9799 | -0.38434 | 0.4 | 1 | 1.1 | 0.9
61 | 1 | 0 | 0 | 0 | 0 | 1 | 0.98028 | -0.37697 | 0.4 | 1 | 1.1 | 0.9
75 | 1 | 0.0035597 | 0.00089215 | 0 | 0 | 1 | 0.99965 | -0.0067494 | 0.4 | 1 | 1.1 | 0.9
59 | 1 | 0.0028797 | 0.00072172 | 0 | 0 | 1 | 0.98048 | -0.3731 | 0.4 | 1 | 1.1 | 0.9
60 | 1 | 0.0034962 | 0.00087624 | 0 | 0 | 1 | 0.9808 | -0.36692 | 0.4 | 1 | 1.1 | 0.9
62 | 1 | 0.0027642 | 0.00069278 | 0 | 0 | 1 | 0.98114 | -0.36024 | 0.4 | 1 | 1.1 | 0.9
63 | 1 | 0.00068802 | 0.00017243 | 0 | 0 | 1 | 0.98011 | -0.3803 | 0.4 | 1 | 1.1 | 0.9
81 | 1 | 0.00070559 | 0.00017684 | 0 | 0 | 1 | 0.98164 | -0.35046 | 0.4 | 1 | 1.1 | 0.9
65 | 1 | 0.0035067 | 0.00087886 | 0 | 0 | 1 | 0.98008 | -0.38095 | 0.4 | 1 | 1.1 | 0.9
82 | 1 | 0.0027086 | 0.00067883 | 0 | 0 | 1 | 0.98235 | -0.33669 | 0.4 | 1 | 1.1 | 0.9
86 | 1 | 0.00084673 | 0.00021221 | 0 | 0 | 1 | 0.98218 | -0.34017 | 0.4 | 1 | 1.1 | 0.9
85 | 1 | 0.0006574 | 0.00016476 | 0 | 0 | 1 | 0.98218 | -0.34012 | 0.4 | 1 | 1.1 | 0.9
89 | 1 | 0.0028693 | 0.0007191 | 0 | 0 | 1 | 0.98053 | -0.37221 | 0.4 | 1 | 1.1 | 0.9
71 | 1 | 0.002526 | 0.00063309 | 0 | 0 | 1 | 0.98168 | -0.34982 | 0.4 | 1 | 1.1 | 0.9
72 | 1 | 0 | 0 | 0 | 0 | 1 | 0.98083 | -0.3663 | 0.4 | 1 | 1.1 | 0.9
73 | 1 | 0 | 0 | 0 | 0 | 1 | 0.98202 | -0.34324 | 0.4 | 1 | 1.1 | 0.9
74 | 1 | 0 | 0 | 0 | 0 | 1 | 0.98062 | -0.37046 | 0.4 | 1 | 1.1 | 0.9
76 | 1 | 0.0015881 | 0.00039802 | 0 | 0 | 1 | 0.98206 | -0.34241 | 0.4 | 1 | 1.1 | 0.9
105 | 1 | 0.001263 | 0.00031653 | 0 | 0 | 1 | 0.97956 | -0.39113 | 0.4 | 1 | 1.1 | 0.9
110 | 1 | 0.0042966 | 0.0010768 | 0 | 0 | 1 | 0.98231 | -0.33751 | 0.4 | 1 | 1.1 | 0.9
104 | 1 | 0.0030416 | 0.0007623 | 0 | 0 | 1 | 0.97853 | -0.41111 | 0.4 | 1 | 1.1 | 0.9
108 | 1 | 0.0050593 | 0.001268 | 0 | 0 | 1 | 0.98256 | -0.33279 | 0.4 | 1 | 1.1 | 0.9
78 | 1 | 0.0015639 | 0.00039195 | 0 | 0 | 1 | 0.98209 | -0.34195 | 0.4 | 1 | 1.1 | 0.9
79 | 1 | 0.00082031 | 0.00020559 | 0 | 0 | 1 | 0.9821 | -0.34159 | 0.4 | 1 | 1.1 | 0.9
80 | 1 | 0.0015877 | 0.00039792 | 0 | 0 | 1 | 0.98212 | -0.34119 | 0.4 | 1 | 1.1 | 0.9
83 | 1 | 0 | 0 | 0 | 0 | 1 | 0.98222 | -0.33928 | 0.4 | 1 | 1.1 | 0.9
107 | 1 | 0.00083122 | 0.00020832 | 0 | 0 | 1 | 0.98293 | -0.32552 | 0.4 | 1 | 1.1 | 0.9
94 | 1 | 0.00038638 | 9.6835e-05 | 0 | 0 | 1 | 0.97141 | -0.55115 | 0.4 | 1 | 1.1 | 0.9
95 | 1 | 0.0004296 | 0.00010767 | 0 | 0 | 1 | 0.97146 | -0.55018 | 0.4 | 1 | 1.1 | 0.9
96 | 1 | 0.00054489 | 0.00013656 | 0 | 0 | 1 | 0.97137 | -0.55208 | 0.4 | 1 | 1.1 | 0.9
97 | 1 | 0.00040867 | 0.00010242 | 0 | 0 | 1 | 0.97152 | -0.54901 | 0.4 | 1 | 1.1 | 0.9
98 | 1 | 0.00048221 | 0.00012085 | 0 | 0 | 1 | 0.97128 | -0.55385 | 0.4 | 1 | 1.1 | 0.9
129 | 1 | 0.00035601 | 8.9224e-05 | 0 | 0 | 1 | 0.9716 | -0.54744 | 0.4 | 1 | 1.1 | 0.9
131 | 1 | 0.00052868 | 0.0001325 | 0 | 0 | 1 | 0.97126 | -0.55416 | 0.4 | 1 | 1.1 | 0.9
114 | 1 | 0.00059711 | 0.00014965 | 0 | 0 | 1 | 0.97167 | -0.54601 | 0.4 | 1 | 1.1 | 0.9
130 | 1 | 0.00050797 | 0.00012731 | 0 | 0 | 1 | 0.97118 | -0.55582 | 0.4 | 1 | 1.1 | 0.9
99 | 1 | 0.0013224 | 0.00033142 | 0 | 0 | 1 | 0.97549 | -0.47081 | 0.4 | 1 | 1.1 | 0.9
100 | 1 | 0.0013138 | 0.00032927 | 0 | 0 | 1 | 0.97518 | -0.4769 | 0.4 | 1 | 1.1 | 0.9
101 | 1 | 0.0016939 | 0.00042454 | 0 | 0 | 1 | 0.97583 | -0.46397 | 0.4 | 1 | 1.1 | 0.9
102 | 1 | 0.0012548 | 0.00031449 | 0 | 0 | 1 | 0.97496 | -0.48113 | 0.4 | 1 | 1.1 | 0.9
103 | 1 | 0 | 0 | 0 | 0 | 1 | 0.97684 | -0.44424 | 0.4 | 1 | 1.1 | 0.9
121 | 1 | 0.0017863 | 0.00044768 | 0 | 0 | 1 | 0.97469 | -0.48649 | 0.4 | 1 | 1.1 | 0.9
106 | 1 | 0.0016447 | 0.0004122 | 0 | 0 | 1 | 0.97722 | -0.43684 | 0.4 | 1 | 1.1 | 0.9
118 | 1 | 0 | 0 | 0 | 0 | 1 | 0.97443 | -0.49155 | 0.4 | 1 | 1.1 | 0.9
137 | 1 | 0 | 0 | 0 | 0 | 1 | 0.97175 | -0.54446 | 0.4 | 1 | 1.1 | 0.9
153 | 1 | 0.0012627 | 0.00031647 | 0 | 0 | 1 | 0.97172 | -0.54499 | 0.4 | 1 | 1.1 | 0.9
135 | 1 | 0.00079302 | 0.00019875 | 0 | 0 | 1 | 0.97193 | -0.54096 | 0.4 | 1 | 1.1 | 0.9
111 | 1 | 0.00060114 | 0.00015066 | 0 | 0 | 1 | 0.97175 | -0.54456 | 0.4 | 1 | 1.1 | 0.9
112 | 1 | 0.00063074 | 0.00015808 | 0 | 0 | 1 | 0.97168 | -0.54588 | 0.4 | 1 | 1.1 | 0.9
113 | 1 | 0.00078511 | 0.00019677 | 0 | 0 | 1 | 0.97182 | -0.5431 | 0.4 | 1 | 1.1 | 0.9
115 | 1 | 0.00097665 | 0.00024477 | 0 | 0 | 1 | 0.97192 | -0.5412 | 0.4 | 1 | 1.1 | 0.9
134 | 1 | 0.00079221 | 0.00019855 | 0 | 0 | 1 | 0.97195 | -0.5406 | 0.4 | 1 | 1.1 | 0.9
116 | 1 | 0.0012685 | 0.00031792 | 0 | 0 | 1 | 0.97423 | -0.49545 | 0.4 | 1 | 1.1 | 0.9
120 | 1 | 0.0012697 | 0.00031822 | 0 | 0 | 1 | 0.97414 | -0.49724 | 0.4 | 1 | 1.1 | 0.9
122 | 1 | 0.0021481 | 0.00053837 | 0 | 0 | 1 | 0.97407 | -0.49873 | 0.4 | 1 | 1.1 | 0.9
128 | 1 | 0.0013364 | 0.00033493 | 0 | 0 | 1 | 0.97413 | -0.49746 | 0.4 | 1 | 1.1 | 0.9
132 | 1 | 0.0010373 | 0.00025998 | 0 | 0 | 1 | 0.97114 | -0.55657 | 0.4 | 1 | 1.1 | 0.9
133 | 1 | 0.0010424 | 0.00026124 | 0 | 0 | 1 | 0.97105 | -0.55834 | 0.4 | 1 | 1.1 | 0.9
144 | 1 | 0 | 0 | 0 | 0 | 1 | 0.97105 | -0.55836 | 0.4 | 1 | 1.1 | 0.9
152 | 1 | 0.00080665 | 0.00020217 | 0 | 0 | 1 | 0.97099 | -0.55946 | 0.4 | 1 | 1.1 | 0.9
149 | 1 | 0.0013322 | 0.00033387 | 0 | 0 | 1 | 0.97169 | -0.5457 | 0.4 | 1 | 1.1 | 0.9
139 | 1 | 0.0013946 | 0.00034952 | 0 | 0 | 1 | 0.97093 | -0.56068 | 0.4 | 1 | 1.1 | 0.9
140 | 1 | 0.0003872 | 9.7042e-05 | 0 | 0 | 1 | 0.97093 | -0.56074 | 0.4 | 1 | 1.1 | 0.9
141 | 1 | 0 | 0 | 0 | 0 | 1 | 0.97095 | -0.56033 | 0.4 | 1 | 1.1 | 0.9
143 | 1 | 0.0013729 | 0.00034409 | 0 | 0 | 1 | 0.97098 | -0.5598 | 0.4 | 1 | 1.1 | 0.9
142 | 1 | 0.0013869 | 0.00034759 | 0 | 0 | 1 | 0.97155 | -0.5485 | 0.4 | 1 | 1.1 | 0.9
151 | 1 | 0.00042428 | 0.00010633 | 0 | 0 | 1 | 0.9716 | -0.54745 | 0.4 | 1 | 1.1 | 0.9
150 | 1 | 0.00039683 | 9.9454e-05 | 0 | 0 | 1 | 0.97161 | -0.5473 | 0.4 | 1 | 1.1 | 0.9
146 | 1 | 0.0013483 | 0.00033793 | 0 | 0 | 1 | 0.97164 | -0.54661 | 0.4 | 1 | 1.1 | 0.9
147 | 1 | 0.001392 | 0.00034888 | 0 | 0 | 1 | 0.97167 | -0.54616 | 0.4 | 1 | 1.1 | 0.9
148 | 1 | 0.00050284 | 0.00012602 | 0 | 0 | 1 | 0.97162 | -0.54699 | 0.4 | 1 | 1.1 | 0.9
156 | 1 | 0.0040825 | 0.0010232 | 0 | 0 | 1 | 0.97324 | -0.51506 | 0.4 | 1 | 1.1 | 0.9
159 | 1 | 0 | 0 | 0 | 0 | 1 | 0.97326 | -0.5146 | 0.4 | 1 | 1.1 | 0.9

## generator_data
GEN_BUS | PG | QG | QMAX | QMIN | VG | MBASE | GEN_STATUS | PMAX | PMIN
45 | 0.30806 | 0.079527 | 10 | -10 | 1 | 100 | 1 | 10 | 0

## branch_data
F_BUS | T_BUS | BR_R | BR_X | BR_B | RATE_A | RATE_B | RATE_C | TAP | SHIFT | BR_STATUS | ANGMIN | ANGMAX | P_in | Q_in | P_out | Q_out
1 | 2 | 14.6687 | 9.388 | 2.4633e-08 | 0 | 0 | 0 | 0 | 0 | 1 | -90 | 90 | -0.0045247 | -0.0011341 | 0.0045281 | 0.0011339
2 | 3 | 5.952 | 3.8093 | 9.995e-09 | 0 | 0 | 0 | 0 | 0 | 1 | -90 | 90 | -0.0091601 | -0.0022872 | 0.0091657 | 0.0022898
2 | 4 | 4.2966 | 2.7498 | 7.2152e-09 | 0 | 0 | 0 | 0 | 0 | 1 | -90 | 90 | 0.004632 | 0.0011532 | -0.0046309 | -0.0011533
3 | 16 | 3.4308 | 2.1957 | 5.7613e-09 | 0 | 0 | 0 | 0 | 0 | 1 | -90 | 90 | -0.011176 | -0.0027937 | 0.011181 | 0.0027962
4 | 8 | 0.82445 | 0.52765 | 1.3845e-09 | 0 | 0 | 0 | 0 | 0 | 1 | -90 | 90 | 0.0032544 | 0.00080825 | -0.0032543 | -0.00080831
16 | 17 | 0.97657 | 0.62501 | 3.2799e-09 | 0 | 0 | 0 | 0 | 0 | 1 | -90 | 90 | -0.037393 | -0.0093773 | 0.037409 | 0.0093868
16 | 15 | 1.4017 | 0.89709 | 2.3538e-09 | 0 | 0 | 0 | 0 | 0 | 1 | -90 | 90 | 0.026213 | 0.0065811 | -0.026202 | -0.0065744
8 | 6 | 11.9133 | 7.6245 | 2.0006e-08 | 0 | 0 | 0 | 0 | 0 | 1 | -90 | 90 | 0.0023305 | 0.00057677 | -0.0023298 | -0.00057819
17 | 154 | 0.31712 | 0.20296 | 1.5976e-09 | 0 | 0 | 0 | 0 | 0 | 1 | -90 | 90 | -0.048752 | -0.01223 | 0.048761 | 0.012235
15 | 13 | 1.699 | 1.0874 | 2.8531e-09 | 0 | 0 | 0 | 0 | 0 | 1 | -90 | 90 | 0.018911 | 0.0047471 | -0.018904 | -0.004743
6 | 9 | 12.973 | 8.3027 | 2.1785e-08 | 0 | 0 | 0 | 0 | 0 | 1 | -90 | 90 | 0.0023298 | 0.00057819 | -0.002329 | -0.00057973
5 | 7 | 0.47986 | 0.30711 | 8.0581e-10 | 0 | 0 | 0 | 0 | 0 | 1 | -90 | 90 | -0.010051 | -0.0025192 | 0.010051 | 0.0025194
7 | 11 | 2.3537 | 1.5064 | 3.9526e-09 | 0 | 0 | 0 | 0 | 0 | 1 | -90 | 90 | -0.010051 | -0.0025194 | 0.010054 | 0.0025208
9 | 93 | 4.0703 | 2.605 | 6.8352e-09 | 0 | 0 | 0 | 0 | 0 | 1 | -90 | 90 | 0.00031462 | 7.5724e-05 | -0.00031462 | -7.6364e-05
9 | 160 | 6.2942 | 4.0283 | 1.057e-08 | 0 | 0 | 0 | 0 | 0 | 1 | -90 | 90 | 0.0020144 | 0.00050401 | -0.0020141 | -0.00050482
11 | 12 | 1.4393 | 0.92118 | 2.417e-09 | 0 | 0 | 0 | 0 | 0 | 1 | -90 | 90 | -0.015201 | -0.0038108 | 0.015204 | 0.003813
93 | 92 | 13.9179 | 8.9074 | 2.3372e-08 | 0 | 0 | 0 | 0 | 0 | 1 | -90 | 90 | 0.00031462 | 7.6364e-05 | -0.0003146 | -7.8554e-05
12 | 14 | 1.8834 | 1.2054 | 3.1627e-09 | 0 | 0 | 0 | 0 | 0 | 1 | -90 | 90 | -0.015204 | -0.003813 | 0.015209 | 0.0038158
14 | 13 | 0.92124 | 0.58959 | 1.547e-09 | 0 | 0 | 0 | 0 | 0 | 1 | -90 | 90 | -0.017022 | -0.0042702 | 0.017025 | 0.004272
92 | 91 | 1.8989 | 1.2153 | 3.1888e-09 | 0 | 0 | 0 | 0 | 0 | 1 | -90 | 90 | 0.0003146 | 7.8554e-05 | -0.0003146 | -7.8853e-05
154 | 155 | 0.32557 | 0.20836 | 2.7336e-09 | 0 | 0 | 0 | 0 | 0 | 1 | -90 | 90 | -0.057783 | -0.014496 | 0.057795 | 0.014504
155 | 156 | 0.071754 | 0.045923 | 6.0247e-10 | 0 | 0 | 0 | 0 | 0 | 1 | -90 | 90 | -0.062432 | -0.015666 | 0.062435 | 0.015668
18 | 19 | 1.2238 | 0.78323 | 2.0551e-09 | 0 | 0 | 0 | 0 | 0 | 1 | -90 | 90 | -0.0035614 | -0.00089262 | 0.0035615 | 0.00089254
19 | 119 | 6.8008 | 4.3525 | 1.142e-08 | 0 | 0 | 0 | 0 | 0 | 1 | -90 | 90 | -0.0054971 | -0.0013777 | 0.0054994 | 0.0013781
119 | 117 | 0.37133 | 0.23765 | 6.2356e-10 | 0 | 0 | 0 | 0 | 0 | 1 | -90 | 90 | -0.0070778 | -0.0017737 | 0.007078 | 0.0017737
87 | 109 | 0.24951 | 0.15969 | 2.095e-09 | 0 | 0 | 0 | 0 | 0 | 1 | -90 | 90 | 0.086678 | 0.021952 | -0.086657 | -0.021939
87 | 57 | 0.27137 | 0.17368 | 2.2785e-09 | 0 | 0 | 0 | 0 | 0 | 1 | -90 | 90 | -0.24451 | -0.061984 | 0.24468 | 0.062098
87 | 84 | 0.080784 | 0.051702 | 6.7829e-10 | 0 | 0 | 0 | 0 | 0 | 1 | -90 | 90 | 0.15783 | 0.040032 | -0.15781 | -0.040018
109 | 107 | 0.13968 | 0.089394 | 1.1728e-09 | 0 | 0 | 0 | 0 | 0 | 1 | -90 | 90 | 0.085211 | 0.021576 | -0.085199 | -0.021569
57 | 56 | 0.056573 | 0.036207 | 4.7501e-10 | 0 | 0 | 0 | 0 | 0 | 1 | -90 | 90 | -0.24661 | -0.06258 | 0.24665 | 0.062604
84 | 82 | 0.44408 | 0.28421 | 3.7286e-09 | 0 | 0 | 0 | 0 | 0 | 1 | -90 | 90 | 0.15653 | 0.039698 | -0.15641 | -0.039622
20 | 124 | 5.8577 | 3.7489 | 9.8367e-09 | 0 | 0 | 0 | 0 | 0 | 1 | -90 | 90 | -0.0058536 | -0.0014672 | 0.0058558 | 0.0014677
124 | 126 | 1.0675 | 0.68323 | 1.7927e-09 | 0 | 0 | 0 | 0 | 0 | 1 | -90 | 90 | -0.035025 | -0.0087888 | 0.03504 | 0.008798
124 | 123 | 0.47881 | 0.30644 | 8.0405e-10 | 0 | 0 | 0 | 0 | 0 | 1 | -90 | 90 | 0.027868 | 0.0069951 | -0.027864 | -0.0069925
117 | 120 | 0.5858 | 0.37491 | 9.8372e-10 | 0 | 0 | 0 | 0 | 0 | 1 | -90 | 90 | 0.0026061 | 0.000653 | -0.002606 | -0.00065307
117 | 116 | 0.6285 | 0.40224 | 1.0554e-09 | 0 | 0 | 0 | 0 | 0 | 1 | -90 | 90 | -0.0096841 | -0.0024268 | 0.0096848 | 0.0024271
126 | 122 | 1.1679 | 0.74747 | 1.9613e-09 | 0 | 0 | 0 | 0 | 0 | 1 | -90 | 90 | -0.036365 | -0.0091302 | 0.036383 | 0.0091411
123 | 125 | 0.45483 | 0.29109 | 7.6378e-10 | 0 | 0 | 0 | 0 | 0 | 1 | -90 | 90 | 0.026565 | 0.006667 | -0.026562 | -0.0066648
127 | 145 | 0.4672 | 0.29901 | 7.8456e-10 | 0 | 0 | 0 | 0 | 0 | 1 | -90 | 90 | 0.024631 | 0.0061794 | -0.024628 | -0.0061774
127 | 125 | 0.5541 | 0.35463 | 9.3049e-10 | 0 | 0 | 0 | 0 | 0 | 1 | -90 | 90 | -0.025258 | -0.0063366 | 0.025262 | 0.0063391
145 | 138 | 0.25238 | 0.16152 | 4.2382e-10 | 0 | 0 | 0 | 0 | 0 | 1 | -90 | 90 | 0.024018 | 0.0060247 | -0.024017 | -0.0060236
138 | 136 | 1.26 | 0.80643 | 2.1159e-09 | 0 | 0 | 0 | 0 | 0 | 1 | -90 | 90 | 0.022928 | 0.0057507 | -0.02292 | -0.0057461
136 | 134 | 1.2514 | 0.80087 | 2.1014e-09 | 0 | 0 | 0 | 0 | 0 | 1 | -90 | 90 | 0.0096346 | 0.0024147 | -0.0096333 | -0.0024141
136 | 115 | 1.0991 | 0.70345 | 1.8458e-09 | 0 | 0 | 0 | 0 | 0 | 1 | -90 | 90 | 0.013286 | 0.0033314 | -0.013283 | -0.0033302
23 | 24 | 0.019503 | 0.012482 | 1.6375e-10 | 0 | 0 | 0 | 0 | 0 | 1 | -90 | 90 | -0.25598 | -0.065233 | 0.25599 | 0.065242
23 | 25 | 0.42486 | 0.27191 | 3.5672e-09 | 0 | 0 | 0 | 0 | 0 | 1 | -90 | 90 | 0.25335 | 0.064575 | -0.25305 | -0.064384
24 | 26 | 0.43535 | 0.27863 | 3.6554e-09 | 0 | 0 | 0 | 0 | 0 | 1 | -90 | 90 | -0.25789 | -0.065719 | 0.25821 | 0.065921
25 | 27 | 0.013024 | 0.0083354 | 1.0935e-10 | 0 | 0 | 0 | 0 | 0 | 1 | -90 | 90 | 0.25114 | 0.063905 | -0.25113 | -0.063899
26 | 33 | 0.052903 | 0.033858 | 4.4419e-10 | 0 | 0 | 0 | 0 | 0 | 1 | -90 | 90 | -0.25948 | -0.066238 | 0.25951 | 0.066263
27 | 56 | 0.65304 | 0.41795 | 5.4832e-09 | 0 | 0 | 0 | 0 | 0 | 1 | -90 | 90 | 0.24919 | 0.063414 | -0.24875 | -0.063131
33 | 32 | 0.40124 | 0.25679 | 3.3689e-09 | 0 | 0 | 0 | 0 | 0 | 1 | -90 | 90 | -0.261 | -0.066634 | 0.26129 | 0.066824
32 | 30 | 0.12595 | 0.080608 | 1.0575e-09 | 0 | 0 | 0 | 0 | 0 | 1 | -90 | 90 | -0.26257 | -0.067144 | 0.26266 | 0.067204
28 | 29 | 0.26623 | 0.17038 | 2.2353e-09 | 0 | 0 | 0 | 0 | 0 | 1 | -90 | 90 | -0.26539 | -0.067952 | 0.2656 | 0.068082
28 | 30 | 0.21898 | 0.14015 | 1.8386e-09 | 0 | 0 | 0 | 0 | 0 | 1 | -90 | 90 | 0.26411 | 0.06763 | -0.26394 | -0.067525
29 | 31 | 0.17504 | 0.11202 | 1.4697e-09 | 0 | 0 | 0 | 0 | 0 | 1 | -90 | 90 | -0.26722 | -0.068489 | 0.26736 | 0.068576
31 | 34 | 0.34563 | 0.2212 | 2.902e-09 | 0 | 0 | 0 | 0 | 0 | 1 | -90 | 90 | -0.26867 | -0.068905 | 0.26894 | 0.069077
34 | 35 | 0.29964 | 0.19177 | 2.5159e-09 | 0 | 0 | 0 | 0 | 0 | 1 | -90 | 90 | -0.2867 | -0.073529 | 0.28697 | 0.073699
35 | 36 | 4.0312 | 2.5799 | 6.7694e-09 | 0 | 0 | 0 | 0 | 0 | 1 | -90 | 90 | 0.0050664 | 0.0012695 | -0.0050653 | -0.0012695
35 | 37 | 0.50478 | 0.32306 | 4.2383e-09 | 0 | 0 | 0 | 0 | 0 | 1 | -90 | 90 | -0.29203 | -0.074968 | 0.2925 | 0.075264
37 | 38 | 0.40296 | 0.25789 | 3.3834e-09 | 0 | 0 | 0 | 0 | 0 | 1 | -90 | 90 | -0.29395 | -0.075629 | 0.29433 | 0.075868
38 | 70 | 0.14308 | 0.091568 | 1.2013e-09 | 0 | 0 | 0 | 0 | 0 | 1 | -90 | 90 | -0.29433 | -0.075867 | 0.29446 | 0.075952
70 | 47 | 0.28293 | 0.18107 | 2.3755e-09 | 0 | 0 | 0 | 0 | 0 | 1 | -90 | 90 | -0.29505 | -0.076101 | 0.29532 | 0.076269
39 | 41 | 0.73253 | 0.46882 | 6.1506e-09 | 0 | 0 | 0 | 0 | 0 | 1 | -90 | 90 | -0.10488 | -0.026326 | 0.10497 | 0.026384
39 | 158 | 0.14944 | 0.09564 | 1.2547e-09 | 0 | 0 | 0 | 0 | 0 | 1 | -90 | 90 | 0.10488 | 0.026326 | -0.10486 | -0.026315
41 | 49 | 0.643 | 0.41152 | 5.3989e-09 | 0 | 0 | 0 | 0 | 0 | 1 | -90 | 90 | -0.11506 | -0.028915 | 0.11515 | 0.028976
41 | 40 | 6.8018 | 4.3532 | 1.1422e-08 | 0 | 0 | 0 | 0 | 0 | 1 | -90 | 90 | 0.010092 | 0.002532 | -0.010084 | -0.0025281
158 | 157 | 0.30993 | 0.19836 | 2.6023e-09 | 0 | 0 | 0 | 0 | 0 | 1 | -90 | 90 | 0.081602 | 0.020486 | -0.081579 | -0.020471
40 | 161 | 2.5041 | 1.6026 | 4.205e-09 | 0 | 0 | 0 | 0 | 0 | 1 | -90 | 90 | 0.010084 | 0.0025281 | -0.010081 | -0.0025267
49 | 48 | 0.14367 | 0.091946 | 1.2063e-09 | 0 | 0 | 0 | 0 | 0 | 1 | -90 | 90 | -0.1168 | -0.029388 | 0.11682 | 0.029402
42 | 50 | 0.64269 | 0.41132 | 5.3962e-09 | 0 | 0 | 0 | 0 | 0 | 1 | -90 | 90 | 0.1191 | 0.030032 | -0.119 | -0.029967
42 | 68 | 0.69206 | 0.44292 | 5.8108e-09 | 0 | 0 | 0 | 0 | 0 | 1 | -90 | 90 | -0.1191 | -0.030031 | 0.11921 | 0.030101
50 | 48 | 0.32131 | 0.20564 | 2.6978e-09 | 0 | 0 | 0 | 0 | 0 | 1 | -90 | 90 | 0.11765 | 0.029628 | -0.1176 | -0.029597
68 | 54 | 0.033598 | 0.021503 | 2.821e-10 | 0 | 0 | 0 | 0 | 0 | 1 | -90 | 90 | -0.12101 | -0.030551 | 0.12101 | 0.030555
69 | 90 | 15.8739 | 10.1593 | 2.6656e-08 | 0 | 0 | 0 | 0 | 0 | 1 | -90 | 90 | 0.0014474 | 0.00036035 | -0.001447 | -0.00036267
69 | 88 | 3.7183 | 2.3797 | 6.244e-09 | 0 | 0 | 0 | 0 | 0 | 1 | -90 | 90 | -0.0014474 | -0.00036035 | 0.0014475 | 0.0003598
88 | 89 | 0.96809 | 0.61958 | 1.6257e-09 | 0 | 0 | 0 | 0 | 0 | 1 | -90 | 90 | -0.00471 | -0.0011775 | 0.0047102 | 0.0011775
47 | 45 | 0.17642 | 0.11291 | 1.4813e-09 | 0 | 0 | 0 | 0 | 0 | 1 | -90 | 90 | -0.29532 | -0.076269 | 0.29548 | 0.076374
157 | 159 | 0.25226 | 0.16145 | 2.1181e-09 | 0 | 0 | 0 | 0 | 0 | 1 | -90 | 90 | 0.066531 | 0.0167 | -0.066519 | -0.016692
54 | 52 | 0.33189 | 0.21241 | 2.7867e-09 | 0 | 0 | 0 | 0 | 0 | 1 | -90 | 90 | -0.12245 | -0.030914 | 0.1225 | 0.030949
43 | 44 | 0.37343 | 0.23899 | 6.2709e-10 | 0 | 0 | 0 | 0 | 0 | 1 | -90 | 90 | 0.0091795 | 0.0023005 | -0.0091791 | -0.0023003
43 | 45 | 1.2462 | 0.79759 | 2.0928e-09 | 0 | 0 | 0 | 0 | 0 | 1 | -90 | 90 | -0.010974 | -0.0027502 | 0.010975 | 0.002751
44 | 46 | 0.22166 | 0.14186 | 3.7223e-10 | 0 | 0 | 0 | 0 | 0 | 1 | -90 | 90 | 0.0064713 | 0.0016217 | -0.0064712 | -0.0016217
46 | 58 | 0.2124 | 0.13593 | 3.5667e-10 | 0 | 0 | 0 | 0 | 0 | 1 | -90 | 90 | 0.0058096 | 0.0014559 | -0.0058095 | -0.0014558
58 | 77 | 1.614 | 1.033 | 2.7103e-09 | 0 | 0 | 0 | 0 | 0 | 1 | -90 | 90 | 0.0051877 | 0.0013 | -0.0051872 | -0.0013
77 | 75 | 0.589 | 0.37696 | 9.891e-10 | 0 | 0 | 0 | 0 | 0 | 1 | -90 | 90 | 0.0035598 | 0.00089211 | -0.0035597 | -0.00089215
51 | 52 | 0.15959 | 0.10214 | 1.34e-09 | 0 | 0 | 0 | 0 | 0 | 1 | -90 | 90 | 0.12442 | 0.03144 | -0.12439 | -0.031422
51 | 53 | 0.32018 | 0.20491 | 2.6883e-09 | 0 | 0 | 0 | 0 | 0 | 1 | -90 | 90 | -0.12716 | -0.032127 | 0.12722 | 0.032164
53 | 55 | 0.17902 | 0.11458 | 1.5032e-09 | 0 | 0 | 0 | 0 | 0 | 1 | -90 | 90 | -0.12995 | -0.032849 | 0.12999 | 0.03287
55 | 64 | 0.060139 | 0.038489 | 5.0495e-10 | 0 | 0 | 0 | 0 | 0 | 1 | -90 | 90 | -0.13274 | -0.033561 | 0.13275 | 0.033568
64 | 61 | 0.23842 | 0.15259 | 2.0019e-09 | 0 | 0 | 0 | 0 | 0 | 1 | -90 | 90 | -0.13385 | -0.033844 | 0.1339 | 0.033874
61 | 63 | 3.4221 | 2.1901 | 5.7466e-09 | 0 | 0 | 0 | 0 | 0 | 1 | -90 | 90 | 0.0041954 | 0.0010511 | -0.0041948 | -0.0010513
61 | 59 | 0.12143 | 0.077713 | 1.0195e-09 | 0 | 0 | 0 | 0 | 0 | 1 | -90 | 90 | -0.1381 | -0.034925 | 0.13812 | 0.034941
59 | 60 | 0.18986 | 0.12151 | 1.5941e-09 | 0 | 0 | 0 | 0 | 0 | 1 | -90 | 90 | -0.141 | -0.035663 | 0.14104 | 0.035689
60 | 62 | 0.20066 | 0.12842 | 1.6848e-09 | 0 | 0 | 0 | 0 | 0 | 1 | -90 | 90 | -0.14454 | -0.036566 | 0.14458 | 0.036595
62 | 81 | 0.28825 | 0.18448 | 2.4202e-09 | 0 | 0 | 0 | 0 | 0 | 1 | -90 | 90 | -0.14735 | -0.037288 | 0.14742 | 0.037332
63 | 65 | 0.80011 | 0.51207 | 1.3436e-09 | 0 | 0 | 0 | 0 | 0 | 1 | -90 | 90 | 0.0035067 | 0.00087882 | -0.0035066 | -0.00087888
81 | 82 | 0.40467 | 0.25899 | 3.3977e-09 | 0 | 0 | 0 | 0 | 0 | 1 | -90 | 90 | -0.14812 | -0.037509 | 0.14822 | 0.037571
82 | 83 | 2.0454 | 1.3091 | 3.4348e-09 | 0 | 0 | 0 | 0 | 0 | 1 | -90 | 90 | 0.0054772 | 0.0013718 | -0.0054765 | -0.0013717
86 | 85 | 0.25437 | 0.1628 | 4.2716e-10 | 0 | 0 | 0 | 0 | 0 | 1 | -90 | 90 | -0.00084672 | -0.00021221 | 0.00084672 | 0.00021217
85 | 83 | 2.4119 | 1.5436 | 4.0503e-09 | 0 | 0 | 0 | 0 | 0 | 1 | -90 | 90 | -0.0015041 | -0.00037694 | 0.0015042 | 0.00037659
89 | 74 | 0.99611 | 0.63751 | 1.6727e-09 | 0 | 0 | 0 | 0 | 0 | 1 | -90 | 90 | -0.0075794 | -0.0018966 | 0.0075801 | 0.0018968
71 | 72 | 1.0114 | 0.64731 | 3.3969e-09 | 0 | 0 | 0 | 0 | 0 | 1 | -90 | 90 | 0.070807 | 0.017928 | -0.070751 | -0.017892
71 | 73 | 0.39037 | 0.24984 | 3.2777e-09 | 0 | 0 | 0 | 0 | 0 | 1 | -90 | 90 | -0.073333 | -0.018561 | 0.073356 | 0.018575
72 | 74 | 0.25477 | 0.16305 | 4.2782e-10 | 0 | 0 | 0 | 0 | 0 | 1 | -90 | 90 | 0.070751 | 0.017892 | -0.070737 | -0.017883
73 | 76 | 0.048814 | 0.031241 | 4.0986e-10 | 0 | 0 | 0 | 0 | 0 | 1 | -90 | 90 | -0.073356 | -0.018575 | 0.073359 | 0.018577
74 | 105 | 1.4179 | 0.90745 | 2.381e-09 | 0 | 0 | 0 | 0 | 0 | 1 | -90 | 90 | 0.063157 | 0.015986 | -0.063094 | -0.015947
76 | 110 | 0.28488 | 0.18232 | 2.3919e-09 | 0 | 0 | 0 | 0 | 0 | 1 | -90 | 90 | -0.074947 | -0.018975 | 0.074965 | 0.018986
105 | 104 | 1.3963 | 0.89365 | 2.3448e-09 | 0 | 0 | 0 | 0 | 0 | 1 | -90 | 90 | 0.061831 | 0.01563 | -0.061772 | -0.015593
110 | 108 | 0.25947 | 0.16606 | 2.1786e-09 | 0 | 0 | 0 | 0 | 0 | 1 | -90 | 90 | -0.079262 | -0.020063 | 0.07928 | 0.020074
104 | 106 | 1.8874 | 1.208 | 3.1695e-09 | 0 | 0 | 0 | 0 | 0 | 1 | -90 | 90 | 0.058731 | 0.01483 | -0.058658 | -0.014784
108 | 107 | 0.37506 | 0.24004 | 3.1491e-09 | 0 | 0 | 0 | 0 | 0 | 1 | -90 | 90 | -0.084339 | -0.021342 | 0.084368 | 0.021361
78 | 79 | 0.97534 | 0.62421 | 1.6379e-09 | 0 | 0 | 0 | 0 | 0 | 1 | -90 | 90 | -0.0015639 | -0.00039196 | 0.0015639 | 0.00039182
79 | 80 | 0.73627 | 0.47121 | 1.2364e-09 | 0 | 0 | 0 | 0 | 0 | 1 | -90 | 90 | -0.0023842 | -0.00059741 | 0.0023843 | 0.00059732
80 | 83 | 2.0753 | 1.3282 | 3.485e-09 | 0 | 0 | 0 | 0 | 0 | 1 | -90 | 90 | -0.0039719 | -0.00099525 | 0.0039723 | 0.00099514
94 | 95 | 0.48293 | 0.30907 | 8.1096e-10 | 0 | 0 | 0 | 0 | 0 | 1 | -90 | 90 | -0.0084936 | -0.0021284 | 0.0084939 | 0.0021286
94 | 96 | 0.48182 | 0.30836 | 8.091e-10 | 0 | 0 | 0 | 0 | 0 | 1 | -90 | 90 | 0.0081072 | 0.0020316 | -0.0081068 | -0.0020314
95 | 97 | 0.55737 | 0.35671 | 9.3597e-10 | 0 | 0 | 0 | 0 | 0 | 1 | -90 | 90 | -0.0089235 | -0.0022363 | 0.008924 | 0.0022365
96 | 98 | 0.99151 | 0.63457 | 1.665e-09 | 0 | 0 | 0 | 0 | 0 | 1 | -90 | 90 | 0.007562 | 0.0018949 | -0.0075613 | -0.0018946
97 | 129 | 0.71213 | 0.45576 | 1.1959e-09 | 0 | 0 | 0 | 0 | 0 | 1 | -90 | 90 | -0.0093327 | -0.0023389 | 0.0093334 | 0.0023392
98 | 131 | 0.18664 | 0.11945 | 3.1343e-10 | 0 | 0 | 0 | 0 | 0 | 1 | -90 | 90 | 0.0070791 | 0.0017737 | -0.007079 | -0.0017737
129 | 114 | 0.62347 | 0.39902 | 1.047e-09 | 0 | 0 | 0 | 0 | 0 | 1 | -90 | 90 | -0.0096894 | -0.0024285 | 0.00969 | 0.0024288
131 | 130 | 1.0714 | 0.68567 | 1.7991e-09 | 0 | 0 | 0 | 0 | 0 | 1 | -90 | 90 | 0.0065504 | 0.0016412 | -0.0065498 | -0.001641
114 | 112 | 0.053566 | 0.034282 | 8.9952e-11 | 0 | 0 | 0 | 0 | 0 | 1 | -90 | 90 | -0.010287 | -0.0025785 | 0.010287 | 0.0025785
130 | 132 | 0.52118 | 0.33355 | 8.752e-10 | 0 | 0 | 0 | 0 | 0 | 1 | -90 | 90 | 0.0060419 | 0.0015137 | -0.0060417 | -0.0015137
99 | 100 | 0.48303 | 0.30914 | 8.1114e-10 | 0 | 0 | 0 | 0 | 0 | 1 | -90 | 90 | 0.053905 | 0.013558 | -0.05389 | -0.013548
99 | 101 | 0.52987 | 0.33911 | 8.8979e-10 | 0 | 0 | 0 | 0 | 0 | 1 | -90 | 90 | -0.055228 | -0.013889 | 0.055246 | 0.013901
100 | 102 | 0.34359 | 0.2199 | 5.7698e-10 | 0 | 0 | 0 | 0 | 0 | 1 | -90 | 90 | 0.052576 | 0.013219 | -0.052565 | -0.013212
101 | 103 | 1.4835 | 0.94941 | 2.4911e-09 | 0 | 0 | 0 | 0 | 0 | 1 | -90 | 90 | -0.05694 | -0.014325 | 0.056993 | 0.014359
102 | 121 | 0.44595 | 0.28541 | 7.4887e-10 | 0 | 0 | 0 | 0 | 0 | 1 | -90 | 90 | 0.05131 | 0.012897 | -0.051297 | -0.012889
103 | 106 | 0.55748 | 0.35679 | 9.3616e-10 | 0 | 0 | 0 | 0 | 0 | 1 | -90 | 90 | -0.056993 | -0.014359 | 0.057014 | 0.014372
121 | 118 | 0.43596 | 0.27901 | 7.3209e-10 | 0 | 0 | 0 | 0 | 0 | 1 | -90 | 90 | 0.049511 | 0.012441 | -0.049499 | -0.012434
118 | 122 | 0.79348 | 0.50783 | 1.3325e-09 | 0 | 0 | 0 | 0 | 0 | 1 | -90 | 90 | 0.038544 | 0.0096878 | -0.038531 | -0.0096795
118 | 116 | 1.5126 | 0.96805 | 2.54e-09 | 0 | 0 | 0 | 0 | 0 | 1 | -90 | 90 | 0.010955 | 0.0027461 | -0.010953 | -0.002745
137 | 153 | 0.27522 | 0.17614 | 4.6217e-10 | 0 | 0 | 0 | 0 | 0 | 1 | -90 | 90 | 0.0080466 | 0.0020161 | -0.0080464 | -0.0020161
137 | 135 | 1.8454 | 1.1811 | 3.099e-09 | 0 | 0 | 0 | 0 | 0 | 1 | -90 | 90 | -0.0080466 | -0.0020161 | 0.008048 | 0.0020167
153 | 149 | 0.44678 | 0.28594 | 7.5026e-10 | 0 | 0 | 0 | 0 | 0 | 1 | -90 | 90 | 0.0067837 | 0.0016996 | -0.0067835 | -0.0016995
135 | 134 | 0.17277 | 0.11057 | 2.9012e-10 | 0 | 0 | 0 | 0 | 0 | 1 | -90 | 90 | -0.008841 | -0.0022155 | 0.0088411 | 0.0022155
111 | 112 | 0.50899 | 0.32575 | 8.5472e-10 | 0 | 0 | 0 | 0 | 0 | 1 | -90 | 90 | 0.010919 | 0.0027369 | -0.010918 | -0.0027366
111 | 113 | 0.53818 | 0.34444 | 9.0375e-10 | 0 | 0 | 0 | 0 | 0 | 1 | -90 | 90 | -0.01152 | -0.0028876 | 0.011521 | 0.002888
113 | 115 | 0.65555 | 0.41955 | 1.1008e-09 | 0 | 0 | 0 | 0 | 0 | 1 | -90 | 90 | -0.012306 | -0.0030848 | 0.012307 | 0.0030854
120 | 128 | 0.70033 | 0.44821 | 1.176e-09 | 0 | 0 | 0 | 0 | 0 | 1 | -90 | 90 | 0.0013364 | 0.00033484 | -0.0013363 | -0.00033494
132 | 133 | 1.4996 | 0.95975 | 2.5183e-09 | 0 | 0 | 0 | 0 | 0 | 1 | -90 | 90 | 0.0050044 | 0.0012537 | -0.0050039 | -0.0012536
133 | 144 | 0.014645 | 0.009373 | 2.4594e-11 | 0 | 0 | 0 | 0 | 0 | 1 | -90 | 90 | 0.0039616 | 0.00099238 | -0.0039616 | -0.00099238
144 | 152 | 1.179 | 0.75456 | 1.9798e-09 | 0 | 0 | 0 | 0 | 0 | 1 | -90 | 90 | 0.0039616 | 0.00099238 | -0.0039614 | -0.00099244
152 | 143 | 0.44702 | 0.28609 | 7.5067e-10 | 0 | 0 | 0 | 0 | 0 | 1 | -90 | 90 | 0.0031548 | 0.00079026 | -0.0031547 | -0.0007903
149 | 147 | 0.35092 | 0.22459 | 5.8929e-10 | 0 | 0 | 0 | 0 | 0 | 1 | -90 | 90 | 0.0054514 | 0.0013656 | -0.0054513 | -0.0013656
139 | 140 | 0.71458 | 0.45733 | 1.2e-09 | 0 | 0 | 0 | 0 | 0 | 1 | -90 | 90 | 0.00038719 | 9.6935e-05 | -0.00038719 | -9.7047e-05
139 | 141 | 0.81738 | 0.52312 | 1.3726e-09 | 0 | 0 | 0 | 0 | 0 | 1 | -90 | 90 | -0.0017817 | -0.00044647 | 0.0017818 | 0.00044636
141 | 143 | 1.2728 | 0.8146 | 2.1374e-09 | 0 | 0 | 0 | 0 | 0 | 1 | -90 | 90 | -0.0017818 | -0.00044636 | 0.0017818 | 0.00044619
142 | 151 | 3.2212 | 2.0616 | 5.4093e-09 | 0 | 0 | 0 | 0 | 0 | 1 | -90 | 90 | -0.0013868 | -0.0003476 | 0.0013869 | 0.00034714
151 | 150 | 0.33202 | 0.21249 | 5.5755e-10 | 0 | 0 | 0 | 0 | 0 | 1 | -90 | 90 | -0.0018112 | -0.00045348 | 0.0018112 | 0.00045343
150 | 148 | 0.60836 | 0.38935 | 1.0216e-09 | 0 | 0 | 0 | 0 | 0 | 1 | -90 | 90 | -0.002208 | -0.00055289 | 0.002208 | 0.00055282
146 | 147 | 0.47397 | 0.30334 | 7.9592e-10 | 0 | 0 | 0 | 0 | 0 | 1 | -90 | 90 | -0.0040592 | -0.0010167 | 0.0040593 | 0.0010167
146 | 148 | 0.58606 | 0.37508 | 9.8415e-10 | 0 | 0 | 0 | 0 | 0 | 1 | -90 | 90 | 0.0027109 | 0.00067878 | -0.0027109 | -0.00067884
156 | 159 | 0.029228 | 0.018706 | 2.4541e-10 | 0 | 0 | 0 | 0 | 0 | 1 | -90 | 90 | -0.066517 | -0.016691 | 0.066519 | 0.016692