## bus_data
BUS_I | BUS_TYPE | Pd | Qd | Gs | Bs | area | Vm | Va | baseKV | zone | Vmax | Vmin
1 | 1 | 0.0038904 | 0.00097503 | 0 | 0 | 1 | 0.97039 | -0.57373 | 0.4 | 1 | 1.1 | 0.9
2 | 1 | 0.0042357 | 0.0010616 | 0 | 0 | 1 | 0.97047 | -0.5723 | 0.4 | 1 | 1.1 | 0.9
4 | 1 | 0.00056404 | 0.00014136 | 0 | 0 | 1 | 0.97056 | -0.57038 | 0.4 | 1 | 1.1 | 0.9
98 | 1 | 0.00067655 | 0.00016956 | 0 | 0 | 1 | 0.97103 | -0.56116 | 0.4 | 1 | 1.1 | 0.9
5 | 1 | 0 | 0 | 0 | 0 | 1 | 0.97246 | -0.53285 | 0.4 | 1 | 1.1 | 0.9
83 | 1 | 0 | 0 | 0 | 0 | 1 | 0.97231 | -0.53583 | 0.4 | 1 | 1.1 | 0.9
102 | 1 | 0.0045211 | 0.0011331 | 0 | 0 | 1 | 0.97251 | -0.53195 | 0.4 | 1 | 1.1 | 0.9
99 | 1 | 0.00060074 | 0.00015056 | 0 | 0 | 1 | 0.97103 | -0.56116 | 0.4 | 1 | 1.1 | 0.9
100 | 1 | 0.00070558 | 0.00017684 | 0 | 0 | 1 | 0.97152 | -0.55149 | 0.4 | 1 | 1.1 | 0.9
82 | 1 | 0.0023727 | 0.00059466 | 0 | 0 | 1 | 0.97185 | -0.54485 | 0.4 | 1 | 1.1 | 0.9
103 | 1 | 0 | 0 | 0 | 0 | 1 | 0.97347 | -0.51293 | 0.4 | 1 | 1.1 | 0.9
12 | 1 | 0 | 0 | 0 | 0 | 1 | 0.99564 | -0.083891 | 0.4 | 1 | 1.1 | 0.9
97 | 1 | 0.0060987 | 0.0015285 | 0 | 0 | 1 | 0.9955 | -0.086577 | 0.4 | 1 | 1.1 | 0.9
96 | 1 | 0.0015582 | 0.00039052 | 0 | 0 | 1 | 0.99565 | -0.083758 | 0.4 | 1 | 1.1 | 0.9
9 | 1 | 0.084257 | 0.021117 | 0 | 0 | 1 | 0.98334 | -0.32071 | 0.4 | 1 | 1.1 | 0.9
8 | 1 | 0 | 0 | 0 | 0 | 1 | 0.98674 | -0.25445 | 0.4 | 1 | 1.1 | 0.9
7 | 1 | 0.0096105 | 0.0024086 | 0 | 0 | 1 | 0.9864 | -0.26123 | 0.4 | 1 | 1.1 | 0.9
10 | 1 | 0.055221 | 0.01384 | 0 | 0 | 1 | 0.99057 | -0.18038 | 0.4 | 1 | 1.1 | 0.9
11 | 1 | 0.0024467 | 0.0006132 | 0 | 0 | 1 | 0.98662 | -0.25685 | 0.4 | 1 | 1.1 | 0.9
51 | 1 | 0.003007 | 0.00075362 | 0 | 0 | 1 | 0.99061 | -0.17962 | 0.4 | 1 | 1.1 | 0.9
115 | 1 | 0 | 0 | 0 | 0 | 1 | 0.98648 | -0.2595 | 0.4 | 1 | 1.1 | 0.9
52 | 1 | 0.0012507 | 0.00031345 | 0 | 0 | 1 | 0.9914 | -0.16434 | 0.4 | 1 | 1.1 | 0.9
114 | 1 | 0.0089202 | 0.0022356 | 0 | 0 | 1 | 0.98619 | -0.26515 | 0.4 | 1 | 1.1 | 0.9
89 | 1 | 0.0012167 | 0.00030492 | 0 | 0 | 1 | 0.99585 | -0.079939 | 0.4 | 1 | 1.1 | 0.9
13 | 1 | 0.0016531 | 0.0004143 | 0 | 0 | 1 | 0.98266 | -0.33313 | 0.4 | 1 | 1.1 | 0.9
14 | 1 | 0.0021769 | 0.00054559 | 0 | 0 | 1 | 0.98261 | -0.33402 | 0.4 | 1 | 1.1 | 0.9
15 | 1 | 0 | 0 | 0 | 0 | 1 | 0.98272 | -0.332 | 0.4 | 1 | 1.1 | 0.9
16 | 1 | 0.0017075 | 0.00042794 | 0 | 0 | 1 | 0.9824 | -0.33828 | 0.4 | 1 | 1.1 | 0.9
17 | 1 | 0.0030011 | 0.00075215 | 0 | 0 | 1 | 0.9821 | -0.34404 | 0.4 | 1 | 1.1 | 0.9
18 | 1 | 0.0017886 | 0.00044827 | 0 | 0 | 1 | 0.98284 | -0.32969 | 0.4 | 1 | 1.1 | 0.9
23 | 1 | 0.0032393 | 0.00081186 | 0 | 0 | 1 | 0.98215 | -0.34305 | 0.4 | 1 | 1.1 | 0.9
84 | 1 | 0.0040815 | 0.0010229 | 0 | 0 | 1 | 0.98141 | -0.35734 | 0.4 | 1 | 1.1 | 0.9
109 | 1 | 0 | 0 | 0 | 0 | 1 | 0.98362 | -0.31444 | 0.4 | 1 | 1.1 | 0.9
22 | 1 | 0 | 0 | 0 | 0 | 1 | 0.98178 | -0.35026 | 0.4 | 1 | 1.1 | 0.9
85 | 1 | 0.0016593 | 0.00041585 | 0 | 0 | 1 | 0.98138 | -0.35797 | 0.4 | 1 | 1.1 | 0.9
62 | 1 | 0 | 0 | 0 | 0 | 1 | 0.98441 | -0.29916 | 0.4 | 1 | 1.1 | 0.9
19 | 1 | 0.001771 | 0.00044386 | 0 | 0 | 1 | 0.9815 | -0.35583 | 0.4 | 1 | 1.1 | 0.9
20 | 1 | 0 | 0 | 0 | 0 | 1 | 0.98158 | -0.35433 | 0.4 | 1 | 1.1 | 0.9
21 | 1 | 0 | 0 | 0 | 0 | 1 | 0.98143 | -0.35727 | 0.4 | 1 | 1.1 | 0.9
111 | 1 | 0.0020959 | 0.00052528 | 0 | 0 | 1 | 0.98139 | -0.35798 | 0.4 | 1 | 1.1 | 0.9
112 | 1 | 0.0024348 | 0.00061022 | 0 | 0 | 1 | 0.98133 | -0.35917 | 0.4 | 1 | 1.1 | 0.9
24 | 1 | 0.0096806 | 0.0024262 | 0 | 0 | 1 | 0.98664 | -0.25592 | 0.4 | 1 | 1.1 | 0.9
26 | 1 | 0 | 0 | 0 | 0 | 1 | 0.98697 | -0.24961 | 0.4 | 1 | 1.1 | 0.9
25 | 1 | 0 | 0 | 0 | 0 | 1 | 0.99038 | -0.18376 | 0.4 | 1 | 1.1 | 0.9
27 | 1 | 0 | 0 | 0 | 0 | 1 | 0.99046 | -0.18224 | 0.4 | 1 | 1.1 | 0.9
28 | 1 | 0.0023345 | 0.00058507 | 0 | 0 | 1 | 0.98997 | -0.19161 | 0.4 | 1 | 1.1 | 0.9
29 | 1 | 0 | 0 | 0 | 0 | 1 | 0.9866 | -0.25662 | 0.4 | 1 | 1.1 | 0.9
30 | 1 | 0 | 0 | 0 | 0 | 1 | 0.98777 | -0.23416 | 0.4 | 1 | 1.1 | 0.9
66 | 1 | 0.0036019 | 0.00090271 | 0 | 0 | 1 | 0.99118 | -0.16842 | 0.4 | 1 | 1.1 | 0.9
64 | 1 | 0.0098536 | 0.0024696 | 0 | 0 | 1 | 0.98975 | -0.19594 | 0.4 | 1 | 1.1 | 0.9
57 | 1 | 0 | 0 | 0 | 0 | 1 | 0.9899 | -0.19301 | 0.4 | 1 | 1.1 | 0.9
60 | 1 | 0 | 0 | 0 | 0 | 1 | 0.98646 | -0.25935 | 0.4 | 1 | 1.1 | 0.9
120 | 1 | 0.0067496 | 0.0016916 | 0 | 0 | 1 | 0.98649 | -0.25888 | 0.4 | 1 | 1.1 | 0.9
65 | 1 | 0 | 0 | 0 | 0 | 1 | 0.98713 | -0.24656 | 0.4 | 1 | 1.1 | 0.9
63 | 1 | 0.0099001 | 0.0024812 | 0 | 0 | 1 | 0.98888 | -0.21259 | 0.4 | 1 | 1.1 | 0.9
79 | 1 | 0 | 0 | 0 | 0 | 1 | 0.99229 | -0.1471 | 0.4 | 1 | 1.1 | 0.9
59 | 1 | 0.008391 | 0.002103 | 0 | 0 | 1 | 0.98965 | -0.19784 | 0.4 | 1 | 1.1 | 0.9
67 | 1 | 0.015045 | 0.0037705 | 0 | 0 | 1 | 0.98617 | -0.26505 | 0.4 | 1 | 1.1 | 0.9
58 | 1 | 0 | 0 | 0 | 0 | 1 | 0.98624 | -0.26369 | 0.4 | 1 | 1.1 | 0.9
73 | 1 | 0.0089097 | 0.002233 | 0 | 0 | 1 | 0.98689 | -0.25113 | 0.4 | 1 | 1.1 | 0.9
69 | 1 | 0.016072 | 0.0040279 | 0 | 0 | 1 | 0.98695 | -0.25004 | 0.4 | 1 | 1.1 | 0.9
31 | 1 | 0.0084968 | 0.0021295 | 0 | 0 | 1 | 0.99761 | -0.045965 | 0.4 | 1 | 1.1 | 0.9
32 | 1 | 0.0077612 | 0.0019451 | 0 | 0 | 1 | 0.99822 | -0.034271 | 0.4 | 1 | 1.1 | 0.9
33 | 1 | 0 | 0 | 0 | 0 | 1 | 0.99732 | -0.051448 | 0.4 | 1 | 1.1 | 0.9
34 | 1 | 0.0030693 | 0.00076924 | 0 | 0 | 1 | 0.99927 | -0.013924 | 0.4 | 1 | 1.1 | 0.9
35 | 1 | 0 | 0 | 0 | 0 | 1 | 0.99719 | -0.053936 | 0.4 | 1 | 1.1 | 0.9
41 | 3 | 0.0035803 | 0.00089731 | 0 | 0 | 1 | 1 | 0 | 0.4 | 1 | 1.1 | 0.9
77 | 1 | 0 | 0 | 0 | 0 | 1 | 0.99687 | -0.060118 | 0.4 | 1 | 1.1 | 0.9
74 | 1 | 0.009211 | 0.0023085 | 0 | 0 | 1 | 0.99704 | -0.056812 | 0.4 | 1 | 1.1 | 0.9
36 | 1 | 0.004569 | 0.0011451 | 0 | 0 | 1 | 0.99399 | -0.11458 | 0.4 | 1 | 1.1 | 0.9
37 | 1 | 0.0041201 | 0.0010326 | 0 | 0 | 1 | 0.99408 | -0.11271 | 0.4 | 1 | 1.1 | 0.9
42 | 1 | 0.0086256 | 0.0021618 | 0 | 0 | 1 | 0.99788 | -0.04027 | 0.4 | 1 | 1.1 | 0.9
87 | 1 | 0.0032966 | 0.0008262 | 0 | 0 | 1 | 0.99638 | -0.069584 | 0.4 | 1 | 1.1 | 0.9
38 | 1 | 0 | 0 | 0 | 0 | 1 | 0.99421 | -0.11029 | 0.4 | 1 | 1.1 | 0.9
39 | 1 | 0.0034311 | 0.00085992 | 0 | 0 | 1 | 0.995 | -0.095049 | 0.4 | 1 | 1.1 | 0.9
40 | 1 | 0 | 0 | 0 | 0 | 1 | 0.99358 | -0.12233 | 0.4 | 1 | 1.1 | 0.9
43 | 1 | 0 | 0 | 0 | 0 | 1 | 0.99633 | -0.069702 | 0.4 | 1 | 1.1 | 0.9
80 | 1 | 0.0035175 | 0.00088158 | 0 | 0 | 1 | 0.99305 | -0.13251 | 0.4 | 1 | 1.1 | 0.9
44 | 1 | 0.0037939 | 0.00095085 | 0 | 0 | 1 | 0.99588 | -0.078421 | 0.4 | 1 | 1.1 | 0.9
54 | 1 | 0.0047848 | 0.0011992 | 0 | 0 | 1 | 0.99536 | -0.088323 | 0.4 | 1 | 1.1 | 0.9
53 | 1 | 0.0076685 | 0.0019219 | 0 | 0 | 1 | 0.99528 | -0.089846 | 0.4 | 1 | 1.1 | 0.9
45 | 1 | 0.0034337 | 0.00086057 | 0 | 0 | 1 | 0.99309 | -0.13178 | 0.4 | 1 | 1.1 | 0.9
46 | 1 | 0.0020535 | 0.00051467 | 0 | 0 | 1 | 0.99228 | -0.14745 | 0.4 | 1 | 1.1 | 0.9
47 | 1 | 0 | 0 | 0 | 0 | 1 | 0.99366 | -0.12084 | 0.4 | 1 | 1.1 | 0.9
48 | 1 | 0 | 0 | 0 | 0 | 1 | 0.99146 | -0.16325 | 0.4 | 1 | 1.1 | 0.9
49 | 1 | 0.001505 | 0.0003772 | 0 | 0 | 1 | 0.99364 | -0.12132 | 0.4 | 1 | 1.1 | 0.9
50 | 1 | 0.0077451 | 0.0019411 | 0 | 0 | 1 | 0.99453 | -0.10417 | 0.4 | 1 | 1.1 | 0.9
55 | 1 | 0.0024694 | 0.00061888 | 0 | 0 | 1 | 0.99443 | -0.10626 | 0.4 | 1 | 1.1 | 0.9
117 | 1 | 0.0042147 | 0.0010563 | 0 | 0 | 1 | 0.99433 | -0.10809 | 0.4 | 1 | 1.1 | 0.9
118 | 1 | 0.0051805 | 0.0012983 | 0 | 0 | 1 | 0.99424 | -0.10983 | 0.4 | 1 | 1.1 | 0.9
56 | 1 | 0.0089903 | 0.0022532 | 0 | 0 | 1 | 0.98598 | -0.26876 | 0.4 | 1 | 1.1 | 0.9
61 | 1 | 0 | 0 | 0 | 0 | 1 | 0.98544 | -0.27917 | 0.4 | 1 | 1.1 | 0.9
68 | 1 | 0.0047975 | 0.0012024 | 0 | 0 | 1 | 0.9848 | -0.29151 | 0.4 | 1 | 1.1 | 0.9
110 | 1 | 0 | 0 | 0 | 0 | 1 | 0.98425 | -0.30221 | 0.4 | 1 | 1.1 | 0.9
119 | 1 | 0.0074986 | 0.0018793 | 0 | 0 | 1 | 0.98402 | -0.30678 | 0.4 | 1 | 1.1 | 0.9
76 | 1 | 0.0044152 | 0.0011065 | 0 | 0 | 1 | 0.99215 | -0.14975 | 0.4 | 1 | 1.1 | 0.9
71 | 1 | 0.0057942 | 0.0014522 | 0 | 0 | 1 | 0.98393 | -0.30852 | 0.4 | 1 | 1.1 | 0.9
78 | 1 | 0.0077915 | 0.0019527 | 0 | 0 | 1 | 0.9775 | -0.43375 | 0.4 | 1 | 1.1 | 0.9
94 | 1 | 0 | 0 | 0 | 0 | 1 | 0.9778 | -0.4278 | 0.4 | 1 | 1.1 | 0.9
75 | 1 | 0.0046169 | 0.0011571 | 0 | 0 | 1 | 0.99206 | -0.15148 | 0.4 | 1 | 1.1 | 0.9
88 | 1 | 0.0015796 | 0.00039588 | 0 | 0 | 1 | 0.99606 | -0.075871 | 0.4 | 1 | 1.1 | 0.9
101 | 1 | 0.00089276 | 0.00022375 | 0 | 0 | 1 | 0.97844 | -0.41536 | 0.4 | 1 | 1.1 | 0.9
92 | 1 | 0.0026188 | 0.00065633 | 0 | 0 | 1 | 0.97767 | -0.43039 | 0.4 | 1 | 1.1 | 0.9
86 | 1 | 0.0016922 | 0.0004241 | 0 | 0 | 1 | 0.98067 | -0.37179 | 0.4 | 1 | 1.1 | 0.9
107 | 1 | 0.0010136 | 0.00025404 | 0 | 0 | 1 | 0.98002 | -0.38446 | 0.4 | 1 | 1.1 | 0.9
108 | 1 | 0.001159 | 0.00029048 | 0 | 0 | 1 | 0.97904 | -0.40363 | 0.4 | 1 | 1.1 | 0.9
90 | 1 | 0.0030032 | 0.00075266 | 0 | 0 | 1 | 0.97609 | -0.46148 | 0.4 | 1 | 1.1 | 0.9
91 | 1 | 0.0014677 | 0.00036783 | 0 | 0 | 1 | 0.97604 | -0.46229 | 0.4 | 1 | 1.1 | 0.9
93 | 1 | 0.0034412 | 0.00086244 | 0 | 0 | 1 | 0.97577 | -0.46763 | 0.4 | 1 | 1.1 | 0.9
95 | 1 | 0.0028516 | 0.00071469 | 0 | 0 | 1 | 0.97498 | -0.48316 | 0.4 | 1 | 1.1 | 0.9
106 | 1 | 0 | 0 | 0 | 0 | 1 | 0.97457 | -0.49131 | 0.4 | 1 | 1.1 | 0.9
104 | 1 | 0.0022432 | 0.0005622 | 0 | 0 | 1 | 0.97357 | -0.51088 | 0.4 | 1 | 1.1 | 0.9
105 | 1 | 0.002485 | 0.00062281 | 0 | 0 | 1 | 0.97344 | -0.51357 | 0.4 | 1 | 1.1 | 0.9
113 | 1 | 0.0016003 | 0.00040108 | 0 | 0 | 1 | 0.9813 | -0.35969 | 0.4 | 1 | 1.1 | 0.9

## generator_data
GEN_BUS | PG | QG | QMAX | QMIN | VG | MBASE | GEN_STATUS | PMAX | PMIN
41 | 0.48538 | 0.12379 | 10 | -10 | 1 | 100 | 1 | 10 | 0

## branch_data
F_BUS | T_BUS | BR_R | BR_X | BR_B | RATE_A | RATE_B | RATE_C | TAP | SHIFT | BR_STATUS | ANGMIN | ANGMAX | P_in | Q_in | P_out | Q_out
1 | 2 | 1.5521 | 0.99332 | 2.6063e-09 | 0 | 0 | 0 | 0 | 0 | 1 | -90 | 90 | -0.0038903 | -0.00097507 | 0.0038906 | 0.000975
2 | 4 | 0.99655 | 0.63779 | 1.6735e-09 | 0 | 0 | 0 | 0 | 0 | 1 | -90 | 90 | -0.0081261 | -0.0020366 | 0.0081269 | 0.0020369
4 | 98 | 4.4807 | 2.8676 | 7.5243e-09 | 0 | 0 | 0 | 0 | 0 | 1 | -90 | 90 | -0.0086909 | -0.0021783 | 0.0086947 | 0.00218
98 | 99 | 0.018863 | 0.012073 | 3.1677e-11 | 0 | 0 | 0 | 0 | 0 | 1 | -90 | 90 | 0.00060073 | 0.00015056 | -0.00060073 | -0.00015057
98 | 100 | 4.1021 | 2.6254 | 6.8886e-09 | 0 | 0 | 0 | 0 | 0 | 1 | -90 | 90 | -0.009972 | -0.0025001 | 0.0099766 | 0.0025024
5 | 83 | 0.96555 | 0.61795 | 1.6214e-09 | 0 | 0 | 0 | 0 | 0 | 1 | -90 | 90 | 0.013066 | 0.0032799 | -0.013064 | -0.0032788
5 | 102 | 0.29466 | 0.18858 | 4.9481e-10 | 0 | 0 | 0 | 0 | 0 | 1 | -90 | 90 | -0.013066 | -0.0032798 | 0.013066 | 0.0032802
83 | 82 | 2.928 | 1.8739 | 4.9169e-09 | 0 | 0 | 0 | 0 | 0 | 1 | -90 | 90 | 0.013064 | 0.0032788 | -0.013058 | -0.0032757
102 | 103 | 4.5914 | 2.9385 | 7.7102e-09 | 0 | 0 | 0 | 0 | 0 | 1 | -90 | 90 | -0.017587 | -0.0044133 | 0.017603 | 0.0044228
100 | 82 | 2.6311 | 1.6839 | 4.4183e-09 | 0 | 0 | 0 | 0 | 0 | 1 | -90 | 90 | -0.010682 | -0.0026793 | 0.010686 | 0.002681
103 | 104 | 0.43481 | 0.27828 | 7.3017e-10 | 0 | 0 | 0 | 0 | 0 | 1 | -90 | 90 | -0.020088 | -0.0050455 | 0.02009 | 0.0050467
103 | 105 | 1.1015 | 0.70498 | 1.8498e-09 | 0 | 0 | 0 | 0 | 0 | 1 | -90 | 90 | 0.0024851 | 0.00062271 | -0.002485 | -0.00062283
12 | 97 | 1.9566 | 1.2522 | 3.2856e-09 | 0 | 0 | 0 | 0 | 0 | 1 | -90 | 90 | 0.0060995 | 0.0015287 | -0.0060987 | -0.0015285
12 | 96 | 0.097589 | 0.062457 | 1.6388e-10 | 0 | 0 | 0 | 0 | 0 | 1 | -90 | 90 | -0.0060995 | -0.0015287 | 0.0060996 | 0.0015287
96 | 89 | 2.2159 | 1.4182 | 3.7211e-09 | 0 | 0 | 0 | 0 | 0 | 1 | -90 | 90 | -0.0076577 | -0.0019192 | 0.0076591 | 0.0019197
9 | 8 | 3.4199 | 2.1887 | 5.7429e-09 | 0 | 0 | 0 | 0 | 0 | 1 | -90 | 90 | -0.084256 | -0.021117 | 0.084523 | 0.021287
8 | 10 | 3.0837 | 1.9735 | 5.1783e-09 | 0 | 0 | 0 | 0 | 0 | 1 | -90 | 90 | -0.10551 | -0.026548 | 0.10588 | 0.026787
8 | 11 | 0.91868 | 0.58795 | 1.5427e-09 | 0 | 0 | 0 | 0 | 0 | 1 | -90 | 90 | 0.011372 | 0.0028511 | -0.01137 | -0.0028504
8 | 7 | 3.0743 | 1.9675 | 5.1625e-09 | 0 | 0 | 0 | 0 | 0 | 1 | -90 | 90 | 0.0096136 | 0.0024101 | -0.0096105 | -0.0024086
10 | 51 | 0.020997 | 0.013438 | 7.0519e-11 | 0 | 0 | 0 | 0 | 0 | 1 | -90 | 90 | -0.1611 | -0.040627 | 0.16111 | 0.040631
11 | 115 | 1.2961 | 0.82953 | 2.1766e-09 | 0 | 0 | 0 | 0 | 0 | 1 | -90 | 90 | 0.0089236 | 0.0022372 | -0.0089225 | -0.0022367
51 | 52 | 0.41145 | 0.26333 | 2.7638e-09 | 0 | 0 | 0 | 0 | 0 | 1 | -90 | 90 | -0.16412 | -0.041385 | 0.16424 | 0.041461
115 | 114 | 2.762 | 1.7677 | 4.6381e-09 | 0 | 0 | 0 | 0 | 0 | 1 | -90 | 90 | 0.0089225 | 0.0022367 | -0.0089201 | -0.0022356
52 | 48 | 0.029075 | 0.018608 | 1.953e-10 | 0 | 0 | 0 | 0 | 0 | 1 | -90 | 90 | -0.16549 | -0.041775 | 0.1655 | 0.04178
89 | 88 | 2.038 | 1.3043 | 3.4224e-09 | 0 | 0 | 0 | 0 | 0 | 1 | -90 | 90 | -0.0088758 | -0.0022246 | 0.0088775 | 0.0022254
13 | 14 | 1.7645 | 1.1293 | 2.963e-09 | 0 | 0 | 0 | 0 | 0 | 1 | -90 | 90 | 0.002177 | 0.00054537 | -0.0021769 | -0.0005456
13 | 15 | 1.2782 | 0.81806 | 2.1465e-09 | 0 | 0 | 0 | 0 | 0 | 1 | -90 | 90 | -0.0038301 | -0.00095967 | 0.0038303 | 0.0009596
15 | 16 | 2.1113 | 1.3512 | 3.5454e-09 | 0 | 0 | 0 | 0 | 0 | 1 | -90 | 90 | 0.012861 | 0.0032249 | -0.012857 | -0.0032228
15 | 17 | 0.91356 | 0.58468 | 6.1365e-09 | 0 | 0 | 0 | 0 | 0 | 1 | -90 | 90 | 0.057342 | 0.014508 | -0.057309 | -0.014488
15 | 18 | 0.1361 | 0.087102 | 9.1417e-10 | 0 | 0 | 0 | 0 | 0 | 1 | -90 | 90 | -0.074033 | -0.018693 | 0.074041 | 0.018698
16 | 23 | 1.853 | 1.186 | 3.1118e-09 | 0 | 0 | 0 | 0 | 0 | 1 | -90 | 90 | 0.011149 | 0.0027949 | -0.011147 | -0.0027935
17 | 84 | 1.0641 | 0.68101 | 7.1474e-09 | 0 | 0 | 0 | 0 | 0 | 1 | -90 | 90 | 0.054308 | 0.013735 | -0.054273 | -0.013714
18 | 109 | 0.87569 | 0.56044 | 5.8821e-09 | 0 | 0 | 0 | 0 | 0 | 1 | -90 | 90 | -0.07583 | -0.019146 | 0.075885 | 0.019181
23 | 22 | 3.9424 | 2.5231 | 6.6203e-09 | 0 | 0 | 0 | 0 | 0 | 1 | -90 | 90 | 0.0079076 | 0.0019817 | -0.0079049 | -0.0019806
84 | 85 | 0.054657 | 0.03498 | 3.6714e-10 | 0 | 0 | 0 | 0 | 0 | 1 | -90 | 90 | 0.050192 | 0.012691 | -0.05019 | -0.01269
109 | 62 | 0.87872 | 0.56238 | 5.9025e-09 | 0 | 0 | 0 | 0 | 0 | 1 | -90 | 90 | -0.075885 | -0.019181 | 0.075941 | 0.019216
22 | 20 | 2.224 | 1.4233 | 3.7346e-09 | 0 | 0 | 0 | 0 | 0 | 1 | -90 | 90 | 0.0079049 | 0.0019806 | -0.0079034 | -0.00198
85 | 86 | 1.2357 | 0.79086 | 4.1502e-09 | 0 | 0 | 0 | 0 | 0 | 1 | -90 | 90 | 0.048531 | 0.012274 | -0.048499 | -0.012254
62 | 110 | 0.99805 | 0.63875 | 1.676e-09 | 0 | 0 | 0 | 0 | 0 | 1 | -90 | 90 | 0.013298 | 0.0033343 | -0.013296 | -0.0033332
62 | 68 | 0.37426 | 0.23952 | 2.5139e-09 | 0 | 0 | 0 | 0 | 0 | 1 | -90 | 90 | -0.089239 | -0.02255 | 0.089272 | 0.022571
19 | 20 | 3.6552 | 2.3393 | 6.1381e-09 | 0 | 0 | 0 | 0 | 0 | 1 | -90 | 90 | -0.001771 | -0.00044387 | 0.0017711 | 0.00044336
20 | 21 | 2.0657 | 1.3221 | 3.4689e-09 | 0 | 0 | 0 | 0 | 0 | 1 | -90 | 90 | 0.0061323 | 0.0015366 | -0.0061314 | -0.0015364
21 | 111 | 0.50123 | 0.32078 | 8.4169e-10 | 0 | 0 | 0 | 0 | 0 | 1 | -90 | 90 | 0.0061314 | 0.0015364 | -0.0061312 | -0.0015363
111 | 112 | 1.2698 | 0.81266 | 2.1323e-09 | 0 | 0 | 0 | 0 | 0 | 1 | -90 | 90 | 0.0040353 | 0.001011 | -0.0040351 | -0.0010111
112 | 113 | 1.4066 | 0.90024 | 2.3621e-09 | 0 | 0 | 0 | 0 | 0 | 1 | -90 | 90 | 0.0016003 | 0.00040088 | -0.0016003 | -0.00040108
24 | 26 | 2.847 | 1.8221 | 4.7808e-09 | 0 | 0 | 0 | 0 | 0 | 1 | -90 | 90 | -0.0096806 | -0.0024262 | 0.0096835 | 0.0024276
26 | 29 | 0.24617 | 0.15755 | 1.6536e-09 | 0 | 0 | 0 | 0 | 0 | 1 | -90 | 90 | 0.12507 | 0.031622 | -0.12502 | -0.031595
26 | 30 | 0.50375 | 0.3224 | 3.3837e-09 | 0 | 0 | 0 | 0 | 0 | 1 | -90 | 90 | -0.13475 | -0.034049 | 0.13485 | 0.034113
25 | 27 | 0.62242 | 0.39835 | 1.0452e-09 | 0 | 0 | 0 | 0 | 0 | 1 | -90 | 90 | -0.010732 | -0.0026912 | 0.010733 | 0.0026916
25 | 28 | 3.2167 | 2.0587 | 5.4017e-09 | 0 | 0 | 0 | 0 | 0 | 1 | -90 | 90 | 0.010732 | 0.0026912 | -0.010728 | -0.0026891
27 | 66 | 0.32076 | 0.20529 | 2.1546e-09 | 0 | 0 | 0 | 0 | 0 | 1 | -90 | 90 | -0.19076 | -0.048295 | 0.19088 | 0.048376
27 | 64 | 0.33686 | 0.21559 | 2.2627e-09 | 0 | 0 | 0 | 0 | 0 | 1 | -90 | 90 | 0.18002 | 0.045604 | -0.1799 | -0.045528
28 | 57 | 0.73491 | 0.47034 | 1.2341e-09 | 0 | 0 | 0 | 0 | 0 | 1 | -90 | 90 | 0.0083935 | 0.0021041 | -0.008393 | -0.0021038
29 | 60 | 0.10137 | 0.064875 | 6.8089e-10 | 0 | 0 | 0 | 0 | 0 | 1 | -90 | 90 | 0.11827 | 0.029903 | -0.11826 | -0.029893
29 | 120 | 1.4623 | 0.9359 | 2.4557e-09 | 0 | 0 | 0 | 0 | 0 | 1 | -90 | 90 | 0.0067503 | 0.0016919 | -0.0067496 | -0.0016916
30 | 65 | 2.1702 | 1.3889 | 3.6444e-09 | 0 | 0 | 0 | 0 | 0 | 1 | -90 | 90 | 0.025001 | 0.0062725 | -0.024986 | -0.0062634
30 | 63 | 0.59384 | 0.38006 | 3.9889e-09 | 0 | 0 | 0 | 0 | 0 | 1 | -90 | 90 | -0.15985 | -0.040385 | 0.16001 | 0.040491
66 | 79 | 0.48678 | 0.31154 | 3.2697e-09 | 0 | 0 | 0 | 0 | 0 | 1 | -90 | 90 | -0.19448 | -0.049279 | 0.19468 | 0.049406
64 | 63 | 0.43229 | 0.27667 | 2.9037e-09 | 0 | 0 | 0 | 0 | 0 | 1 | -90 | 90 | 0.17005 | 0.043059 | -0.16992 | -0.042972
57 | 59 | 2.5282 | 1.6181 | 4.2456e-09 | 0 | 0 | 0 | 0 | 0 | 1 | -90 | 90 | 0.008393 | 0.0021038 | -0.008391 | -0.002103
60 | 67 | 0.22882 | 0.14644 | 1.537e-09 | 0 | 0 | 0 | 0 | 0 | 1 | -90 | 90 | 0.10926 | 0.027638 | -0.10923 | -0.027619
60 | 58 | 2.1032 | 1.346 | 3.5318e-09 | 0 | 0 | 0 | 0 | 0 | 1 | -90 | 90 | 0.0089943 | 0.002255 | -0.0089924 | -0.0022542
65 | 73 | 2.239 | 1.433 | 3.76e-09 | 0 | 0 | 0 | 0 | 0 | 1 | -90 | 90 | 0.0089116 | 0.0022339 | -0.0089096 | -0.002233
65 | 69 | 0.94641 | 0.6057 | 1.5893e-09 | 0 | 0 | 0 | 0 | 0 | 1 | -90 | 90 | 0.016074 | 0.0040295 | -0.016072 | -0.004028
79 | 76 | 1.294 | 0.82816 | 2.173e-09 | 0 | 0 | 0 | 0 | 0 | 1 | -90 | 90 | 0.0090336 | 0.0022642 | -0.0090325 | -0.0022636
79 | 80 | 0.31893 | 0.20412 | 2.1423e-09 | 0 | 0 | 0 | 0 | 0 | 1 | -90 | 90 | -0.20372 | -0.05167 | 0.20386 | 0.051762
67 | 61 | 0.65728 | 0.42066 | 4.415e-09 | 0 | 0 | 0 | 0 | 0 | 1 | -90 | 90 | 0.094189 | 0.023849 | -0.094125 | -0.023809
58 | 56 | 2.4588 | 1.5737 | 4.1291e-09 | 0 | 0 | 0 | 0 | 0 | 1 | -90 | 90 | 0.0089924 | 0.0022542 | -0.0089902 | -0.0022532
31 | 32 | 1.6589 | 1.0617 | 2.7857e-09 | 0 | 0 | 0 | 0 | 0 | 1 | -90 | 90 | -0.031485 | -0.0078987 | 0.031502 | 0.0079096
31 | 33 | 1.0645 | 0.68129 | 1.7876e-09 | 0 | 0 | 0 | 0 | 0 | 1 | -90 | 90 | 0.022988 | 0.0057691 | -0.022982 | -0.0057655
32 | 34 | 2.3192 | 1.4843 | 3.8945e-09 | 0 | 0 | 0 | 0 | 0 | 1 | -90 | 90 | -0.039264 | -0.0098548 | 0.039302 | 0.0098788
33 | 35 | 0.48297 | 0.3091 | 8.1103e-10 | 0 | 0 | 0 | 0 | 0 | 1 | -90 | 90 | 0.022982 | 0.0057655 | -0.022979 | -0.0057638
34 | 41 | 1.4745 | 0.94369 | 2.4761e-09 | 0 | 0 | 0 | 0 | 0 | 1 | -90 | 90 | -0.042371 | -0.010648 | 0.042399 | 0.010666
35 | 77 | 2.0027 | 1.2817 | 3.363e-09 | 0 | 0 | 0 | 0 | 0 | 1 | -90 | 90 | 0.013767 | 0.0034548 | -0.013763 | -0.0034525
35 | 74 | 1.3917 | 0.8907 | 2.3371e-09 | 0 | 0 | 0 | 0 | 0 | 1 | -90 | 90 | 0.0092122 | 0.0023091 | -0.009211 | -0.0023085
41 | 42 | 0.41504 | 0.26563 | 2.7879e-09 | 0 | 0 | 0 | 0 | 0 | 1 | -90 | 90 | 0.4394 | 0.11223 | -0.43854 | -0.11169
77 | 87 | 3.0641 | 1.961 | 5.1455e-09 | 0 | 0 | 0 | 0 | 0 | 1 | -90 | 90 | 0.013763 | 0.0034525 | -0.013757 | -0.003449
36 | 37 | 1.8123 | 1.1599 | 3.0434e-09 | 0 | 0 | 0 | 0 | 0 | 1 | -90 | 90 | -0.004569 | -0.0011451 | 0.0045694 | 0.0011451
37 | 38 | 1.233 | 0.78912 | 2.0705e-09 | 0 | 0 | 0 | 0 | 0 | 1 | -90 | 90 | -0.0086895 | -0.0021777 | 0.0086905 | 0.0021781
42 | 43 | 0.30836 | 0.19735 | 2.0713e-09 | 0 | 0 | 0 | 0 | 0 | 1 | -90 | 90 | 0.42992 | 0.10952 | -0.42931 | -0.10913
87 | 88 | 2.6745 | 1.7117 | 4.4912e-09 | 0 | 0 | 0 | 0 | 0 | 1 | -90 | 90 | 0.01046 | 0.0026228 | -0.010457 | -0.0026213
38 | 39 | 0.31524 | 0.20175 | 2.1175e-09 | 0 | 0 | 0 | 0 | 0 | 1 | -90 | 90 | -0.21629 | -0.054963 | 0.21645 | 0.055064
38 | 40 | 0.25932 | 0.16596 | 1.7418e-09 | 0 | 0 | 0 | 0 | 0 | 1 | -90 | 90 | 0.2076 | 0.052785 | -0.20748 | -0.052708
39 | 43 | 0.51717 | 0.33099 | 3.4739e-09 | 0 | 0 | 0 | 0 | 0 | 1 | -90 | 90 | -0.21988 | -0.055924 | 0.22015 | 0.056096
40 | 80 | 0.21875 | 0.14 | 1.4694e-09 | 0 | 0 | 0 | 0 | 0 | 1 | -90 | 90 | 0.20748 | 0.052708 | -0.20738 | -0.052643
43 | 44 | 0.18681 | 0.11956 | 1.2548e-09 | 0 | 0 | 0 | 0 | 0 | 1 | -90 | 90 | 0.20916 | 0.053038 | -0.20907 | -0.052982
44 | 54 | 0.21589 | 0.13817 | 1.4501e-09 | 0 | 0 | 0 | 0 | 0 | 1 | -90 | 90 | 0.20528 | 0.052031 | -0.20518 | -0.051969
54 | 53 | 0.034004 | 0.021762 | 2.2841e-10 | 0 | 0 | 0 | 0 | 0 | 1 | -90 | 90 | 0.2004 | 0.05077 | -0.20038 | -0.05076
53 | 50 | 0.33205 | 0.21251 | 2.2304e-09 | 0 | 0 | 0 | 0 | 0 | 1 | -90 | 90 | 0.19271 | 0.048838 | -0.19258 | -0.048754
45 | 46 | 0.41496 | 0.26557 | 2.7873e-09 | 0 | 0 | 0 | 0 | 0 | 1 | -90 | 90 | 0.1678 | 0.042455 | -0.16768 | -0.042375
45 | 47 | 0.28446 | 0.18206 | 1.9108e-09 | 0 | 0 | 0 | 0 | 0 | 1 | -90 | 90 | -0.17124 | -0.043316 | 0.17133 | 0.043373
46 | 48 | 0.42306 | 0.27076 | 2.8417e-09 | 0 | 0 | 0 | 0 | 0 | 1 | -90 | 90 | 0.16562 | 0.04186 | -0.1655 | -0.04178
47 | 49 | 1.4152 | 0.90575 | 2.3766e-09 | 0 | 0 | 0 | 0 | 0 | 1 | -90 | 90 | 0.0015051 | 0.00037698 | -0.001505 | -0.0003772
47 | 50 | 0.43004 | 0.27522 | 2.8886e-09 | 0 | 0 | 0 | 0 | 0 | 1 | -90 | 90 | -0.17283 | -0.04375 | 0.17297 | 0.043838
50 | 55 | 0.78334 | 0.50134 | 1.3154e-09 | 0 | 0 | 0 | 0 | 0 | 1 | -90 | 90 | 0.011867 | 0.0029746 | -0.011866 | -0.0029739
55 | 117 | 0.86056 | 0.55076 | 1.4451e-09 | 0 | 0 | 0 | 0 | 0 | 1 | -90 | 90 | 0.0093964 | 0.0023551 | -0.0093956 | -0.0023547
117 | 118 | 1.4895 | 0.95329 | 2.5013e-09 | 0 | 0 | 0 | 0 | 0 | 1 | -90 | 90 | 0.0051809 | 0.0012984 | -0.0051805 | -0.0012983
61 | 68 | 0.57378 | 0.36722 | 3.8541e-09 | 0 | 0 | 0 | 0 | 0 | 1 | -90 | 90 | 0.094125 | 0.023809 | -0.094069 | -0.023773
110 | 119 | 1.4912 | 0.95436 | 2.5041e-09 | 0 | 0 | 0 | 0 | 0 | 1 | -90 | 90 | 0.013296 | 0.0033332 | -0.013293 | -0.0033316
119 | 71 | 1.3022 | 0.83339 | 2.1867e-09 | 0 | 0 | 0 | 0 | 0 | 1 | -90 | 90 | 0.0057946 | 0.0014523 | -0.0057942 | -0.0014522
76 | 75 | 1.6528 | 1.0578 | 2.7756e-09 | 0 | 0 | 0 | 0 | 0 | 1 | -90 | 90 | 0.0046173 | 0.0011571 | -0.0046169 | -0.0011571
78 | 94 | 3.2706 | 2.0932 | 5.4923e-09 | 0 | 0 | 0 | 0 | 0 | 1 | -90 | 90 | -0.0077914 | -0.0019528 | 0.0077936 | 0.0019537
94 | 101 | 1.2269 | 0.78521 | 2.0603e-09 | 0 | 0 | 0 | 0 | 0 | 1 | -90 | 90 | -0.04362 | -0.010985 | 0.043646 | 0.011001
94 | 92 | 0.31113 | 0.19912 | 5.2247e-10 | 0 | 0 | 0 | 0 | 0 | 1 | -90 | 90 | 0.035826 | 0.0090314 | -0.035822 | -0.0090286
101 | 108 | 1.1343 | 0.72595 | 1.9048e-09 | 0 | 0 | 0 | 0 | 0 | 1 | -90 | 90 | -0.044539 | -0.011225 | 0.044564 | 0.011241
92 | 90 | 4.0216 | 2.5738 | 6.7533e-09 | 0 | 0 | 0 | 0 | 0 | 1 | -90 | 90 | 0.033203 | 0.0083723 | -0.033154 | -0.0083414
86 | 107 | 1.1724 | 0.75031 | 1.9687e-09 | 0 | 0 | 0 | 0 | 0 | 1 | -90 | 90 | 0.046807 | 0.01183 | -0.046778 | -0.011812
107 | 108 | 1.8113 | 1.1593 | 3.0417e-09 | 0 | 0 | 0 | 0 | 0 | 1 | -90 | 90 | 0.045765 | 0.011558 | -0.045723 | -0.011531
90 | 91 | 0.11394 | 0.07292 | 1.9133e-10 | 0 | 0 | 0 | 0 | 0 | 1 | -90 | 90 | 0.030151 | 0.0075887 | -0.030149 | -0.007588
91 | 93 | 0.79839 | 0.51097 | 1.3407e-09 | 0 | 0 | 0 | 0 | 0 | 1 | -90 | 90 | 0.028682 | 0.0072202 | -0.028674 | -0.0072156
93 | 95 | 2.6324 | 1.6848 | 4.4206e-09 | 0 | 0 | 0 | 0 | 0 | 1 | -90 | 90 | 0.025233 | 0.0063532 | -0.025215 | -0.0063416
95 | 106 | 1.5551 | 0.99526 | 2.6114e-09 | 0 | 0 | 0 | 0 | 0 | 1 | -90 | 90 | 0.022363 | 0.0056269 | -0.022354 | -0.0056216
106 | 104 | 3.7312 | 2.388 | 6.2658e-09 | 0 | 0 | 0 | 0 | 0 | 1 | -90 | 90 | 0.022354 | 0.0056216 | -0.022333 | -0.0056089