## bus_data
BUS_I | BUS_TYPE | Pd | Qd | Gs | Bs | area | Vm | Va | baseKV | zone | Vmax | Vmin
1 | 1 | 0.012184 | 0.0030535 | 0 | 0 | 1 | 0.9898 | -0.19631 | 0.4 | 1 | 1.1 | 0.9
2 | 1 | 0.0065859 | 0.0016506 | 0 | 0 | 1 | 0.98951 | -0.20187 | 0.4 | 1 | 1.1 | 0.9
3 | 1 | 0 | 0 | 0 | 0 | 1 | 0.99055 | -0.18178 | 0.4 | 1 | 1.1 | 0.9
4 | 1 | 0.0061295 | 0.0015362 | 0 | 0 | 1 | 0.98927 | -0.20647 | 0.4 | 1 | 1.1 | 0.9
5 | 1 | 0.020534 | 0.0051462 | 0 | 0 | 1 | 0.99103 | -0.17246 | 0.4 | 1 | 1.1 | 0.9
14 | 1 | 0.0070709 | 0.0017721 | 0 | 0 | 1 | 0.98906 | -0.21065 | 0.4 | 1 | 1.1 | 0.9
45 | 1 | 0.014219 | 0.0035635 | 0 | 0 | 1 | 0.99166 | -0.16012 | 0.4 | 1 | 1.1 | 0.9
7 | 1 | 0 | 0 | 0 | 0 | 1 | 0.99236 | -0.14662 | 0.4 | 1 | 1.1 | 0.9
46 | 1 | 0.0075376 | 0.0018891 | 0 | 0 | 1 | 0.99314 | -0.13151 | 0.4 | 1 | 1.1 | 0.9
10 | 1 | 0 | 0 | 0 | 0 | 1 | 0.99175 | -0.15845 | 0.4 | 1 | 1.1 | 0.9
56 | 1 | 0.0015528 | 0.00038916 | 0 | 0 | 1 | 0.99229 | -0.14789 | 0.4 | 1 | 1.1 | 0.9
22 | 1 | 0.0062984 | 0.0015785 | 0 | 0 | 1 | 0.99017 | -0.18906 | 0.4 | 1 | 1.1 | 0.9
12 | 1 | 0 | 0 | 0 | 0 | 1 | 0.99505 | -0.094742 | 0.4 | 1 | 1.1 | 0.9
34 | 1 | 0 | 0 | 0 | 0 | 1 | 0.99507 | -0.094312 | 0.4 | 1 | 1.1 | 0.9
68 | 1 | 0.0043333 | 0.001086 | 0 | 0 | 1 | 0.995 | -0.095769 | 0.4 | 1 | 1.1 | 0.9
54 | 1 | 0.003313 | 0.00083032 | 0 | 0 | 1 | 0.98902 | -0.2114 | 0.4 | 1 | 1.1 | 0.9
47 | 1 | 0.0027552 | 0.00069051 | 0 | 0 | 1 | 0.99214 | -0.15105 | 0.4 | 1 | 1.1 | 0.9
60 | 1 | 0 | 0 | 0 | 0 | 1 | 0.99217 | -0.15036 | 0.4 | 1 | 1.1 | 0.9
35 | 1 | 0.0059275 | 0.0014856 | 0 | 0 | 1 | 0.99412 | -0.11264 | 0.4 | 1 | 1.1 | 0.9
26 | 1 | 0.003822 | 0.00095789 | 0 | 0 | 1 | 0.98957 | -0.20068 | 0.4 | 1 | 1.1 | 0.9
23 | 1 | 0 | 0 | 0 | 0 | 1 | 0.98964 | -0.19918 | 0.4 | 1 | 1.1 | 0.9
57 | 1 | 0.004091 | 0.0010253 | 0 | 0 | 1 | 0.9923 | -0.14768 | 0.4 | 1 | 1.1 | 0.9
21 | 1 | 0.0030041 | 0.0007529 | 0 | 0 | 1 | 0.99011 | -0.19005 | 0.4 | 1 | 1.1 | 0.9
37 | 1 | 0.0083275 | 0.0020871 | 0 | 0 | 1 | 0.9878 | -0.23505 | 0.4 | 1 | 1.1 | 0.9
31 | 1 | 0.0057486 | 0.0014407 | 0 | 0 | 1 | 0.98791 | -0.2329 | 0.4 | 1 | 1.1 | 0.9
33 | 1 | 0.0077501 | 0.0019424 | 0 | 0 | 1 | 0.99499 | -0.095937 | 0.4 | 1 | 1.1 | 0.9
36 | 1 | 0.0037065 | 0.00092894 | 0 | 0 | 1 | 0.9966 | -0.065058 | 0.4 | 1 | 1.1 | 0.9
25 | 1 | 0.0020763 | 0.00052038 | 0 | 0 | 1 | 0.98962 | -0.19959 | 0.4 | 1 | 1.1 | 0.9
15 | 1 | 0.0066774 | 0.0016735 | 0 | 0 | 1 | 0.99359 | -0.12288 | 0.4 | 1 | 1.1 | 0.9
16 | 1 | 0.0023934 | 0.00059985 | 0 | 0 | 1 | 0.99322 | -0.13004 | 0.4 | 1 | 1.1 | 0.9
17 | 1 | 0 | 0 | 0 | 0 | 1 | 0.99397 | -0.1155 | 0.4 | 1 | 1.1 | 0.9
18 | 1 | 0.0027063 | 0.00067826 | 0 | 0 | 1 | 0.99281 | -0.13796 | 0.4 | 1 | 1.1 | 0.9
19 | 1 | 0 | 0 | 0 | 0 | 1 | 0.99479 | -0.09986 | 0.4 | 1 | 1.1 | 0.9
20 | 1 | 0.0026659 | 0.00066814 | 0 | 0 | 1 | 0.99353 | -0.12414 | 0.4 | 1 | 1.1 | 0.9
58 | 1 | 0.0014406 | 0.00036104 | 0 | 0 | 1 | 0.99273 | -0.13957 | 0.4 | 1 | 1.1 | 0.9
50 | 1 | 0.0024596 | 0.00061643 | 0 | 0 | 1 | 0.99535 | -0.088917 | 0.4 | 1 | 1.1 | 0.9
27 | 1 | 0.0026343 | 0.00066021 | 0 | 0 | 1 | 0.99353 | -0.12414 | 0.4 | 1 | 1.1 | 0.9
52 | 1 | 0.0033842 | 0.00084817 | 0 | 0 | 1 | 0.99584 | -0.079552 | 0.4 | 1 | 1.1 | 0.9
49 | 1 | 0.0081825 | 0.0020507 | 0 | 0 | 1 | 0.98809 | -0.22942 | 0.4 | 1 | 1.1 | 0.9
32 | 1 | 0.0033839 | 0.00084809 | 0 | 0 | 1 | 0.98809 | -0.2294 | 0.4 | 1 | 1.1 | 0.9
28 | 1 | 0.0029694 | 0.00074421 | 0 | 0 | 1 | 0.99306 | -0.1332 | 0.4 | 1 | 1.1 | 0.9
24 | 1 | 0.0028744 | 0.0007204 | 0 | 0 | 1 | 0.98899 | -0.21195 | 0.4 | 1 | 1.1 | 0.9
29 | 1 | 0.0033159 | 0.00083105 | 0 | 0 | 1 | 0.98872 | -0.21719 | 0.4 | 1 | 1.1 | 0.9
30 | 1 | 0 | 0 | 0 | 0 | 1 | 0.98824 | -0.22653 | 0.4 | 1 | 1.1 | 0.9
59 | 1 | 0.0025438 | 0.00063754 | 0 | 0 | 1 | 0.99305 | -0.13339 | 0.4 | 1 | 1.1 | 0.9
64 | 1 | 0 | 0 | 0 | 0 | 1 | 0.99283 | -0.13754 | 0.4 | 1 | 1.1 | 0.9
48 | 1 | 0.0037112 | 0.00093012 | 0 | 0 | 1 | 0.99733 | -0.050993 | 0.4 | 1 | 1.1 | 0.9
42 | 1 | 0.0067097 | 0.0016816 | 0 | 0 | 1 | 0.99848 | -0.029068 | 0.4 | 1 | 1.1 | 0.9
38 | 1 | 0.0035238 | 0.00088315 | 0 | 0 | 1 | 0.99992 | -0.001538 | 0.4 | 1 | 1.1 | 0.9
39 | 3 | 0.0026455 | 0.00066303 | 0 | 0 | 1 | 1 | 0 | 0.4 | 1 | 1.1 | 0.9
40 | 1 | 0 | 0 | 0 | 0 | 1 | 0.99867 | -0.02536 | 0.4 | 1 | 1.1 | 0.9
43 | 1 | 0.0023211 | 0.00058171 | 0 | 0 | 1 | 0.9973 | -0.051606 | 0.4 | 1 | 1.1 | 0.9
41 | 1 | 0.0030458 | 0.00076334 | 0 | 0 | 1 | 0.99212 | -0.15132 | 0.4 | 1 | 1.1 | 0.9
44 | 1 | 0.0027082 | 0.00067875 | 0 | 0 | 1 | 0.99212 | -0.15129 | 0.4 | 1 | 1.1 | 0.9
53 | 1 | 0.0031607 | 0.00079216 | 0 | 0 | 1 | 0.99727 | -0.052137 | 0.4 | 1 | 1.1 | 0.9
51 | 1 | 0.0045369 | 0.0011371 | 0 | 0 | 1 | 0.99631 | -0.070483 | 0.4 | 1 | 1.1 | 0.9
61 | 1 | 0.0040064 | 0.0010041 | 0 | 0 | 1 | 0.99227 | -0.14843 | 0.4 | 1 | 1.1 | 0.9
67 | 1 | 0.0026998 | 0.00067662 | 0 | 0 | 1 | 0.99275 | -0.13915 | 0.4 | 1 | 1.1 | 0.9
65 | 1 | 0.0023362 | 0.00058551 | 0 | 0 | 1 | 0.99277 | -0.13876 | 0.4 | 1 | 1.1 | 0.9
66 | 1 | 0.0025836 | 0.0006475 | 0 | 0 | 1 | 0.99257 | -0.14274 | 0.4 | 1 | 1.1 | 0.9
62 | 1 | 0.0025672 | 0.0006434 | 0 | 0 | 1 | 0.99229 | -0.14807 | 0.4 | 1 | 1.1 | 0.9
63 | 1 | 0.0033001 | 0.00082708 | 0 | 0 | 1 | 0.99241 | -0.14567 | 0.4 | 1 | 1.1 | 0.9

## generator_data
GEN_BUS | PG | QG | QMAX | QMIN | VG | MBASE | GEN_STATUS | PMAX | PMIN
39 | 0.23616 | 0.059843 | 10 | -10 | 1 | 100 | 1 | 10 | 0

## branch_data
F_BUS | T_BUS | BR_R | BR_X | BR_B | RATE_A | RATE_B | RATE_C | TAP | SHIFT | BR_STATUS | ANGMIN | ANGMAX | P_in | Q_in | P_out | Q_out
1 | 2 | 1.0567 | 0.67632 | 1.7746e-09 | 0 | 0 | 0 | 0 | 0 | 1 | -90 | 90 | 0.023111 | 0.0057961 | -0.023105 | -0.0057923
1 | 3 | 1.8093 | 1.1579 | 3.0383e-09 | 0 | 0 | 0 | 0 | 0 | 1 | -90 | 90 | -0.035295 | -0.0088496 | 0.035319 | 0.008865
2 | 4 | 1.2223 | 0.78226 | 2.0525e-09 | 0 | 0 | 0 | 0 | 0 | 1 | -90 | 90 | 0.016519 | 0.0041417 | -0.016516 | -0.0041396
3 | 5 | 1.1627 | 0.74414 | 1.9525e-09 | 0 | 0 | 0 | 0 | 0 | 1 | -90 | 90 | -0.035319 | -0.008865 | 0.035335 | 0.0088748
4 | 14 | 1.766 | 1.1303 | 2.9657e-09 | 0 | 0 | 0 | 0 | 0 | 1 | -90 | 90 | 0.010386 | 0.0026034 | -0.010384 | -0.0026024
5 | 45 | 0.9738 | 0.62323 | 1.6353e-09 | 0 | 0 | 0 | 0 | 0 | 1 | -90 | 90 | -0.055869 | -0.014021 | 0.055902 | 0.014042
14 | 54 | 0.99676 | 0.63792 | 1.6738e-09 | 0 | 0 | 0 | 0 | 0 | 1 | -90 | 90 | 0.0033131 | 0.00083023 | -0.003313 | -0.00083032
45 | 7 | 0.84985 | 0.5439 | 1.4271e-09 | 0 | 0 | 0 | 0 | 0 | 1 | -90 | 90 | -0.07012 | -0.017605 | 0.070165 | 0.017634
7 | 46 | 0.95328 | 0.6101 | 1.6008e-09 | 0 | 0 | 0 | 0 | 0 | 1 | -90 | 90 | -0.070165 | -0.017634 | 0.070216 | 0.017666
46 | 35 | 1.0764 | 0.68889 | 1.8075e-09 | 0 | 0 | 0 | 0 | 0 | 1 | -90 | 90 | -0.077754 | -0.019556 | 0.077824 | 0.0196
10 | 56 | 0.98968 | 0.63339 | 1.6619e-09 | 0 | 0 | 0 | 0 | 0 | 1 | -90 | 90 | -0.047166 | -0.01187 | 0.04719 | 0.011885
10 | 22 | 2.8647 | 1.8334 | 4.8107e-09 | 0 | 0 | 0 | 0 | 0 | 1 | -90 | 90 | 0.047166 | 0.01187 | -0.047097 | -0.011826
56 | 57 | 0.019513 | 0.012488 | 3.2767e-11 | 0 | 0 | 0 | 0 | 0 | 1 | -90 | 90 | -0.048743 | -0.012274 | 0.048743 | 0.012275
22 | 21 | 0.10627 | 0.068012 | 1.7845e-10 | 0 | 0 | 0 | 0 | 0 | 1 | -90 | 90 | 0.040799 | 0.010248 | -0.040797 | -0.010247
12 | 34 | 0.44031 | 0.2818 | 7.394e-10 | 0 | 0 | 0 | 0 | 0 | 1 | -90 | 90 | -0.0043335 | -0.001086 | 0.0043336 | 0.001086
12 | 68 | 1.0526 | 0.6737 | 1.7677e-09 | 0 | 0 | 0 | 0 | 0 | 1 | -90 | 90 | 0.0043335 | 0.001086 | -0.0043333 | -0.001086
34 | 35 | 0.97323 | 0.62286 | 1.6343e-09 | 0 | 0 | 0 | 0 | 0 | 1 | -90 | 90 | 0.083825 | 0.021133 | -0.083751 | -0.021086
34 | 36 | 1.3603 | 0.87061 | 2.2844e-09 | 0 | 0 | 0 | 0 | 0 | 1 | -90 | 90 | -0.095909 | -0.024161 | 0.096043 | 0.024247
34 | 33 | 0.93061 | 0.59559 | 1.5627e-09 | 0 | 0 | 0 | 0 | 0 | 1 | -90 | 90 | 0.0077507 | 0.0019426 | -0.0077501 | -0.0019424
47 | 60 | 1.0957 | 0.70122 | 1.8399e-09 | 0 | 0 | 0 | 0 | 0 | 1 | -90 | 90 | -0.0027552 | -0.00069051 | 0.0027553 | 0.00069039
60 | 61 | 1.0021 | 0.64132 | 1.6827e-09 | 0 | 0 | 0 | 0 | 0 | 1 | -90 | 90 | -0.0085095 | -0.0021325 | 0.0085103 | 0.0021329
60 | 44 | 0.70768 | 0.45291 | 1.1884e-09 | 0 | 0 | 0 | 0 | 0 | 1 | -90 | 90 | 0.0057543 | 0.0014421 | -0.005754 | -0.0014421
26 | 23 | 1.722 | 1.1021 | 2.8917e-09 | 0 | 0 | 0 | 0 | 0 | 1 | -90 | 90 | -0.003822 | -0.00095789 | 0.0038223 | 0.00095778
23 | 24 | 1.7588 | 1.1257 | 2.9536e-09 | 0 | 0 | 0 | 0 | 0 | 1 | -90 | 90 | 0.031878 | 0.0080054 | -0.031858 | -0.0079933
23 | 21 | 1.0633 | 0.68051 | 1.7856e-09 | 0 | 0 | 0 | 0 | 0 | 1 | -90 | 90 | -0.037776 | -0.0094834 | 0.037793 | 0.0094938
23 | 25 | 0.86602 | 0.55425 | 1.4543e-09 | 0 | 0 | 0 | 0 | 0 | 1 | -90 | 90 | 0.0020764 | 0.00052027 | -0.0020763 | -0.00052038
57 | 58 | 0.67961 | 0.43495 | 1.1412e-09 | 0 | 0 | 0 | 0 | 0 | 1 | -90 | 90 | -0.052834 | -0.0133 | 0.052855 | 0.013313
37 | 31 | 1.1299 | 0.72316 | 1.8975e-09 | 0 | 0 | 0 | 0 | 0 | 1 | -90 | 90 | -0.0083275 | -0.0020871 | 0.0083284 | 0.0020874
31 | 30 | 1.9809 | 1.2678 | 3.3265e-09 | 0 | 0 | 0 | 0 | 0 | 1 | -90 | 90 | -0.014077 | -0.0035282 | 0.014081 | 0.0035306
36 | 48 | 0.63107 | 0.40389 | 1.0597e-09 | 0 | 0 | 0 | 0 | 0 | 1 | -90 | 90 | -0.09975 | -0.025176 | 0.099817 | 0.025219
15 | 16 | 0.53469 | 0.3422 | 8.9789e-10 | 0 | 0 | 0 | 0 | 0 | 1 | -90 | 90 | 0.059441 | 0.014981 | -0.059421 | -0.014968
15 | 17 | 0.49547 | 0.3171 | 8.3203e-10 | 0 | 0 | 0 | 0 | 0 | 1 | -90 | 90 | -0.066118 | -0.016655 | 0.066142 | 0.01667
16 | 18 | 0.61608 | 0.39429 | 1.0346e-09 | 0 | 0 | 0 | 0 | 0 | 1 | -90 | 90 | 0.057027 | 0.014369 | -0.057006 | -0.014355
17 | 19 | 0.67484 | 0.4319 | 1.1332e-09 | 0 | 0 | 0 | 0 | 0 | 1 | -90 | 90 | -0.103 | -0.025924 | 0.10308 | 0.025973
17 | 20 | 1.0383 | 0.66448 | 1.7435e-09 | 0 | 0 | 0 | 0 | 0 | 1 | -90 | 90 | 0.036861 | 0.0092543 | -0.036846 | -0.0092447
18 | 58 | 0.13161 | 0.084229 | 2.21e-10 | 0 | 0 | 0 | 0 | 0 | 1 | -90 | 90 | 0.054299 | 0.013677 | -0.054295 | -0.013674
19 | 50 | 0.47281 | 0.3026 | 7.9398e-10 | 0 | 0 | 0 | 0 | 0 | 1 | -90 | 90 | -0.10308 | -0.025973 | 0.10313 | 0.026008
20 | 27 | 0.00044865 | 0.00028714 | 7.534e-13 | 0 | 0 | 0 | 0 | 0 | 1 | -90 | 90 | 0.03418 | 0.0085766 | -0.03418 | -0.0085766
50 | 52 | 0.39558 | 0.25317 | 6.6428e-10 | 0 | 0 | 0 | 0 | 0 | 1 | -90 | 90 | -0.10559 | -0.026624 | 0.10564 | 0.026654
27 | 28 | 1.2711 | 0.81349 | 2.1345e-09 | 0 | 0 | 0 | 0 | 0 | 1 | -90 | 90 | 0.031546 | 0.0079164 | -0.031532 | -0.0079079
52 | 51 | 0.37149 | 0.23775 | 6.2383e-10 | 0 | 0 | 0 | 0 | 0 | 1 | -90 | 90 | -0.10903 | -0.027502 | 0.10907 | 0.027533
49 | 32 | 0.010097 | 0.0064618 | 1.6955e-11 | 0 | 0 | 0 | 0 | 0 | 1 | -90 | 90 | -0.0081825 | -0.0020507 | 0.0081825 | 0.0020507
32 | 30 | 1.0859 | 0.69497 | 1.8235e-09 | 0 | 0 | 0 | 0 | 0 | 1 | -90 | 90 | -0.011566 | -0.0028988 | 0.011568 | 0.0028997
28 | 59 | 0.028774 | 0.018416 | 4.832e-11 | 0 | 0 | 0 | 0 | 0 | 1 | -90 | 90 | 0.028563 | 0.0071637 | -0.028562 | -0.0071635
24 | 29 | 0.79295 | 0.50749 | 1.3316e-09 | 0 | 0 | 0 | 0 | 0 | 1 | -90 | 90 | 0.028984 | 0.0072729 | -0.028977 | -0.0072684
29 | 30 | 1.5958 | 1.0213 | 2.6798e-09 | 0 | 0 | 0 | 0 | 0 | 1 | -90 | 90 | 0.025661 | 0.0064373 | -0.025649 | -0.0064303
59 | 64 | 0.70552 | 0.45153 | 1.1848e-09 | 0 | 0 | 0 | 0 | 0 | 1 | -90 | 90 | 0.026019 | 0.006526 | -0.026014 | -0.0065228
64 | 65 | 1.0755 | 0.68835 | 1.8061e-09 | 0 | 0 | 0 | 0 | 0 | 1 | -90 | 90 | 0.0050363 | 0.0012621 | -0.005036 | -0.0012621
64 | 66 | 1.0951 | 0.70084 | 1.8389e-09 | 0 | 0 | 0 | 0 | 0 | 1 | -90 | 90 | 0.020977 | 0.0052607 | -0.020972 | -0.0052576
48 | 42 | 0.95005 | 0.60803 | 1.5954e-09 | 0 | 0 | 0 | 0 | 0 | 1 | -90 | 90 | -0.10353 | -0.026149 | 0.10364 | 0.026219
42 | 40 | 0.15107 | 0.096684 | 2.5368e-10 | 0 | 0 | 0 | 0 | 0 | 1 | -90 | 90 | -0.11035 | -0.0279 | 0.11037 | 0.027913
38 | 39 | 0.029735 | 0.01903 | 9.9865e-11 | 0 | 0 | 0 | 0 | 0 | 1 | -90 | 90 | -0.2335 | -0.059169 | 0.23351 | 0.05918
38 | 40 | 0.46703 | 0.2989 | 1.5686e-09 | 0 | 0 | 0 | 0 | 0 | 1 | -90 | 90 | 0.22997 | 0.058286 | -0.22971 | -0.058118
40 | 43 | 0.98808 | 0.63237 | 1.6592e-09 | 0 | 0 | 0 | 0 | 0 | 1 | -90 | 90 | 0.11934 | 0.030205 | -0.11919 | -0.030109
43 | 53 | 0.020344 | 0.01302 | 3.4163e-11 | 0 | 0 | 0 | 0 | 0 | 1 | -90 | 90 | 0.11687 | 0.029528 | -0.11687 | -0.029526
41 | 44 | 0.045074 | 0.028848 | 7.5692e-11 | 0 | 0 | 0 | 0 | 0 | 1 | -90 | 90 | -0.0030458 | -0.00076334 | 0.0030458 | 0.00076334
53 | 51 | 0.72242 | 0.46235 | 1.2131e-09 | 0 | 0 | 0 | 0 | 0 | 1 | -90 | 90 | 0.11371 | 0.028734 | -0.11361 | -0.02867
61 | 62 | 0.12941 | 0.082819 | 2.1731e-10 | 0 | 0 | 0 | 0 | 0 | 1 | -90 | 90 | -0.012517 | -0.003137 | 0.012517 | 0.0031371
67 | 65 | 0.62585 | 0.40054 | 1.051e-09 | 0 | 0 | 0 | 0 | 0 | 1 | -90 | 90 | -0.0026998 | -0.00067662 | 0.0026998 | 0.00067655
66 | 63 | 0.70442 | 0.45083 | 1.1829e-09 | 0 | 0 | 0 | 0 | 0 | 1 | -90 | 90 | 0.018388 | 0.0046101 | -0.018386 | -0.0046085
62 | 63 | 0.70129 | 0.44882 | 1.1777e-09 | 0 | 0 | 0 | 0 | 0 | 1 | -90 | 90 | -0.015084 | -0.0037805 | 0.015086 | 0.0037815