## bus_data
BUS_I | BUS_TYPE | Pd | Qd | Gs | Bs | area | Vm | Va | baseKV | zone | Vmax | Vmin
1 | 1 | 0.0091916 | 0.0023036 | 0 | 0 | 1 | 0.9867 | -0.25575 | 0.4 | 1 | 1.1 | 0.9
2 | 1 | 0.0064577 | 0.0016185 | 0 | 0 | 1 | 0.98699 | -0.24994 | 0.4 | 1 | 1.1 | 0.9
3 | 1 | 0 | 0 | 0 | 0 | 1 | 0.98606 | -0.26801 | 0.4 | 1 | 1.1 | 0.9
4 | 1 | 0.0037006 | 0.00092745 | 0 | 0 | 1 | 0.98833 | -0.22405 | 0.4 | 1 | 1.1 | 0.9
5 | 1 | 0 | 0 | 0 | 0 | 1 | 0.98573 | -0.27448 | 0.4 | 1 | 1.1 | 0.9
55 | 1 | 0.0083032 | 0.002081 | 0 | 0 | 1 | 0.98865 | -0.21775 | 0.4 | 1 | 1.1 | 0.9
9 | 1 | 0 | 0 | 0 | 0 | 1 | 0.98461 | -0.29627 | 0.4 | 1 | 1.1 | 0.9
115 | 1 | 0.0049703 | 0.0012457 | 0 | 0 | 1 | 0.98568 | -0.27552 | 0.4 | 1 | 1.1 | 0.9
6 | 1 | 0 | 0 | 0 | 0 | 1 | 0.99239 | -0.14636 | 0.4 | 1 | 1.1 | 0.9
114 | 1 | 0 | 0 | 0 | 0 | 1 | 0.99214 | -0.15127 | 0.4 | 1 | 1.1 | 0.9
74 | 1 | 0.0065648 | 0.0016453 | 0 | 0 | 1 | 0.99267 | -0.14101 | 0.4 | 1 | 1.1 | 0.9
53 | 1 | 0.0034462 | 0.0008637 | 0 | 0 | 1 | 0.98932 | -0.20493 | 0.4 | 1 | 1.1 | 0.9
7 | 1 | 0.0068919 | 0.0017273 | 0 | 0 | 1 | 0.98412 | -0.30586 | 0.4 | 1 | 1.1 | 0.9
112 | 1 | 0.0067491 | 0.0016915 | 0 | 0 | 1 | 0.99161 | -0.16159 | 0.4 | 1 | 1.1 | 0.9
49 | 1 | 0.0056755 | 0.0014224 | 0 | 0 | 1 | 0.99304 | -0.13381 | 0.4 | 1 | 1.1 | 0.9
8 | 1 | 0.0074137 | 0.0018581 | 0 | 0 | 1 | 0.98371 | -0.31381 | 0.4 | 1 | 1.1 | 0.9
10 | 1 | 0.003061 | 0.00076716 | 0 | 0 | 1 | 0.98359 | -0.31626 | 0.4 | 1 | 1.1 | 0.9
11 | 1 | 0.0015301 | 0.00038349 | 0 | 0 | 1 | 0.98338 | -0.32031 | 0.4 | 1 | 1.1 | 0.9
71 | 1 | 0.0021079 | 0.00052828 | 0 | 0 | 1 | 0.9828 | -0.33168 | 0.4 | 1 | 1.1 | 0.9
70 | 1 | 0.015015 | 0.0037631 | 0 | 0 | 1 | 0.98228 | -0.3419 | 0.4 | 1 | 1.1 | 0.9
12 | 1 | 0.0026596 | 0.00066656 | 0 | 0 | 1 | 0.98871 | -0.21736 | 0.4 | 1 | 1.1 | 0.9
13 | 1 | 0.005546 | 0.0013899 | 0 | 0 | 1 | 0.98874 | -0.21677 | 0.4 | 1 | 1.1 | 0.9
15 | 1 | 0.0041326 | 0.0010357 | 0 | 0 | 1 | 0.98877 | -0.21634 | 0.4 | 1 | 1.1 | 0.9
18 | 1 | 0.0062605 | 0.001569 | 0 | 0 | 1 | 0.98892 | -0.21332 | 0.4 | 1 | 1.1 | 0.9
17 | 1 | 0.0069881 | 0.0017514 | 0 | 0 | 1 | 0.98928 | -0.2064 | 0.4 | 1 | 1.1 | 0.9
98 | 1 | 0.0043231 | 0.0010835 | 0 | 0 | 1 | 0.9905 | -0.18262 | 0.4 | 1 | 1.1 | 0.9
99 | 1 | 0.0043445 | 0.0010888 | 0 | 0 | 1 | 0.99055 | -0.18172 | 0.4 | 1 | 1.1 | 0.9
19 | 1 | 0 | 0 | 0 | 0 | 1 | 0.98948 | -0.20242 | 0.4 | 1 | 1.1 | 0.9
20 | 1 | 0 | 0 | 0 | 0 | 1 | 0.98969 | -0.19829 | 0.4 | 1 | 1.1 | 0.9
22 | 1 | 0 | 0 | 0 | 0 | 1 | 0.99097 | -0.17355 | 0.4 | 1 | 1.1 | 0.9
102 | 1 | 0.0020236 | 0.00050717 | 0 | 0 | 1 | 0.98963 | -0.19947 | 0.4 | 1 | 1.1 | 0.9
21 | 1 | 0 | 0 | 0 | 0 | 1 | 0.99048 | -0.18302 | 0.4 | 1 | 1.1 | 0.9
96 | 1 | 0.0035176 | 0.0008816 | 0 | 0 | 1 | 0.99044 | -0.18389 | 0.4 | 1 | 1.1 | 0.9
94 | 1 | 0.0031218 | 0.0007824 | 0 | 0 | 1 | 0.99058 | -0.18121 | 0.4 | 1 | 1.1 | 0.9
95 | 1 | 0 | 0 | 0 | 0 | 1 | 0.99091 | -0.17467 | 0.4 | 1 | 1.1 | 0.9
100 | 1 | 0.0038404 | 0.00096251 | 0 | 0 | 1 | 0.99084 | -0.17598 | 0.4 | 1 | 1.1 | 0.9
106 | 1 | 0.003671 | 0.00092005 | 0 | 0 | 1 | 0.99154 | -0.16254 | 0.4 | 1 | 1.1 | 0.9
81 | 1 | 0.0037247 | 0.00093351 | 0 | 0 | 1 | 0.99038 | -0.18508 | 0.4 | 1 | 1.1 | 0.9
60 | 1 | 0.0029843 | 0.00074794 | 0 | 0 | 1 | 0.99088 | -0.17523 | 0.4 | 1 | 1.1 | 0.9
61 | 1 | 0 | 0 | 0 | 0 | 1 | 0.99327 | -0.12906 | 0.4 | 1 | 1.1 | 0.9
23 | 1 | 0.0064471 | 0.0016158 | 0 | 0 | 1 | 0.99619 | -0.072602 | 0.4 | 1 | 1.1 | 0.9
24 | 1 | 0.0041892 | 0.0010499 | 0 | 0 | 1 | 0.99608 | -0.074734 | 0.4 | 1 | 1.1 | 0.9
25 | 1 | 0 | 0 | 0 | 0 | 1 | 0.99725 | -0.052459 | 0.4 | 1 | 1.1 | 0.9
26 | 1 | 0.022061 | 0.005529 | 0 | 0 | 1 | 0.9942 | -0.1109 | 0.4 | 1 | 1.1 | 0.9
29 | 1 | 0.0021771 | 0.00054563 | 0 | 0 | 1 | 0.99798 | -0.038374 | 0.4 | 1 | 1.1 | 0.9
35 | 1 | 0.0058755 | 0.0014725 | 0 | 0 | 1 | 0.9938 | -0.11846 | 0.4 | 1 | 1.1 | 0.9
27 | 1 | 0.0031743 | 0.00079556 | 0 | 0 | 1 | 0.98447 | -0.29814 | 0.4 | 1 | 1.1 | 0.9
93 | 1 | 0.0035824 | 0.00089784 | 0 | 0 | 1 | 0.98452 | -0.29715 | 0.4 | 1 | 1.1 | 0.9
34 | 3 | 0 | 0 | 0 | 0 | 1 | 1 | 0 | 0.4 | 1 | 1.1 | 0.9
36 | 1 | 0.006144 | 0.0015398 | 0 | 0 | 1 | 0.99217 | -0.14991 | 0.4 | 1 | 1.1 | 0.9
90 | 1 | 0.0049129 | 0.0012313 | 0 | 0 | 1 | 0.98464 | -0.29492 | 0.4 | 1 | 1.1 | 0.9
72 | 1 | 0.00474 | 0.001188 | 0 | 0 | 1 | 0.9839 | -0.30927 | 0.4 | 1 | 1.1 | 0.9
85 | 1 | 0 | 0 | 0 | 0 | 1 | 0.98402 | -0.30694 | 0.4 | 1 | 1.1 | 0.9
73 | 1 | 0 | 0 | 0 | 0 | 1 | 0.9839 | -0.30938 | 0.4 | 1 | 1.1 | 0.9
84 | 1 | 0.0010377 | 0.00026006 | 0 | 0 | 1 | 0.98391 | -0.30909 | 0.4 | 1 | 1.1 | 0.9
113 | 1 | 0 | 0 | 0 | 0 | 1 | 0.98389 | -0.30955 | 0.4 | 1 | 1.1 | 0.9
63 | 1 | 0 | 0 | 0 | 0 | 1 | 0.99913 | -0.016581 | 0.4 | 1 | 1.1 | 0.9
32 | 1 | 0.0069428 | 0.00174 | 0 | 0 | 1 | 0.99867 | -0.025108 | 0.4 | 1 | 1.1 | 0.9
30 | 1 | 0.0054757 | 0.0013723 | 0 | 0 | 1 | 0.99733 | -0.050736 | 0.4 | 1 | 1.1 | 0.9
31 | 1 | 0.0064127 | 0.0016072 | 0 | 0 | 1 | 0.99607 | -0.074644 | 0.4 | 1 | 1.1 | 0.9
33 | 1 | 0.0074396 | 0.0018645 | 0 | 0 | 1 | 0.99465 | -0.10169 | 0.4 | 1 | 1.1 | 0.9
62 | 1 | 0.0051877 | 0.0013002 | 0 | 0 | 1 | 0.99283 | -0.13647 | 0.4 | 1 | 1.1 | 0.9
64 | 1 | 0.0050262 | 0.0012597 | 0 | 0 | 1 | 0.99161 | -0.16003 | 0.4 | 1 | 1.1 | 0.9
77 | 1 | 0 | 0 | 0 | 0 | 1 | 0.99668 | -0.063572 | 0.4 | 1 | 1.1 | 0.9
75 | 1 | 0.010995 | 0.0027555 | 0 | 0 | 1 | 0.99815 | -0.035484 | 0.4 | 1 | 1.1 | 0.9
80 | 1 | 0.004169 | 0.0010449 | 0 | 0 | 1 | 0.99191 | -0.15491 | 0.4 | 1 | 1.1 | 0.9
54 | 1 | 0.0059446 | 0.0014899 | 0 | 0 | 1 | 0.9909 | -0.17427 | 0.4 | 1 | 1.1 | 0.9
37 | 1 | 0.0020962 | 0.00052537 | 0 | 0 | 1 | 0.99609 | -0.074953 | 0.4 | 1 | 1.1 | 0.9
38 | 1 | 0.0020056 | 0.00050265 | 0 | 0 | 1 | 0.99612 | -0.074298 | 0.4 | 1 | 1.1 | 0.9
40 | 1 | 0.0019559 | 0.0004902 | 0 | 0 | 1 | 0.99614 | -0.073991 | 0.4 | 1 | 1.1 | 0.9
43 | 1 | 0.002111 | 0.00052906 | 0 | 0 | 1 | 0.99616 | -0.073573 | 0.4 | 1 | 1.1 | 0.9
42 | 1 | 0.0023651 | 0.00059276 | 0 | 0 | 1 | 0.99621 | -0.072511 | 0.4 | 1 | 1.1 | 0.9
65 | 1 | 0 | 0 | 0 | 0 | 1 | 0.98854 | -0.21909 | 0.4 | 1 | 1.1 | 0.9
66 | 1 | 0 | 0 | 0 | 0 | 1 | 0.98495 | -0.28884 | 0.4 | 1 | 1.1 | 0.9
79 | 1 | 0.0049939 | 0.0012516 | 0 | 0 | 1 | 0.99244 | -0.1452 | 0.4 | 1 | 1.1 | 0.9
59 | 1 | 0.0042281 | 0.0010597 | 0 | 0 | 1 | 0.99247 | -0.14448 | 0.4 | 1 | 1.1 | 0.9
44 | 1 | 0.0023178 | 0.0005809 | 0 | 0 | 1 | 0.99629 | -0.071081 | 0.4 | 1 | 1.1 | 0.9
45 | 1 | 0.0023374 | 0.00058582 | 0 | 0 | 1 | 0.99638 | -0.069346 | 0.4 | 1 | 1.1 | 0.9
82 | 1 | 0.0029744 | 0.00074547 | 0 | 0 | 1 | 0.99649 | -0.067125 | 0.4 | 1 | 1.1 | 0.9
46 | 1 | 0.0064646 | 0.0016202 | 0 | 0 | 1 | 0.99405 | -0.11424 | 0.4 | 1 | 1.1 | 0.9
47 | 1 | 0.0065602 | 0.0016441 | 0 | 0 | 1 | 0.99349 | -0.12504 | 0.4 | 1 | 1.1 | 0.9
48 | 1 | 0.0062149 | 0.0015576 | 0 | 0 | 1 | 0.99466 | -0.10249 | 0.4 | 1 | 1.1 | 0.9
50 | 1 | 0.0067053 | 0.0016805 | 0 | 0 | 1 | 0.99537 | -0.088842 | 0.4 | 1 | 1.1 | 0.9
68 | 1 | 0.0063004 | 0.001579 | 0 | 0 | 1 | 0.99632 | -0.070591 | 0.4 | 1 | 1.1 | 0.9
69 | 1 | 0.0046314 | 0.0011607 | 0 | 0 | 1 | 0.99692 | -0.059015 | 0.4 | 1 | 1.1 | 0.9
51 | 1 | 0.0059251 | 0.001485 | 0 | 0 | 1 | 0.9898 | -0.19562 | 0.4 | 1 | 1.1 | 0.9
52 | 1 | 0.0072895 | 0.0018269 | 0 | 0 | 1 | 0.99035 | -0.18502 | 0.4 | 1 | 1.1 | 0.9
56 | 1 | 0.0065387 | 0.0016388 | 0 | 0 | 1 | 0.99296 | -0.13519 | 0.4 | 1 | 1.1 | 0.9
57 | 1 | 0.0035445 | 0.00088833 | 0 | 0 | 1 | 0.9926 | -0.14197 | 0.4 | 1 | 1.1 | 0.9
58 | 1 | 0 | 0 | 0 | 0 | 1 | 0.99321 | -0.13031 | 0.4 | 1 | 1.1 | 0.9
103 | 1 | 0.010388 | 0.0026035 | 0 | 0 | 1 | 0.99259 | -0.14224 | 0.4 | 1 | 1.1 | 0.9
104 | 1 | 0.010365 | 0.0025977 | 0 | 0 | 1 | 0.99167 | -0.16014 | 0.4 | 1 | 1.1 | 0.9
76 | 1 | 0 | 0 | 0 | 0 | 1 | 0.99711 | -0.055457 | 0.4 | 1 | 1.1 | 0.9
89 | 1 | 0.046827 | 0.011736 | 0 | 0 | 1 | 0.98322 | -0.32261 | 0.4 | 1 | 1.1 | 0.9
87 | 1 | 0.039355 | 0.0098632 | 0 | 0 | 1 | 0.98431 | -0.30135 | 0.4 | 1 | 1.1 | 0.9
91 | 1 | 0.038266 | 0.0095904 | 0 | 0 | 1 | 0.98155 | -0.35517 | 0.4 | 1 | 1.1 | 0.9
88 | 1 | 0.0020145 | 0.00050488 | 0 | 0 | 1 | 0.98415 | -0.30433 | 0.4 | 1 | 1.1 | 0.9
92 | 1 | 0.0010709 | 0.0002684 | 0 | 0 | 1 | 0.98384 | -0.31038 | 0.4 | 1 | 1.1 | 0.9
78 | 1 | 0.0023702 | 0.00059402 | 0 | 0 | 1 | 0.99624 | -0.072203 | 0.4 | 1 | 1.1 | 0.9
86 | 1 | 0.00086734 | 0.00021738 | 0 | 0 | 1 | 0.9841 | -0.30537 | 0.4 | 1 | 1.1 | 0.9
83 | 1 | 0.0027361 | 0.00068574 | 0 | 0 | 1 | 0.98396 | -0.30818 | 0.4 | 1 | 1.1 | 0.9
97 | 1 | 0.02428 | 0.0060851 | 0 | 0 | 1 | 0.99582 | -0.080286 | 0.4 | 1 | 1.1 | 0.9
109 | 1 | 0.0044679 | 0.0011198 | 0 | 0 | 1 | 0.99066 | -0.17963 | 0.4 | 1 | 1.1 | 0.9
108 | 1 | 0.0091848 | 0.0023019 | 0 | 0 | 1 | 0.99073 | -0.17826 | 0.4 | 1 | 1.1 | 0.9
105 | 1 | 0.010487 | 0.0026284 | 0 | 0 | 1 | 0.99109 | -0.17124 | 0.4 | 1 | 1.1 | 0.9
107 | 1 | 0.0037305 | 0.00093496 | 0 | 0 | 1 | 0.99073 | -0.17823 | 0.4 | 1 | 1.1 | 0.9
110 | 1 | 0.0059606 | 0.0014939 | 0 | 0 | 1 | 0.99139 | -0.16568 | 0.4 | 1 | 1.1 | 0.9
111 | 1 | 0.0058245 | 0.0014598 | 0 | 0 | 1 | 0.99144 | -0.16487 | 0.4 | 1 | 1.1 | 0.9

## generator_data
GEN_BUS | PG | QG | QMAX | QMIN | VG | MBASE | GEN_STATUS | PMAX | PMIN
34 | 0.58143 | 0.14785 | 10 | -10 | 1 | 100 | 1 | 10 | 0

## branch_data
F_BUS | T_BUS | BR_R | BR_X | BR_B | RATE_A | RATE_B | RATE_C | TAP | SHIFT | BR_STATUS | ANGMIN | ANGMAX | P_in | Q_in | P_out | Q_out
1 | 2 | 0.5058 | 0.32371 | 8.4937e-10 | 0 | 0 | 0 | 0 | 0 | 1 | -90 | 90 | -0.050306 | -0.012654 | 0.05032 | 0.012663
1 | 3 | 1.3035 | 0.83425 | 2.189e-09 | 0 | 0 | 0 | 0 | 0 | 1 | -90 | 90 | 0.041115 | 0.010351 | -0.04109 | -0.010335
2 | 4 | 1.9984 | 1.279 | 3.3558e-09 | 0 | 0 | 0 | 0 | 0 | 1 | -90 | 90 | -0.056778 | -0.014281 | 0.056848 | 0.014326
3 | 5 | 0.68789 | 0.44025 | 1.1552e-09 | 0 | 0 | 0 | 0 | 0 | 1 | -90 | 90 | 0.04109 | 0.010335 | -0.041078 | -0.010327
4 | 55 | 0.45729 | 0.29267 | 7.6792e-10 | 0 | 0 | 0 | 0 | 0 | 1 | -90 | 90 | -0.060549 | -0.015254 | 0.060567 | 0.015265
5 | 9 | 2.6311 | 1.6839 | 4.4183e-09 | 0 | 0 | 0 | 0 | 0 | 1 | -90 | 90 | 0.036107 | 0.0090816 | -0.03607 | -0.009058
5 | 115 | 0.91414 | 0.58505 | 1.5351e-09 | 0 | 0 | 0 | 0 | 0 | 1 | -90 | 90 | 0.0049706 | 0.0012457 | -0.0049703 | -0.0012457
55 | 53 | 0.81833 | 0.52373 | 1.3742e-09 | 0 | 0 | 0 | 0 | 0 | 1 | -90 | 90 | -0.06887 | -0.017346 | 0.068912 | 0.017373
9 | 7 | 1.1568 | 0.74032 | 1.9425e-09 | 0 | 0 | 0 | 0 | 0 | 1 | -90 | 90 | 0.03607 | 0.0090581 | -0.036053 | -0.0090477
6 | 114 | 1.1687 | 0.74795 | 1.9625e-09 | 0 | 0 | 0 | 0 | 0 | 1 | -90 | 90 | 0.01855 | 0.0046541 | -0.018545 | -0.0046516
6 | 74 | 1.2742 | 0.8155 | 2.1397e-09 | 0 | 0 | 0 | 0 | 0 | 1 | -90 | 90 | -0.01855 | -0.0046541 | 0.018554 | 0.004657
114 | 112 | 2.4563 | 1.5721 | 4.1249e-09 | 0 | 0 | 0 | 0 | 0 | 1 | -90 | 90 | 0.018545 | 0.0046516 | -0.018536 | -0.0046461
74 | 49 | 1.2665 | 0.81059 | 2.1269e-09 | 0 | 0 | 0 | 0 | 0 | 1 | -90 | 90 | -0.025119 | -0.0063022 | 0.025128 | 0.0063075
53 | 51 | 0.5671 | 0.36294 | 9.5231e-10 | 0 | 0 | 0 | 0 | 0 | 1 | -90 | 90 | -0.072359 | -0.018237 | 0.072391 | 0.018257
7 | 8 | 1.1845 | 0.7581 | 1.9891e-09 | 0 | 0 | 0 | 0 | 0 | 1 | -90 | 90 | 0.029161 | 0.0073204 | -0.02915 | -0.0073135
112 | 111 | 1.2245 | 0.78371 | 2.0563e-09 | 0 | 0 | 0 | 0 | 0 | 1 | -90 | 90 | 0.011787 | 0.0029546 | -0.011785 | -0.0029537
49 | 47 | 1.2598 | 0.80627 | 2.1155e-09 | 0 | 0 | 0 | 0 | 0 | 1 | -90 | 90 | -0.030803 | -0.00773 | 0.030816 | 0.007738
8 | 10 | 0.48961 | 0.31335 | 8.2219e-10 | 0 | 0 | 0 | 0 | 0 | 1 | -90 | 90 | 0.021737 | 0.0054555 | -0.021734 | -0.0054539
10 | 11 | 0.94137 | 0.60248 | 1.5808e-09 | 0 | 0 | 0 | 0 | 0 | 1 | -90 | 90 | 0.018673 | 0.0046867 | -0.018669 | -0.0046846
11 | 71 | 2.8763 | 1.8408 | 4.8301e-09 | 0 | 0 | 0 | 0 | 0 | 1 | -90 | 90 | 0.017139 | 0.0043011 | -0.01713 | -0.0042956
71 | 70 | 2.9452 | 1.8849 | 4.9458e-09 | 0 | 0 | 0 | 0 | 0 | 1 | -90 | 90 | 0.015022 | 0.0037673 | -0.015015 | -0.0037631
12 | 13 | 0.97072 | 0.62126 | 1.6301e-09 | 0 | 0 | 0 | 0 | 0 | 1 | -90 | 90 | -0.0026596 | -0.00066656 | 0.0026597 | 0.00066645
13 | 15 | 0.2306 | 0.14758 | 3.8724e-10 | 0 | 0 | 0 | 0 | 0 | 1 | -90 | 90 | -0.0082056 | -0.0020564 | 0.0082058 | 0.0020565
15 | 18 | 1.0743 | 0.68752 | 1.804e-09 | 0 | 0 | 0 | 0 | 0 | 1 | -90 | 90 | -0.012338 | -0.0030922 | 0.01234 | 0.0030932
18 | 17 | 1.632 | 1.0445 | 2.7406e-09 | 0 | 0 | 0 | 0 | 0 | 1 | -90 | 90 | -0.018601 | -0.0046622 | 0.018607 | 0.0046659
17 | 19 | 0.68211 | 0.43655 | 1.1455e-09 | 0 | 0 | 0 | 0 | 0 | 1 | -90 | 90 | -0.025595 | -0.0064172 | 0.0256 | 0.0064202
98 | 99 | 0.92145 | 0.58973 | 1.5474e-09 | 0 | 0 | 0 | 0 | 0 | 1 | -90 | 90 | -0.0043231 | -0.0010835 | 0.0043233 | 0.0010834
99 | 100 | 2.9099 | 1.8623 | 4.8865e-09 | 0 | 0 | 0 | 0 | 0 | 1 | -90 | 90 | -0.0086678 | -0.0021723 | 0.0086702 | 0.0021733
19 | 20 | 0.70773 | 0.45295 | 1.1885e-09 | 0 | 0 | 0 | 0 | 0 | 1 | -90 | 90 | -0.0256 | -0.0064202 | 0.025605 | 0.0064233
20 | 22 | 3.9391 | 2.521 | 6.6148e-09 | 0 | 0 | 0 | 0 | 0 | 1 | -90 | 90 | -0.027628 | -0.0069301 | 0.027661 | 0.0069504
20 | 102 | 2.5642 | 1.6411 | 4.3059e-09 | 0 | 0 | 0 | 0 | 0 | 1 | -90 | 90 | 0.0020237 | 0.00050682 | -0.0020236 | -0.00050717
22 | 95 | 0.3682 | 0.23565 | 6.1831e-10 | 0 | 0 | 0 | 0 | 0 | 1 | -90 | 90 | 0.013354 | 0.0033476 | -0.013353 | -0.0033472
22 | 100 | 0.85681 | 0.54836 | 1.4388e-09 | 0 | 0 | 0 | 0 | 0 | 1 | -90 | 90 | 0.012512 | 0.0031366 | -0.012511 | -0.0031358
22 | 106 | 0.90642 | 0.58011 | 1.5221e-09 | 0 | 0 | 0 | 0 | 0 | 1 | -90 | 90 | -0.053527 | -0.013435 | 0.053555 | 0.013452
21 | 96 | 0.53185 | 0.34039 | 8.9312e-10 | 0 | 0 | 0 | 0 | 0 | 1 | -90 | 90 | 0.0072429 | 0.0018151 | -0.0072426 | -0.001815
21 | 94 | 1.1009 | 0.70457 | 1.8487e-09 | 0 | 0 | 0 | 0 | 0 | 1 | -90 | 90 | -0.0072429 | -0.0018151 | 0.0072435 | 0.0018153
96 | 81 | 1.3987 | 0.89517 | 2.3488e-09 | 0 | 0 | 0 | 0 | 0 | 1 | -90 | 90 | 0.0037249 | 0.00093341 | -0.0037247 | -0.00093351
94 | 95 | 2.7758 | 1.7765 | 4.6613e-09 | 0 | 0 | 0 | 0 | 0 | 1 | -90 | 90 | -0.010365 | -0.0025977 | 0.010369 | 0.0025994
95 | 60 | 0.83944 | 0.53724 | 1.4096e-09 | 0 | 0 | 0 | 0 | 0 | 1 | -90 | 90 | 0.0029844 | 0.00074785 | -0.0029843 | -0.00074794
106 | 61 | 2.5864 | 1.6553 | 4.3433e-09 | 0 | 0 | 0 | 0 | 0 | 1 | -90 | 90 | -0.057226 | -0.014372 | 0.057318 | 0.014431
61 | 77 | 2.3232 | 1.4869 | 3.9013e-09 | 0 | 0 | 0 | 0 | 0 | 1 | -90 | 90 | -0.12534 | -0.031514 | 0.12573 | 0.031765
61 | 103 | 1.1981 | 0.76677 | 2.0119e-09 | 0 | 0 | 0 | 0 | 0 | 1 | -90 | 90 | 0.048708 | 0.012239 | -0.048677 | -0.012219
61 | 58 | 0.28664 | 0.18345 | 4.8135e-10 | 0 | 0 | 0 | 0 | 0 | 1 | -90 | 90 | 0.019316 | 0.0048445 | -0.019315 | -0.0048438
23 | 24 | 0.07092 | 0.045389 | 1.1909e-10 | 0 | 0 | 0 | 0 | 0 | 1 | -90 | 90 | 0.13461 | 0.034094 | -0.1346 | -0.034085
23 | 25 | 0.64003 | 0.40962 | 2.1496e-09 | 0 | 0 | 0 | 0 | 0 | 1 | -90 | 90 | -0.14106 | -0.03571 | 0.1412 | 0.035797
24 | 26 | 1.2397 | 0.79342 | 2.0818e-09 | 0 | 0 | 0 | 0 | 0 | 1 | -90 | 90 | 0.13041 | 0.033035 | -0.13018 | -0.032891
25 | 29 | 0.44835 | 0.28695 | 1.5058e-09 | 0 | 0 | 0 | 0 | 0 | 1 | -90 | 90 | -0.1412 | -0.035797 | 0.14129 | 0.035858
26 | 35 | 0.31159 | 0.19942 | 5.2325e-10 | 0 | 0 | 0 | 0 | 0 | 1 | -90 | 90 | 0.10812 | 0.027362 | -0.10808 | -0.027337
29 | 34 | 1.2061 | 0.77191 | 4.0508e-09 | 0 | 0 | 0 | 0 | 0 | 1 | -90 | 90 | -0.14347 | -0.036404 | 0.14374 | 0.036573
35 | 36 | 1.3684 | 0.87576 | 2.2979e-09 | 0 | 0 | 0 | 0 | 0 | 1 | -90 | 90 | 0.10221 | 0.025864 | -0.10205 | -0.025766
27 | 93 | 1.3449 | 0.86076 | 2.2585e-09 | 0 | 0 | 0 | 0 | 0 | 1 | -90 | 90 | -0.0031743 | -0.00079557 | 0.0031745 | 0.00079545
93 | 90 | 1.4349 | 0.91833 | 2.4096e-09 | 0 | 0 | 0 | 0 | 0 | 1 | -90 | 90 | -0.0067569 | -0.0016933 | 0.0067576 | 0.0016935
34 | 63 | 0.29875 | 0.1912 | 1.0034e-09 | 0 | 0 | 0 | 0 | 0 | 1 | -90 | 90 | 0.25016 | 0.063317 | -0.24996 | -0.06319
34 | 32 | 0.60725 | 0.38864 | 2.0395e-09 | 0 | 0 | 0 | 0 | 0 | 1 | -90 | 90 | 0.18754 | 0.047958 | -0.18731 | -0.047812
36 | 80 | 0.231 | 0.14784 | 3.8791e-10 | 0 | 0 | 0 | 0 | 0 | 1 | -90 | 90 | 0.095911 | 0.024226 | -0.095888 | -0.024212
90 | 66 | 2.2668 | 1.4508 | 3.8066e-09 | 0 | 0 | 0 | 0 | 0 | 1 | -90 | 90 | -0.01167 | -0.0029248 | 0.011674 | 0.0029266
72 | 85 | 2.1346 | 1.3662 | 3.5846e-09 | 0 | 0 | 0 | 0 | 0 | 1 | -90 | 90 | -0.00474 | -0.001188 | 0.0047405 | 0.001188
85 | 86 | 0.71003 | 0.45442 | 1.1923e-09 | 0 | 0 | 0 | 0 | 0 | 1 | -90 | 90 | -0.0095856 | -0.0024011 | 0.0095863 | 0.0024015
85 | 83 | 1.1117 | 0.71146 | 1.8668e-09 | 0 | 0 | 0 | 0 | 0 | 1 | -90 | 90 | 0.0048451 | 0.0012132 | -0.0048448 | -0.0012132
73 | 84 | 1.1643 | 0.74518 | 1.9552e-09 | 0 | 0 | 0 | 0 | 0 | 1 | -90 | 90 | -0.001071 | -0.00026778 | 0.001071 | 0.0002676
73 | 113 | 0.69453 | 0.4445 | 1.1663e-09 | 0 | 0 | 0 | 0 | 0 | 1 | -90 | 90 | 0.001071 | 0.00026778 | -0.001071 | -0.00026788
84 | 83 | 1.8808 | 1.2037 | 3.1584e-09 | 0 | 0 | 0 | 0 | 0 | 1 | -90 | 90 | -0.0021087 | -0.00052766 | 0.0021087 | 0.00052742
113 | 92 | 3.3618 | 2.1515 | 5.6454e-09 | 0 | 0 | 0 | 0 | 0 | 1 | -90 | 90 | 0.001071 | 0.00026788 | -0.0010709 | -0.0002684
63 | 77 | 1.4642 | 0.9371 | 4.9176e-09 | 0 | 0 | 0 | 0 | 0 | 1 | -90 | 90 | 0.14423 | 0.036528 | -0.14391 | -0.036321
63 | 75 | 0.80245 | 0.51357 | 1.3475e-09 | 0 | 0 | 0 | 0 | 0 | 1 | -90 | 90 | 0.10573 | 0.026662 | -0.10563 | -0.026601
32 | 30 | 0.64227 | 0.41105 | 2.1571e-09 | 0 | 0 | 0 | 0 | 0 | 1 | -90 | 90 | 0.18037 | 0.046072 | -0.18015 | -0.04593
30 | 31 | 0.61657 | 0.39461 | 2.0708e-09 | 0 | 0 | 0 | 0 | 0 | 1 | -90 | 90 | 0.17467 | 0.044557 | -0.17447 | -0.044429
31 | 33 | 0.72237 | 0.46232 | 2.4261e-09 | 0 | 0 | 0 | 0 | 0 | 1 | -90 | 90 | 0.16806 | 0.042822 | -0.16784 | -0.042682
33 | 62 | 0.96948 | 0.62047 | 3.256e-09 | 0 | 0 | 0 | 0 | 0 | 1 | -90 | 90 | 0.1604 | 0.040817 | -0.16013 | -0.040646
62 | 64 | 0.67681 | 0.43316 | 2.2731e-09 | 0 | 0 | 0 | 0 | 0 | 1 | -90 | 90 | 0.15494 | 0.039346 | -0.15477 | -0.039233
64 | 65 | 1.7461 | 1.1175 | 5.8645e-09 | 0 | 0 | 0 | 0 | 0 | 1 | -90 | 90 | 0.14974 | 0.037974 | -0.14932 | -0.037703
77 | 82 | 0.8707 | 0.55725 | 1.4621e-09 | 0 | 0 | 0 | 0 | 0 | 1 | -90 | 90 | 0.018171 | 0.0045559 | -0.018168 | -0.0045541
75 | 76 | 0.94477 | 0.60465 | 1.5865e-09 | 0 | 0 | 0 | 0 | 0 | 1 | -90 | 90 | 0.094637 | 0.023845 | -0.094546 | -0.023788
80 | 54 | 0.9349 | 0.59834 | 1.57e-09 | 0 | 0 | 0 | 0 | 0 | 1 | -90 | 90 | 0.091719 | 0.023167 | -0.091634 | -0.023112
54 | 52 | 0.55431 | 0.35476 | 9.3083e-10 | 0 | 0 | 0 | 0 | 0 | 1 | -90 | 90 | 0.085689 | 0.021623 | -0.085645 | -0.021594
37 | 38 | 1.3891 | 0.88901 | 2.3326e-09 | 0 | 0 | 0 | 0 | 0 | 1 | -90 | 90 | -0.0020962 | -0.00052537 | 0.0020963 | 0.00052518
38 | 40 | 0.33305 | 0.21315 | 5.5929e-10 | 0 | 0 | 0 | 0 | 0 | 1 | -90 | 90 | -0.0041019 | -0.0010278 | 0.004102 | 0.0010278
40 | 43 | 0.30655 | 0.19619 | 5.1478e-10 | 0 | 0 | 0 | 0 | 0 | 1 | -90 | 90 | -0.0060579 | -0.001518 | 0.006058 | 0.001518
43 | 42 | 0.5784 | 0.37017 | 9.7128e-10 | 0 | 0 | 0 | 0 | 0 | 1 | -90 | 90 | -0.008169 | -0.0020471 | 0.0081694 | 0.0020473
42 | 44 | 0.60381 | 0.38644 | 1.014e-09 | 0 | 0 | 0 | 0 | 0 | 1 | -90 | 90 | -0.010535 | -0.00264 | 0.010535 | 0.0026404
65 | 66 | 2.0486 | 1.3111 | 6.8804e-09 | 0 | 0 | 0 | 0 | 0 | 1 | -90 | 90 | 0.14932 | 0.037703 | -0.14882 | -0.037386
66 | 89 | 1.7231 | 1.1028 | 2.8936e-09 | 0 | 0 | 0 | 0 | 0 | 1 | -90 | 90 | 0.08529 | 0.021452 | -0.085152 | -0.021364
66 | 87 | 1.049 | 0.67133 | 1.7615e-09 | 0 | 0 | 0 | 0 | 0 | 1 | -90 | 90 | 0.051856 | 0.013008 | -0.051825 | -0.012988
79 | 59 | 0.63526 | 0.40657 | 1.0668e-09 | 0 | 0 | 0 | 0 | 0 | 1 | -90 | 90 | -0.0049939 | -0.0012516 | 0.0049941 | 0.0012516
59 | 57 | 1.2022 | 0.76938 | 2.0187e-09 | 0 | 0 | 0 | 0 | 0 | 1 | -90 | 90 | -0.0092221 | -0.0023113 | 0.0092232 | 0.0023118
44 | 45 | 0.60058 | 0.38437 | 1.0085e-09 | 0 | 0 | 0 | 0 | 0 | 1 | -90 | 90 | -0.012853 | -0.0032213 | 0.012854 | 0.0032219
45 | 82 | 0.65072 | 0.41646 | 1.0927e-09 | 0 | 0 | 0 | 0 | 0 | 1 | -90 | 90 | -0.015192 | -0.0038077 | 0.015193 | 0.0038086
46 | 47 | 1.2812 | 0.81997 | 2.1515e-09 | 0 | 0 | 0 | 0 | 0 | 1 | -90 | 90 | 0.037396 | 0.0093943 | -0.037376 | -0.0093821
46 | 48 | 1.1889 | 0.76088 | 1.9964e-09 | 0 | 0 | 0 | 0 | 0 | 1 | -90 | 90 | -0.04386 | -0.011014 | 0.043885 | 0.01103
48 | 50 | 1.2106 | 0.77481 | 2.033e-09 | 0 | 0 | 0 | 0 | 0 | 1 | -90 | 90 | -0.0501 | -0.012588 | 0.050132 | 0.012608
50 | 68 | 1.4302 | 0.91534 | 2.4017e-09 | 0 | 0 | 0 | 0 | 0 | 1 | -90 | 90 | -0.056838 | -0.014289 | 0.056887 | 0.01432
68 | 69 | 0.81776 | 0.52337 | 1.3732e-09 | 0 | 0 | 0 | 0 | 0 | 1 | -90 | 90 | -0.063188 | -0.015899 | 0.063223 | 0.015922
69 | 76 | 0.23428 | 0.14994 | 3.9343e-10 | 0 | 0 | 0 | 0 | 0 | 1 | -90 | 90 | -0.067854 | -0.017082 | 0.067866 | 0.01709
51 | 52 | 0.59677 | 0.38194 | 1.0021e-09 | 0 | 0 | 0 | 0 | 0 | 1 | -90 | 90 | -0.078316 | -0.019742 | 0.078356 | 0.019768
56 | 57 | 2.3488 | 1.5032 | 3.9442e-09 | 0 | 0 | 0 | 0 | 0 | 1 | -90 | 90 | 0.012772 | 0.0032023 | -0.012768 | -0.0032001
56 | 58 | 1.116 | 0.71425 | 1.8741e-09 | 0 | 0 | 0 | 0 | 0 | 1 | -90 | 90 | -0.019311 | -0.0048411 | 0.019315 | 0.0048438
103 | 104 | 2.0647 | 1.3214 | 3.4672e-09 | 0 | 0 | 0 | 0 | 0 | 1 | -90 | 90 | 0.038289 | 0.0096159 | -0.038256 | -0.0095953
104 | 105 | 1.7555 | 1.1236 | 2.948e-09 | 0 | 0 | 0 | 0 | 0 | 1 | -90 | 90 | 0.027891 | 0.0069976 | -0.027877 | -0.0069884
76 | 78 | 2.7977 | 1.7905 | 4.6981e-09 | 0 | 0 | 0 | 0 | 0 | 1 | -90 | 90 | 0.026681 | 0.0066981 | -0.02666 | -0.0066849
89 | 91 | 3.6802 | 2.3554 | 6.1801e-09 | 0 | 0 | 0 | 0 | 0 | 1 | -90 | 90 | 0.038325 | 0.009628 | -0.038266 | -0.0095905
87 | 88 | 1.0375 | 0.66397 | 1.7422e-09 | 0 | 0 | 0 | 0 | 0 | 1 | -90 | 90 | 0.01247 | 0.003125 | -0.012469 | -0.003124
88 | 86 | 0.43287 | 0.27704 | 7.2691e-10 | 0 | 0 | 0 | 0 | 0 | 1 | -90 | 90 | 0.010454 | 0.0026191 | -0.010454 | -0.0026188
78 | 97 | 1.4805 | 0.9475 | 2.4861e-09 | 0 | 0 | 0 | 0 | 0 | 1 | -90 | 90 | 0.024289 | 0.0060909 | -0.02428 | -0.0060851
109 | 108 | 1.3472 | 0.8622 | 2.2623e-09 | 0 | 0 | 0 | 0 | 0 | 1 | -90 | 90 | -0.0044679 | -0.0011198 | 0.0044682 | 0.0011197
108 | 107 | 0.0096485 | 0.0061751 | 1.6203e-11 | 0 | 0 | 0 | 0 | 0 | 1 | -90 | 90 | -0.013653 | -0.0034217 | 0.013653 | 0.0034217
105 | 107 | 1.7682 | 1.1316 | 2.9693e-09 | 0 | 0 | 0 | 0 | 0 | 1 | -90 | 90 | 0.017389 | 0.00436 | -0.017384 | -0.0043566
110 | 111 | 0.60481 | 0.38708 | 1.0156e-09 | 0 | 0 | 0 | 0 | 0 | 1 | -90 | 90 | -0.0059606 | -0.0014939 | 0.0059608 | 0.0014939