## bus_data
BUS_I | BUS_TYPE | Pd | Qd | Gs | Bs | area | Vm | Va | baseKV | zone | Vmax | Vmin
1 | 1 | 0.029939 | 0.0075033 | 0 | 0 | 1 | 0.99428 | -0.1097 | 0.4 | 1 | 1.1 | 0.9
2 | 1 | 0.006233 | 0.0015621 | 0 | 0 | 1 | 0.9947 | -0.10165 | 0.4 | 1 | 1.1 | 0.9
3 | 1 | 0 | 0 | 0 | 0 | 1 | 0.99315 | -0.13161 | 0.4 | 1 | 1.1 | 0.9
4 | 1 | 0 | 0 | 0 | 0 | 1 | 0.99579 | -0.080701 | 0.4 | 1 | 1.1 | 0.9
5 | 1 | 0 | 0 | 0 | 0 | 1 | 0.99183 | -0.15699 | 0.4 | 1 | 1.1 | 0.9
6 | 1 | 0.010707 | 0.0026834 | 0 | 0 | 1 | 0.99279 | -0.13849 | 0.4 | 1 | 1.1 | 0.9
46 | 1 | 0.0081356 | 0.002039 | 0 | 0 | 1 | 0.99484 | -0.09889 | 0.4 | 1 | 1.1 | 0.9
47 | 1 | 0.0055119 | 0.0013814 | 0 | 0 | 1 | 0.99523 | -0.091449 | 0.4 | 1 | 1.1 | 0.9
44 | 1 | 0 | 0 | 0 | 0 | 1 | 0.99931 | -0.013134 | 0.4 | 1 | 1.1 | 0.9
32 | 1 | 0 | 0 | 0 | 0 | 1 | 0.99158 | -0.16199 | 0.4 | 1 | 1.1 | 0.9
30 | 1 | 0.0049902 | 0.0012507 | 0 | 0 | 1 | 0.99103 | -0.17248 | 0.4 | 1 | 1.1 | 0.9
18 | 1 | 0.0034015 | 0.0008525 | 0 | 0 | 1 | 0.99278 | -0.13879 | 0.4 | 1 | 1.1 | 0.9
23 | 1 | 0.0064804 | 0.0016242 | 0 | 0 | 1 | 0.99439 | -0.10759 | 0.4 | 1 | 1.1 | 0.9
71 | 1 | 0.0053829 | 0.0013491 | 0 | 0 | 1 | 0.99451 | -0.10542 | 0.4 | 1 | 1.1 | 0.9
69 | 3 | 0.0070557 | 0.0017683 | 0 | 0 | 1 | 1 | 0 | 0.4 | 1 | 1.1 | 0.9
34 | 1 | 0.0056549 | 0.0014173 | 0 | 0 | 1 | 0.99147 | -0.16403 | 0.4 | 1 | 1.1 | 0.9
28 | 1 | 0 | 0 | 0 | 0 | 1 | 0.99086 | -0.17591 | 0.4 | 1 | 1.1 | 0.9
7 | 1 | 0.019549 | 0.0048995 | 0 | 0 | 1 | 0.97459 | -0.48936 | 0.4 | 1 | 1.1 | 0.9
8 | 1 | 0.014284 | 0.00358 | 0 | 0 | 1 | 0.97584 | -0.46463 | 0.4 | 1 | 1.1 | 0.9
9 | 1 | 0 | 0 | 0 | 0 | 1 | 0.97374 | -0.50595 | 0.4 | 1 | 1.1 | 0.9
10 | 1 | 0 | 0 | 0 | 0 | 1 | 0.97674 | -0.44699 | 0.4 | 1 | 1.1 | 0.9
11 | 1 | 0 | 0 | 0 | 0 | 1 | 0.97308 | -0.51894 | 0.4 | 1 | 1.1 | 0.9
17 | 1 | 0.015711 | 0.0039375 | 0 | 0 | 1 | 0.97785 | -0.42518 | 0.4 | 1 | 1.1 | 0.9
15 | 1 | 0.024404 | 0.0061162 | 0 | 0 | 1 | 0.97644 | -0.45295 | 0.4 | 1 | 1.1 | 0.9
42 | 1 | 0.0091555 | 0.0022946 | 0 | 0 | 1 | 0.97242 | -0.53198 | 0.4 | 1 | 1.1 | 0.9
12 | 1 | 0 | 0 | 0 | 0 | 1 | 0.97629 | -0.45585 | 0.4 | 1 | 1.1 | 0.9
16 | 1 | 0.011624 | 0.0029132 | 0 | 0 | 1 | 0.97605 | -0.46069 | 0.4 | 1 | 1.1 | 0.9
38 | 1 | 0.023015 | 0.0057682 | 0 | 0 | 1 | 0.97841 | -0.41422 | 0.4 | 1 | 1.1 | 0.9
40 | 1 | 0.023241 | 0.0058247 | 0 | 0 | 1 | 0.9721 | -0.53842 | 0.4 | 1 | 1.1 | 0.9
26 | 1 | 0.0077013 | 0.0019301 | 0 | 0 | 1 | 0.99052 | -0.18244 | 0.4 | 1 | 1.1 | 0.9
33 | 1 | 0.0062332 | 0.0015622 | 0 | 0 | 1 | 0.9914 | -0.16539 | 0.4 | 1 | 1.1 | 0.9
54 | 1 | 0 | 0 | 0 | 0 | 1 | 0.9874 | -0.23969 | 0.4 | 1 | 1.1 | 0.9
57 | 1 | 0 | 0 | 0 | 0 | 1 | 0.98947 | -0.19995 | 0.4 | 1 | 1.1 | 0.9
61 | 1 | 0.0083044 | 0.0020813 | 0 | 0 | 1 | 0.98538 | -0.27866 | 0.4 | 1 | 1.1 | 0.9
66 | 1 | 0.012003 | 0.0030081 | 0 | 0 | 1 | 0.98958 | -0.19786 | 0.4 | 1 | 1.1 | 0.9
55 | 1 | 0 | 0 | 0 | 0 | 1 | 0.98158 | -0.35249 | 0.4 | 1 | 1.1 | 0.9
60 | 1 | 0.0097976 | 0.0024555 | 0 | 0 | 1 | 0.98256 | -0.33332 | 0.4 | 1 | 1.1 | 0.9
52 | 1 | 0.01015 | 0.0025438 | 0 | 0 | 1 | 0.98117 | -0.36034 | 0.4 | 1 | 1.1 | 0.9
56 | 1 | 0 | 0 | 0 | 0 | 1 | 0.985 | -0.28601 | 0.4 | 1 | 1.1 | 0.9
59 | 1 | 0.011879 | 0.0029772 | 0 | 0 | 1 | 0.98379 | -0.30955 | 0.4 | 1 | 1.1 | 0.9
39 | 1 | 0 | 0 | 0 | 0 | 1 | 0.97907 | -0.4014 | 0.4 | 1 | 1.1 | 0.9
25 | 1 | 0 | 0 | 0 | 0 | 1 | 0.99223 | -0.14939 | 0.4 | 1 | 1.1 | 0.9
84 | 1 | 0.015362 | 0.00385 | 0 | 0 | 1 | 0.99193 | -0.15526 | 0.4 | 1 | 1.1 | 0.9
22 | 1 | 0 | 0 | 0 | 0 | 1 | 0.9928 | -0.13831 | 0.4 | 1 | 1.1 | 0.9
20 | 1 | 0.0099612 | 0.0024965 | 0 | 0 | 1 | 0.99329 | -0.12895 | 0.4 | 1 | 1.1 | 0.9
21 | 1 | 0.01128 | 0.002827 | 0 | 0 | 1 | 0.99341 | -0.12664 | 0.4 | 1 | 1.1 | 0.9
24 | 1 | 0 | 0 | 0 | 0 | 1 | 0.99228 | -0.14852 | 0.4 | 1 | 1.1 | 0.9
80 | 1 | 0.0039942 | 0.001001 | 0 | 0 | 1 | 0.99222 | -0.14953 | 0.4 | 1 | 1.1 | 0.9
88 | 1 | 0.0039593 | 0.0009923 | 0 | 0 | 1 | 0.99207 | -0.15248 | 0.4 | 1 | 1.1 | 0.9
87 | 1 | 0.011001 | 0.0027571 | 0 | 0 | 1 | 0.99206 | -0.15277 | 0.4 | 1 | 1.1 | 0.9
85 | 1 | 0.0085027 | 0.002131 | 0 | 0 | 1 | 0.99173 | -0.15914 | 0.4 | 1 | 1.1 | 0.9
27 | 1 | 0.023058 | 0.0057788 | 0 | 0 | 1 | 0.99033 | -0.18617 | 0.4 | 1 | 1.1 | 0.9
29 | 1 | 0.0024421 | 0.00061204 | 0 | 0 | 1 | 0.9903 | -0.18679 | 0.4 | 1 | 1.1 | 0.9
48 | 1 | 0 | 0 | 0 | 0 | 1 | 0.98019 | -0.37952 | 0.4 | 1 | 1.1 | 0.9
45 | 1 | 0 | 0 | 0 | 0 | 1 | 0.99584 | -0.078446 | 0.4 | 1 | 1.1 | 0.9
70 | 1 | 0.0062614 | 0.0015693 | 0 | 0 | 1 | 0.99623 | -0.071074 | 0.4 | 1 | 1.1 | 0.9
65 | 1 | 0.0072847 | 0.0018257 | 0 | 0 | 1 | 0.99468 | -0.10054 | 0.4 | 1 | 1.1 | 0.9
43 | 1 | 0 | 0 | 0 | 0 | 1 | 0.97192 | -0.54195 | 0.4 | 1 | 1.1 | 0.9
37 | 1 | 0.0053055 | 0.0013297 | 0 | 0 | 1 | 0.97192 | -0.54197 | 0.4 | 1 | 1.1 | 0.9
41 | 1 | 0.0048449 | 0.0012142 | 0 | 0 | 1 | 0.97208 | -0.53875 | 0.4 | 1 | 1.1 | 0.9
35 | 1 | 0.00528 | 0.0013233 | 0 | 0 | 1 | 0.97177 | -0.5449 | 0.4 | 1 | 1.1 | 0.9
36 | 1 | 0.0052039 | 0.0013042 | 0 | 0 | 1 | 0.97182 | -0.54392 | 0.4 | 1 | 1.1 | 0.9
49 | 1 | 0.029649 | 0.0074308 | 0 | 0 | 1 | 0.97934 | -0.39612 | 0.4 | 1 | 1.1 | 0.9
68 | 1 | 0 | 0 | 0 | 0 | 1 | 0.9989 | -0.020765 | 0.4 | 1 | 1.1 | 0.9
63 | 1 | 0.0078267 | 0.0019615 | 0 | 0 | 1 | 0.99332 | -0.12634 | 0.4 | 1 | 1.1 | 0.9
72 | 1 | 0.003284 | 0.00082304 | 0 | 0 | 1 | 0.99442 | -0.10712 | 0.4 | 1 | 1.1 | 0.9
50 | 1 | 0.023235 | 0.0058232 | 0 | 0 | 1 | 0.97863 | -0.41008 | 0.4 | 1 | 1.1 | 0.9
51 | 1 | 0.01676 | 0.0042003 | 0 | 0 | 1 | 0.97828 | -0.41701 | 0.4 | 1 | 1.1 | 0.9
64 | 1 | 0.0076301 | 0.0019123 | 0 | 0 | 1 | 0.99085 | -0.17352 | 0.4 | 1 | 1.1 | 0.9
74 | 1 | 0.0052065 | 0.0013049 | 0 | 0 | 1 | 0.99286 | -0.1373 | 0.4 | 1 | 1.1 | 0.9
75 | 1 | 0.0077536 | 0.0019432 | 0 | 0 | 1 | 0.99286 | -0.13726 | 0.4 | 1 | 1.1 | 0.9
62 | 1 | 0.010966 | 0.0027483 | 0 | 0 | 1 | 0.99206 | -0.15046 | 0.4 | 1 | 1.1 | 0.9
67 | 1 | 0.0067923 | 0.0017023 | 0 | 0 | 1 | 0.99888 | -0.021076 | 0.4 | 1 | 1.1 | 0.9
73 | 1 | 0 | 0 | 0 | 0 | 1 | 0.99403 | -0.11459 | 0.4 | 1 | 1.1 | 0.9
79 | 1 | 0.012317 | 0.0030869 | 0 | 0 | 1 | 0.99351 | -0.12476 | 0.4 | 1 | 1.1 | 0.9
78 | 1 | 0.0048172 | 0.0012073 | 0 | 0 | 1 | 0.99399 | -0.11548 | 0.4 | 1 | 1.1 | 0.9
83 | 1 | 0.0051089 | 0.0012804 | 0 | 0 | 1 | 0.99344 | -0.126 | 0.4 | 1 | 1.1 | 0.9
76 | 1 | 0.0032115 | 0.00080487 | 0 | 0 | 1 | 0.99298 | -0.13493 | 0.4 | 1 | 1.1 | 0.9
81 | 1 | 0.010807 | 0.0027085 | 0 | 0 | 1 | 0.99307 | -0.13314 | 0.4 | 1 | 1.1 | 0.9
82 | 1 | 0.0043182 | 0.0010822 | 0 | 0 | 1 | 0.99312 | -0.13228 | 0.4 | 1 | 1.1 | 0.9
89 | 1 | 0.0025678 | 0.00064355 | 0 | 0 | 1 | 0.99202 | -0.15342 | 0.4 | 1 | 1.1 | 0.9

## generator_data
GEN_BUS | PG | QG | QMAX | QMIN | VG | MBASE | GEN_STATUS | PMAX | PMIN
69 | 0.59434 | 0.15198 | 10 | -10 | 1 | 100 | 1 | 10 | 0

## branch_data
F_BUS | T_BUS | BR_R | BR_X | BR_B | RATE_A | RATE_B | RATE_C | TAP | SHIFT | BR_STATUS | ANGMIN | ANGMAX | P_in | Q_in | P_out | Q_out
1 | 2 | 0.37946 | 0.24286 | 6.3722e-10 | 0 | 0 | 0 | 0 | 0 | 1 | -90 | 90 | -0.094312 | -0.023707 | 0.094348 | 0.02373
1 | 3 | 1.5102 | 0.96653 | 2.536e-09 | 0 | 0 | 0 | 0 | 0 | 1 | -90 | 90 | 0.064373 | 0.016203 | -0.064306 | -0.016161
2 | 4 | 0.92652 | 0.59297 | 1.5559e-09 | 0 | 0 | 0 | 0 | 0 | 1 | -90 | 90 | -0.10058 | -0.025292 | 0.10068 | 0.025356
3 | 5 | 2.2379 | 1.4323 | 3.758e-09 | 0 | 0 | 0 | 0 | 0 | 1 | -90 | 90 | 0.050193 | 0.012622 | -0.050132 | -0.012584
3 | 6 | 2.1572 | 1.3806 | 3.6225e-09 | 0 | 0 | 0 | 0 | 0 | 1 | -90 | 90 | 0.014113 | 0.0035385 | -0.014108 | -0.0035358
4 | 46 | 0.99405 | 0.63619 | 1.6693e-09 | 0 | 0 | 0 | 0 | 0 | 1 | -90 | 90 | 0.081467 | 0.020502 | -0.081396 | -0.020457
4 | 47 | 0.70498 | 0.45119 | 1.1838e-09 | 0 | 0 | 0 | 0 | 0 | 1 | -90 | 90 | 0.067858 | 0.01706 | -0.067823 | -0.017038
4 | 44 | 1.2087 | 0.77357 | 4.0595e-09 | 0 | 0 | 0 | 0 | 0 | 1 | -90 | 90 | -0.25001 | -0.062918 | 0.25082 | 0.063436
5 | 32 | 1.8526 | 1.1857 | 3.111e-09 | 0 | 0 | 0 | 0 | 0 | 1 | -90 | 90 | 0.011893 | 0.0029817 | -0.01189 | -0.0029802
5 | 30 | 1.7863 | 1.1432 | 2.9997e-09 | 0 | 0 | 0 | 0 | 0 | 1 | -90 | 90 | 0.03824 | 0.0096019 | -0.038212 | -0.0095842
6 | 18 | 0.39185 | 0.25079 | 6.5803e-10 | 0 | 0 | 0 | 0 | 0 | 1 | -90 | 90 | 0.0034016 | 0.00085247 | -0.0034015 | -0.00085251
46 | 23 | 0.52744 | 0.33756 | 8.8571e-10 | 0 | 0 | 0 | 0 | 0 | 1 | -90 | 90 | 0.073261 | 0.018418 | -0.07323 | -0.018399
47 | 71 | 0.99655 | 0.63779 | 1.6735e-09 | 0 | 0 | 0 | 0 | 0 | 1 | -90 | 90 | 0.062311 | 0.015656 | -0.06227 | -0.01563
44 | 69 | 0.23595 | 0.15101 | 1.1887e-09 | 0 | 0 | 0 | 0 | 0 | 1 | -90 | 90 | -0.25082 | -0.063436 | 0.25098 | 0.063538
32 | 34 | 0.75771 | 0.48493 | 1.2724e-09 | 0 | 0 | 0 | 0 | 0 | 1 | -90 | 90 | 0.01189 | 0.0029802 | -0.011889 | -0.0029796
30 | 28 | 0.45468 | 0.29099 | 7.6352e-10 | 0 | 0 | 0 | 0 | 0 | 1 | -90 | 90 | 0.033221 | 0.0083335 | -0.033216 | -0.0083301
23 | 21 | 1.266 | 0.81025 | 2.126e-09 | 0 | 0 | 0 | 0 | 0 | 1 | -90 | 90 | 0.06675 | 0.016775 | -0.066689 | -0.016736
71 | 72 | 0.13256 | 0.08484 | 2.2261e-10 | 0 | 0 | 0 | 0 | 0 | 1 | -90 | 90 | 0.056887 | 0.014281 | -0.056882 | -0.014278
69 | 68 | 0.28159 | 0.18022 | 1.4186e-09 | 0 | 0 | 0 | 0 | 0 | 1 | -90 | 90 | 0.3363 | 0.086673 | -0.33596 | -0.086456
34 | 33 | 0.96053 | 0.61474 | 1.613e-09 | 0 | 0 | 0 | 0 | 0 | 1 | -90 | 90 | 0.0062336 | 0.0015623 | -0.0062332 | -0.0015622
28 | 26 | 0.86563 | 0.55401 | 1.4536e-09 | 0 | 0 | 0 | 0 | 0 | 1 | -90 | 90 | 0.033216 | 0.0083301 | -0.033206 | -0.0083236
7 | 8 | 1.452 | 0.92928 | 2.4383e-09 | 0 | 0 | 0 | 0 | 0 | 1 | -90 | 90 | -0.072704 | -0.01827 | 0.07279 | 0.018325
7 | 9 | 1.3308 | 0.85171 | 2.2348e-09 | 0 | 0 | 0 | 0 | 0 | 1 | -90 | 90 | 0.053155 | 0.01337 | -0.053113 | -0.013344
8 | 10 | 0.86765 | 0.5553 | 1.457e-09 | 0 | 0 | 0 | 0 | 0 | 1 | -90 | 90 | -0.087074 | -0.021905 | 0.087147 | 0.021952
9 | 11 | 1.0407 | 0.66605 | 1.7476e-09 | 0 | 0 | 0 | 0 | 0 | 1 | -90 | 90 | 0.053113 | 0.013344 | -0.05308 | -0.013323
10 | 17 | 0.76003 | 0.48642 | 2.5526e-09 | 0 | 0 | 0 | 0 | 0 | 1 | -90 | 90 | -0.12319 | -0.03099 | 0.12332 | 0.031072
10 | 15 | 0.70711 | 0.45255 | 1.1874e-09 | 0 | 0 | 0 | 0 | 0 | 1 | -90 | 90 | 0.036042 | 0.0090384 | -0.036031 | -0.009032
11 | 42 | 1.0426 | 0.66729 | 1.7509e-09 | 0 | 0 | 0 | 0 | 0 | 1 | -90 | 90 | 0.05308 | 0.013323 | -0.053047 | -0.013302
17 | 38 | 0.33893 | 0.21692 | 1.7075e-09 | 0 | 0 | 0 | 0 | 0 | 1 | -90 | 90 | -0.13903 | -0.035009 | 0.1391 | 0.035056
15 | 12 | 1.0631 | 0.68042 | 1.7853e-09 | 0 | 0 | 0 | 0 | 0 | 1 | -90 | 90 | 0.011628 | 0.0029156 | -0.011626 | -0.0029147
42 | 40 | 0.6221 | 0.39814 | 1.0447e-09 | 0 | 0 | 0 | 0 | 0 | 1 | -90 | 90 | 0.043892 | 0.011007 | -0.043878 | -0.010999
12 | 16 | 1.7785 | 1.1382 | 2.9865e-09 | 0 | 0 | 0 | 0 | 0 | 1 | -90 | 90 | 0.011626 | 0.0029147 | -0.011624 | -0.0029133
38 | 39 | 0.34075 | 0.21808 | 1.7166e-09 | 0 | 0 | 0 | 0 | 0 | 1 | -90 | 90 | -0.16212 | -0.040824 | 0.16222 | 0.040887
40 | 41 | 0.069057 | 0.044197 | 1.1597e-10 | 0 | 0 | 0 | 0 | 0 | 1 | -90 | 90 | 0.020638 | 0.0051738 | -0.020637 | -0.0051736
26 | 27 | 0.64287 | 0.41144 | 1.0795e-09 | 0 | 0 | 0 | 0 | 0 | 1 | -90 | 90 | 0.025504 | 0.0063935 | -0.0255 | -0.0063907
54 | 57 | 0.64128 | 0.41042 | 3.2306e-09 | 0 | 0 | 0 | 0 | 0 | 1 | -90 | 90 | -0.27397 | -0.069663 | 0.27449 | 0.069999
54 | 61 | 0.6263 | 0.40083 | 3.1552e-09 | 0 | 0 | 0 | 0 | 0 | 1 | -90 | 90 | 0.27397 | 0.069663 | -0.27346 | -0.069335
57 | 66 | 0.033776 | 0.021616 | 1.7016e-10 | 0 | 0 | 0 | 0 | 0 | 1 | -90 | 90 | -0.27449 | -0.069999 | 0.27452 | 0.070016
61 | 56 | 0.12139 | 0.07769 | 6.1155e-10 | 0 | 0 | 0 | 0 | 0 | 1 | -90 | 90 | 0.26515 | 0.067254 | -0.26506 | -0.067194
66 | 64 | 0.37752 | 0.24161 | 1.9019e-09 | 0 | 0 | 0 | 0 | 0 | 1 | -90 | 90 | -0.28652 | -0.073024 | 0.28686 | 0.07324
55 | 60 | 0.34338 | 0.21976 | 1.7299e-09 | 0 | 0 | 0 | 0 | 0 | 1 | -90 | 90 | -0.24257 | -0.061244 | 0.24279 | 0.061386
55 | 52 | 0.14031 | 0.089798 | 7.0686e-10 | 0 | 0 | 0 | 0 | 0 | 1 | -90 | 90 | 0.24257 | 0.061244 | -0.24248 | -0.061185
60 | 59 | 0.40996 | 0.26238 | 2.0653e-09 | 0 | 0 | 0 | 0 | 0 | 1 | -90 | 90 | -0.25259 | -0.063841 | 0.25288 | 0.064026
52 | 48 | 0.3575 | 0.2288 | 1.801e-09 | 0 | 0 | 0 | 0 | 0 | 1 | -90 | 90 | 0.23233 | 0.058642 | -0.23212 | -0.058505
56 | 59 | 0.38869 | 0.24876 | 1.9582e-09 | 0 | 0 | 0 | 0 | 0 | 1 | -90 | 90 | 0.26506 | 0.067194 | -0.26476 | -0.067003
39 | 48 | 0.58229 | 0.37267 | 2.9335e-09 | 0 | 0 | 0 | 0 | 0 | 1 | -90 | 90 | -0.16222 | -0.040887 | 0.16239 | 0.040996
25 | 84 | 1.0843 | 0.69396 | 1.8208e-09 | 0 | 0 | 0 | 0 | 0 | 1 | -90 | 90 | 0.023873 | 0.0059858 | -0.023866 | -0.0059817
25 | 22 | 2.0497 | 1.3118 | 3.442e-09 | 0 | 0 | 0 | 0 | 0 | 1 | -90 | 90 | -0.023873 | -0.0059858 | 0.023885 | 0.0059935
84 | 85 | 2.0144 | 1.2892 | 3.3827e-09 | 0 | 0 | 0 | 0 | 0 | 1 | -90 | 90 | 0.0085042 | 0.0021317 | -0.0085027 | -0.002131
22 | 24 | 2.0935 | 1.3398 | 3.5156e-09 | 0 | 0 | 0 | 0 | 0 | 1 | -90 | 90 | 0.021537 | 0.0054023 | -0.021526 | -0.0053959
22 | 20 | 0.91174 | 0.58351 | 1.5311e-09 | 0 | 0 | 0 | 0 | 0 | 1 | -90 | 90 | -0.045422 | -0.011396 | 0.045442 | 0.011409
20 | 21 | 0.18461 | 0.11815 | 3.1e-10 | 0 | 0 | 0 | 0 | 0 | 1 | -90 | 90 | -0.055403 | -0.013905 | 0.05541 | 0.013909
24 | 80 | 1.1256 | 0.7204 | 1.8902e-09 | 0 | 0 | 0 | 0 | 0 | 1 | -90 | 90 | 0.0039944 | 0.001001 | -0.0039942 | -0.001001
24 | 88 | 0.99886 | 0.63927 | 1.6774e-09 | 0 | 0 | 0 | 0 | 0 | 1 | -90 | 90 | 0.017532 | 0.0043949 | -0.017529 | -0.004393
88 | 87 | 0.092483 | 0.059189 | 1.553e-10 | 0 | 0 | 0 | 0 | 0 | 1 | -90 | 90 | 0.013569 | 0.0034007 | -0.013569 | -0.0034006
87 | 89 | 1.1125 | 0.712 | 1.8682e-09 | 0 | 0 | 0 | 0 | 0 | 1 | -90 | 90 | 0.0025679 | 0.00064342 | -0.0025678 | -0.00064355
27 | 29 | 1.1139 | 0.71291 | 1.8706e-09 | 0 | 0 | 0 | 0 | 0 | 1 | -90 | 90 | 0.0024421 | 0.00061191 | -0.0024421 | -0.00061204
48 | 49 | 1.026 | 0.65662 | 1.7229e-09 | 0 | 0 | 0 | 0 | 0 | 1 | -90 | 90 | 0.06973 | 0.01751 | -0.069675 | -0.017475
45 | 70 | 0.10338 | 0.066162 | 5.208e-10 | 0 | 0 | 0 | 0 | 0 | 1 | -90 | 90 | -0.32199 | -0.082597 | 0.32211 | 0.08267
45 | 65 | 0.30938 | 0.198 | 1.5586e-09 | 0 | 0 | 0 | 0 | 0 | 1 | -90 | 90 | 0.32199 | 0.082597 | -0.32165 | -0.082376
70 | 68 | 0.69395 | 0.44413 | 3.496e-09 | 0 | 0 | 0 | 0 | 0 | 1 | -90 | 90 | -0.32837 | -0.08424 | 0.32917 | 0.084754
65 | 63 | 0.36874 | 0.23599 | 1.8576e-09 | 0 | 0 | 0 | 0 | 0 | 1 | -90 | 90 | 0.31436 | 0.080551 | -0.31397 | -0.0803
43 | 37 | 0.0061067 | 0.0039083 | 1.0255e-11 | 0 | 0 | 0 | 0 | 0 | 1 | -90 | 90 | 0.01579 | 0.0039579 | -0.01579 | -0.0039579
43 | 41 | 0.85618 | 0.54795 | 1.4378e-09 | 0 | 0 | 0 | 0 | 0 | 1 | -90 | 90 | -0.01579 | -0.0039579 | 0.015793 | 0.0039593
37 | 36 | 0.78867 | 0.50475 | 1.3244e-09 | 0 | 0 | 0 | 0 | 0 | 1 | -90 | 90 | 0.010485 | 0.0026282 | -0.010484 | -0.0026277
35 | 36 | 0.78691 | 0.50362 | 1.3214e-09 | 0 | 0 | 0 | 0 | 0 | 1 | -90 | 90 | -0.0052798 | -0.0013233 | 0.0052801 | 0.0013234
49 | 50 | 1.4991 | 0.9594 | 2.5173e-09 | 0 | 0 | 0 | 0 | 0 | 1 | -90 | 90 | 0.040026 | 0.010044 | -0.039999 | -0.010027
68 | 67 | 0.20507 | 0.13125 | 3.4437e-10 | 0 | 0 | 0 | 0 | 0 | 1 | -90 | 90 | 0.0067924 | 0.0017024 | -0.0067923 | -0.0017023
63 | 62 | 0.35275 | 0.22576 | 1.7771e-09 | 0 | 0 | 0 | 0 | 0 | 1 | -90 | 90 | 0.30614 | 0.078338 | -0.30579 | -0.07811
72 | 73 | 0.6181 | 0.39558 | 1.038e-09 | 0 | 0 | 0 | 0 | 0 | 1 | -90 | 90 | 0.053598 | 0.013455 | -0.053579 | -0.013443
50 | 51 | 1.7735 | 1.135 | 2.9781e-09 | 0 | 0 | 0 | 0 | 0 | 1 | -90 | 90 | 0.016765 | 0.0042037 | -0.016759 | -0.0042004
64 | 62 | 0.34907 | 0.2234 | 1.7585e-09 | 0 | 0 | 0 | 0 | 0 | 1 | -90 | 90 | -0.29449 | -0.075152 | 0.29482 | 0.075362
74 | 75 | 0.03767 | 0.024109 | 6.3259e-11 | 0 | 0 | 0 | 0 | 0 | 1 | -90 | 90 | -0.0052065 | -0.0013049 | 0.0052065 | 0.0013049
75 | 76 | 0.79345 | 0.50781 | 1.3324e-09 | 0 | 0 | 0 | 0 | 0 | 1 | -90 | 90 | -0.01296 | -0.0032481 | 0.012962 | 0.0032489
73 | 79 | 0.92381 | 0.59124 | 1.5513e-09 | 0 | 0 | 0 | 0 | 0 | 1 | -90 | 90 | 0.048762 | 0.012236 | -0.048738 | -0.012221
73 | 78 | 0.82031 | 0.525 | 1.3775e-09 | 0 | 0 | 0 | 0 | 0 | 1 | -90 | 90 | 0.0048174 | 0.0012073 | -0.0048172 | -0.0012073
79 | 83 | 0.15107 | 0.096686 | 2.5369e-10 | 0 | 0 | 0 | 0 | 0 | 1 | -90 | 90 | 0.036421 | 0.0091336 | -0.036419 | -0.0091323
83 | 82 | 0.88695 | 0.56765 | 1.4894e-09 | 0 | 0 | 0 | 0 | 0 | 1 | -90 | 90 | 0.03131 | 0.0078519 | -0.031301 | -0.007846
76 | 81 | 0.48877 | 0.31281 | 8.2078e-10 | 0 | 0 | 0 | 0 | 0 | 1 | -90 | 90 | -0.016173 | -0.0040538 | 0.016174 | 0.0040546
81 | 82 | 0.14161 | 0.090631 | 2.378e-10 | 0 | 0 | 0 | 0 | 0 | 1 | -90 | 90 | -0.026982 | -0.0067631 | 0.026983 | 0.0067638