## bus_data
BUS_I | BUS_TYPE | Pd | Qd | Gs | Bs | area | Vm | Va | baseKV | zone | Vmax | Vmin
1 | 1 | 0.016062 | 0.0040256 | 0 | 0 | 1 | 0.99578 | -0.081161 | 0.4 | 1 | 1.1 | 0.9
2 | 1 | 0 | 0 | 0 | 0 | 1 | 0.99611 | -0.074721 | 0.4 | 1 | 1.1 | 0.9
4 | 1 | 0.012219 | 0.0030624 | 0 | 0 | 1 | 0.9968 | -0.061509 | 0.4 | 1 | 1.1 | 0.9
5 | 1 | 0 | 0 | 0 | 0 | 1 | 0.99475 | -0.10092 | 0.4 | 1 | 1.1 | 0.9
18 | 1 | 0.010025 | 0.0025125 | 0 | 0 | 1 | 0.99683 | -0.060859 | 0.4 | 1 | 1.1 | 0.9
28 | 1 | 0 | 0 | 0 | 0 | 1 | 0.99454 | -0.105 | 0.4 | 1 | 1.1 | 0.9
10 | 1 | 0.0015862 | 0.00039754 | 0 | 0 | 1 | 0.99449 | -0.10606 | 0.4 | 1 | 1.1 | 0.9
27 | 1 | 0.0063066 | 0.0015806 | 0 | 0 | 1 | 0.99466 | -0.10271 | 0.4 | 1 | 1.1 | 0.9
11 | 1 | 0.053572 | 0.013427 | 0 | 0 | 1 | 0.98481 | -0.29247 | 0.4 | 1 | 1.1 | 0.9
12 | 1 | 0.059513 | 0.014915 | 0 | 0 | 1 | 0.98573 | -0.27463 | 0.4 | 1 | 1.1 | 0.9
19 | 1 | 0.0048739 | 0.0012215 | 0 | 0 | 1 | 0.99782 | -0.041841 | 0.4 | 1 | 1.1 | 0.9
30 | 1 | 0.0065 | 0.001629 | 0 | 0 | 1 | 0.9944 | -0.10776 | 0.4 | 1 | 1.1 | 0.9
8 | 1 | 0.0088595 | 0.0022204 | 0 | 0 | 1 | 0.99438 | -0.10819 | 0.4 | 1 | 1.1 | 0.9
6 | 1 | 0.0040635 | 0.0010184 | 0 | 0 | 1 | 0.99418 | -0.11199 | 0.4 | 1 | 1.1 | 0.9
7 | 1 | 0.0084891 | 0.0021276 | 0 | 0 | 1 | 0.99418 | -0.11207 | 0.4 | 1 | 1.1 | 0.9
17 | 1 | 0 | 0 | 0 | 0 | 1 | 0.9948 | -0.099146 | 0.4 | 1 | 1.1 | 0.9
26 | 1 | 0.028209 | 0.0070698 | 0 | 0 | 1 | 0.99704 | -0.056483 | 0.4 | 1 | 1.1 | 0.9
16 | 1 | 0 | 0 | 0 | 0 | 1 | 0.992 | -0.15299 | 0.4 | 1 | 1.1 | 0.9
13 | 1 | 0.03838 | 0.0096189 | 0 | 0 | 1 | 0.98784 | -0.23361 | 0.4 | 1 | 1.1 | 0.9
15 | 1 | 0.047116 | 0.011808 | 0 | 0 | 1 | 0.9896 | -0.19944 | 0.4 | 1 | 1.1 | 0.9
14 | 1 | 0.03205 | 0.0080326 | 0 | 0 | 1 | 0.99099 | -0.17252 | 0.4 | 1 | 1.1 | 0.9
25 | 1 | 0.032639 | 0.0081802 | 0 | 0 | 1 | 0.99832 | -0.031916 | 0.4 | 1 | 1.1 | 0.9
20 | 1 | 0.042139 | 0.010561 | 0 | 0 | 1 | 0.99804 | -0.037668 | 0.4 | 1 | 1.1 | 0.9
21 | 1 | 0.0016892 | 0.00042336 | 0 | 0 | 1 | 0.99876 | -0.02369 | 0.4 | 1 | 1.1 | 0.9
22 | 3 | 0.012631 | 0.0031655 | 0 | 0 | 1 | 1 | 0 | 0.4 | 1 | 1.1 | 0.9
23 | 1 | 0.017454 | 0.0043744 | 0 | 0 | 1 | 0.99965 | -0.0067216 | 0.4 | 1 | 1.1 | 0.9
24 | 1 | 0.0077432 | 0.0019406 | 0 | 0 | 1 | 0.9985 | -0.028623 | 0.4 | 1 | 1.1 | 0.9

## generator_data
GEN_BUS | PG | QG | QMAX | QMIN | VG | MBASE | GEN_STATUS | PMAX | PMIN
22 | 0.45536 | 0.11538 | 10 | -10 | 1 | 100 | 1 | 10 | 0

## branch_data
F_BUS | T_BUS | BR_R | BR_X | BR_B | RATE_A | RATE_B | RATE_C | TAP | SHIFT | BR_STATUS | ANGMIN | ANGMAX | P_in | Q_in | P_out | Q_out
1 | 2 | 1.7827 | 1.1409 | 2.9937e-09 | 0 | 0 | 0 | 0 | 0 | 1 | -90 | 90 | -0.016062 | -0.0040256 | 0.016067 | 0.0040285
2 | 4 | 1.1335 | 0.72546 | 1.9035e-09 | 0 | 0 | 0 | 0 | 0 | 1 | -90 | 90 | -0.05193 | -0.013037 | 0.051963 | 0.013058
2 | 5 | 3.25 | 2.08 | 5.4576e-09 | 0 | 0 | 0 | 0 | 0 | 1 | -90 | 90 | 0.035862 | 0.0090084 | -0.035818 | -0.0089803
4 | 18 | 0.045195 | 0.028925 | 7.5895e-11 | 0 | 0 | 0 | 0 | 0 | 1 | -90 | 90 | -0.064182 | -0.01612 | 0.064184 | 0.016121
5 | 28 | 2.7781 | 1.778 | 4.6652e-09 | 0 | 0 | 0 | 0 | 0 | 1 | -90 | 90 | 0.0065021 | 0.0016296 | -0.0065008 | -0.0016293
5 | 10 | 0.98978 | 0.63346 | 1.6621e-09 | 0 | 0 | 0 | 0 | 0 | 1 | -90 | 90 | 0.023008 | 0.0057699 | -0.023003 | -0.0057665
5 | 27 | 1.2557 | 0.80364 | 2.1086e-09 | 0 | 0 | 0 | 0 | 0 | 1 | -90 | 90 | 0.0063072 | 0.0015807 | -0.0063066 | -0.0015806
18 | 19 | 1.144 | 0.73215 | 1.9211e-09 | 0 | 0 | 0 | 0 | 0 | 1 | -90 | 90 | -0.074209 | -0.018634 | 0.074276 | 0.018677
28 | 30 | 1.8859 | 1.207 | 3.1669e-09 | 0 | 0 | 0 | 0 | 0 | 1 | -90 | 90 | 0.0065008 | 0.0016293 | -0.0065 | -0.001629
10 | 8 | 0.44051 | 0.28193 | 7.3974e-10 | 0 | 0 | 0 | 0 | 0 | 1 | -90 | 90 | 0.021417 | 0.0053689 | -0.021414 | -0.0053676
11 | 12 | 1.4485 | 0.92702 | 2.4324e-09 | 0 | 0 | 0 | 0 | 0 | 1 | -90 | 90 | -0.053572 | -0.013427 | 0.053618 | 0.013456
12 | 13 | 1.5834 | 1.0133 | 2.6589e-09 | 0 | 0 | 0 | 0 | 0 | 1 | -90 | 90 | -0.11313 | -0.028371 | 0.11335 | 0.028513
19 | 20 | 0.2358 | 0.15091 | 3.9597e-10 | 0 | 0 | 0 | 0 | 0 | 1 | -90 | 90 | -0.07915 | -0.019898 | 0.079166 | 0.019908
8 | 6 | 1.343 | 0.85951 | 2.2552e-09 | 0 | 0 | 0 | 0 | 0 | 1 | -90 | 90 | 0.012555 | 0.0031472 | -0.012553 | -0.003146
6 | 7 | 0.040808 | 0.026117 | 6.8528e-11 | 0 | 0 | 0 | 0 | 0 | 1 | -90 | 90 | 0.0084891 | 0.0021276 | -0.0084891 | -0.0021276
17 | 26 | 0.82238 | 0.52632 | 4.143e-09 | 0 | 0 | 0 | 0 | 0 | 1 | -90 | 90 | -0.23222 | -0.058815 | 0.23269 | 0.05912
17 | 16 | 1.0327 | 0.66093 | 5.2026e-09 | 0 | 0 | 0 | 0 | 0 | 1 | -90 | 90 | 0.23222 | 0.058815 | -0.23162 | -0.058433
26 | 25 | 0.42346 | 0.27101 | 2.1333e-09 | 0 | 0 | 0 | 0 | 0 | 1 | -90 | 90 | -0.2609 | -0.06619 | 0.26121 | 0.066387
16 | 14 | 0.3731 | 0.23879 | 1.8796e-09 | 0 | 0 | 0 | 0 | 0 | 1 | -90 | 90 | 0.23162 | 0.058433 | -0.2314 | -0.058294
13 | 15 | 0.98854 | 0.63267 | 3.3201e-09 | 0 | 0 | 0 | 0 | 0 | 1 | -90 | 90 | -0.15173 | -0.038131 | 0.15198 | 0.03829
15 | 14 | 0.59587 | 0.38136 | 3.0019e-09 | 0 | 0 | 0 | 0 | 0 | 1 | -90 | 90 | -0.1991 | -0.050098 | 0.19935 | 0.050262
25 | 24 | 0.050473 | 0.032303 | 2.5427e-10 | 0 | 0 | 0 | 0 | 0 | 1 | -90 | 90 | -0.29385 | -0.074567 | 0.2939 | 0.074597
20 | 21 | 0.5156 | 0.32998 | 8.6582e-10 | 0 | 0 | 0 | 0 | 0 | 1 | -90 | 90 | -0.12131 | -0.03047 | 0.12139 | 0.030521
21 | 22 | 0.86349 | 0.55263 | 1.45e-09 | 0 | 0 | 0 | 0 | 0 | 1 | -90 | 90 | -0.12308 | -0.030945 | 0.12321 | 0.031034
22 | 23 | 0.095104 | 0.060867 | 4.7912e-10 | 0 | 0 | 0 | 0 | 0 | 1 | -90 | 90 | 0.31952 | 0.081181 | -0.31941 | -0.081115
23 | 24 | 0.32747 | 0.20958 | 1.6497e-09 | 0 | 0 | 0 | 0 | 0 | 1 | -90 | 90 | 0.30196 | 0.076741 | -0.30164 | -0.076538