## bus_data
BUS_I | BUS_TYPE | Pd | Qd | Gs | Bs | area | Vm | Va | baseKV | zone | Vmax | Vmin
1 | 1 | 0.019586 | 0.0049087 | 0 | 0 | 1 | 0.99076 | -0.17481 | 0.4 | 1 | 1.1 | 0.9
2 | 1 | 0 | 0 | 0 | 0 | 1 | 0.99363 | -0.12027 | 0.4 | 1 | 1.1 | 0.9
3 | 1 | 0 | 0 | 0 | 0 | 1 | 0.98851 | -0.21786 | 0.4 | 1 | 1.1 | 0.9
4 | 1 | 0.0022097 | 0.0005538 | 0 | 0 | 1 | 0.99305 | -0.13136 | 0.4 | 1 | 1.1 | 0.9
5 | 1 | 0.048527 | 0.012162 | 0 | 0 | 1 | 0.99397 | -0.11383 | 0.4 | 1 | 1.1 | 0.9
6 | 1 | 0.017041 | 0.004271 | 0 | 0 | 1 | 0.98511 | -0.28322 | 0.4 | 1 | 1.1 | 0.9
7 | 1 | 0 | 0 | 0 | 0 | 1 | 0.99264 | -0.13908 | 0.4 | 1 | 1.1 | 0.9
8 | 1 | 0.0075191 | 0.0018845 | 0 | 0 | 1 | 0.99595 | -0.076209 | 0.4 | 1 | 1.1 | 0.9
9 | 1 | 0.034656 | 0.0086857 | 0 | 0 | 1 | 0.98138 | -0.35519 | 0.4 | 1 | 1.1 | 0.9
13 | 1 | 0.0023752 | 0.00059529 | 0 | 0 | 1 | 0.99232 | -0.14528 | 0.4 | 1 | 1.1 | 0.9
10 | 1 | 0.0031012 | 0.00077723 | 0 | 0 | 1 | 0.99261 | -0.13963 | 0.4 | 1 | 1.1 | 0.9
17 | 3 | 0.018013 | 0.0045145 | 0 | 0 | 1 | 1 | 0 | 0.4 | 1 | 1.1 | 0.9
66 | 1 | 0 | 0 | 0 | 0 | 1 | 0.97899 | -0.40174 | 0.4 | 1 | 1.1 | 0.9
15 | 1 | 0.001814 | 0.00045462 | 0 | 0 | 1 | 0.99045 | -0.18088 | 0.4 | 1 | 1.1 | 0.9
11 | 1 | 0.0024049 | 0.00060273 | 0 | 0 | 1 | 0.99251 | -0.14166 | 0.4 | 1 | 1.1 | 0.9
18 | 1 | 0.0037782 | 0.00094691 | 0 | 0 | 1 | 0.9983 | -0.032502 | 0.4 | 1 | 1.1 | 0.9
67 | 1 | 0.0035548 | 0.00089093 | 0 | 0 | 1 | 0.97811 | -0.41888 | 0.4 | 1 | 1.1 | 0.9
64 | 1 | 0.0035615 | 0.0008926 | 0 | 0 | 1 | 0.97854 | -0.41061 | 0.4 | 1 | 1.1 | 0.9
12 | 1 | 0.0024576 | 0.00061594 | 0 | 0 | 1 | 0.99245 | -0.14271 | 0.4 | 1 | 1.1 | 0.9
14 | 1 | 0.0018515 | 0.00046402 | 0 | 0 | 1 | 0.99244 | -0.14293 | 0.4 | 1 | 1.1 | 0.9
19 | 1 | 0.00071316 | 0.00017873 | 0 | 0 | 1 | 0.98986 | -0.19203 | 0.4 | 1 | 1.1 | 0.9
20 | 1 | 0.0017669 | 0.00044282 | 0 | 0 | 1 | 0.98445 | -0.2961 | 0.4 | 1 | 1.1 | 0.9
65 | 1 | 0.0039803 | 0.00099757 | 0 | 0 | 1 | 0.997 | -0.057418 | 0.4 | 1 | 1.1 | 0.9
71 | 1 | 0.02324 | 0.0058246 | 0 | 0 | 1 | 0.99594 | -0.077878 | 0.4 | 1 | 1.1 | 0.9
21 | 1 | 0.0018235 | 0.00045702 | 0 | 0 | 1 | 0.98298 | -0.32448 | 0.4 | 1 | 1.1 | 0.9
22 | 1 | 0 | 0 | 0 | 0 | 1 | 0.98149 | -0.35342 | 0.4 | 1 | 1.1 | 0.9
23 | 1 | 0.002794 | 0.00070025 | 0 | 0 | 1 | 0.97969 | -0.38837 | 0.4 | 1 | 1.1 | 0.9
24 | 1 | 0 | 0 | 0 | 0 | 1 | 0.98146 | -0.35401 | 0.4 | 1 | 1.1 | 0.9
90 | 1 | 0.0023024 | 0.00057702 | 0 | 0 | 1 | 0.97889 | -0.40413 | 0.4 | 1 | 1.1 | 0.9
85 | 1 | 0.0020525 | 0.00051441 | 0 | 0 | 1 | 0.98128 | -0.35762 | 0.4 | 1 | 1.1 | 0.9
91 | 1 | 0.0019324 | 0.00048432 | 0 | 0 | 1 | 0.97828 | -0.41596 | 0.4 | 1 | 1.1 | 0.9
84 | 1 | 0.0023672 | 0.00059328 | 0 | 0 | 1 | 0.98117 | -0.35977 | 0.4 | 1 | 1.1 | 0.9
25 | 1 | 0.0028229 | 0.00070748 | 0 | 0 | 1 | 0.97267 | -0.52575 | 0.4 | 1 | 1.1 | 0.9
26 | 1 | 0.0026991 | 0.00067647 | 0 | 0 | 1 | 0.97271 | -0.52482 | 0.4 | 1 | 1.1 | 0.9
27 | 1 | 0.0021907 | 0.00054903 | 0 | 0 | 1 | 0.97344 | -0.51055 | 0.4 | 1 | 1.1 | 0.9
99 | 1 | 0.026799 | 0.0067164 | 0 | 0 | 1 | 0.97048 | -0.56898 | 0.4 | 1 | 1.1 | 0.9
28 | 1 | 0.0023662 | 0.00059302 | 0 | 0 | 1 | 0.97372 | -0.505 | 0.4 | 1 | 1.1 | 0.9
97 | 1 | 0.002833 | 0.00071002 | 0 | 0 | 1 | 0.97047 | -0.56926 | 0.4 | 1 | 1.1 | 0.9
29 | 1 | 0.0021554 | 0.0005402 | 0 | 0 | 1 | 0.97402 | -0.49915 | 0.4 | 1 | 1.1 | 0.9
30 | 1 | 0.024359 | 0.006105 | 0 | 0 | 1 | 0.97455 | -0.48875 | 0.4 | 1 | 1.1 | 0.9
31 | 1 | 0 | 0 | 0 | 0 | 1 | 0.97517 | -0.4764 | 0.4 | 1 | 1.1 | 0.9
32 | 1 | 0.0090715 | 0.0022735 | 0 | 0 | 1 | 0.97369 | -0.50556 | 0.4 | 1 | 1.1 | 0.9
33 | 1 | 0.016869 | 0.0042277 | 0 | 0 | 1 | 0.97604 | -0.45945 | 0.4 | 1 | 1.1 | 0.9
70 | 1 | 0.068497 | 0.017167 | 0 | 0 | 1 | 0.97035 | -0.5715 | 0.4 | 1 | 1.1 | 0.9
68 | 1 | 0 | 0 | 0 | 0 | 1 | 0.97706 | -0.43937 | 0.4 | 1 | 1.1 | 0.9
86 | 1 | 0.0372 | 0.0093231 | 0 | 0 | 1 | 0.9703 | -0.57256 | 0.4 | 1 | 1.1 | 0.9
34 | 1 | 0.0020872 | 0.00052311 | 0 | 0 | 1 | 0.97522 | -0.47589 | 0.4 | 1 | 1.1 | 0.9
35 | 1 | 0.0021368 | 0.00053553 | 0 | 0 | 1 | 0.97565 | -0.46754 | 0.4 | 1 | 1.1 | 0.9
36 | 1 | 0.0014394 | 0.00036074 | 0 | 0 | 1 | 0.97454 | -0.48933 | 0.4 | 1 | 1.1 | 0.9
37 | 1 | 0.0013944 | 0.00034946 | 0 | 0 | 1 | 0.97623 | -0.45611 | 0.4 | 1 | 1.1 | 0.9
38 | 1 | 0.0018254 | 0.00045748 | 0 | 0 | 1 | 0.97419 | -0.49607 | 0.4 | 1 | 1.1 | 0.9
39 | 1 | 0.0020601 | 0.00051632 | 0 | 0 | 1 | 0.97636 | -0.45353 | 0.4 | 1 | 1.1 | 0.9
40 | 1 | 0.0022665 | 0.00056804 | 0 | 0 | 1 | 0.97396 | -0.50075 | 0.4 | 1 | 1.1 | 0.9
93 | 1 | 0.0026637 | 0.00066759 | 0 | 0 | 1 | 0.97748 | -0.43166 | 0.4 | 1 | 1.1 | 0.9
57 | 1 | 0.0014154 | 0.00035472 | 0 | 0 | 1 | 0.97331 | -0.51355 | 0.4 | 1 | 1.1 | 0.9
92 | 1 | 0.0029579 | 0.00074131 | 0 | 0 | 1 | 0.97749 | -0.43132 | 0.4 | 1 | 1.1 | 0.9
58 | 1 | 0.0013874 | 0.00034771 | 0 | 0 | 1 | 0.97331 | -0.51356 | 0.4 | 1 | 1.1 | 0.9
41 | 1 | 0.0012364 | 0.00030986 | 0 | 0 | 1 | 0.97135 | -0.55216 | 0.4 | 1 | 1.1 | 0.9
42 | 1 | 0.0011529 | 0.00028895 | 0 | 0 | 1 | 0.97129 | -0.55346 | 0.4 | 1 | 1.1 | 0.9
43 | 1 | 0.0034193 | 0.00085695 | 0 | 0 | 1 | 0.97161 | -0.54713 | 0.4 | 1 | 1.1 | 0.9
44 | 1 | 0.0007363 | 0.00018453 | 0 | 0 | 1 | 0.97128 | -0.55367 | 0.4 | 1 | 1.1 | 0.9
102 | 1 | 0.00032524 | 8.1514e-05 | 0 | 0 | 1 | 0.97053 | -0.56856 | 0.4 | 1 | 1.1 | 0.9
45 | 1 | 0.0023541 | 0.00059 | 0 | 0 | 1 | 0.9721 | -0.53736 | 0.4 | 1 | 1.1 | 0.9
46 | 1 | 0.0022564 | 0.00056552 | 0 | 0 | 1 | 0.97136 | -0.55192 | 0.4 | 1 | 1.1 | 0.9
100 | 1 | 0.0026756 | 0.00067057 | 0 | 0 | 1 | 0.9705 | -0.56915 | 0.4 | 1 | 1.1 | 0.9
101 | 1 | 0.002446 | 0.00061302 | 0 | 0 | 1 | 0.97029 | -0.57322 | 0.4 | 1 | 1.1 | 0.9
104 | 1 | 0.00026354 | 6.6049e-05 | 0 | 0 | 1 | 0.97049 | -0.56918 | 0.4 | 1 | 1.1 | 0.9
47 | 1 | 0.00086758 | 0.00021744 | 0 | 0 | 1 | 0.97242 | -0.53098 | 0.4 | 1 | 1.1 | 0.9
48 | 1 | 0.0044844 | 0.0011239 | 0 | 0 | 1 | 0.97124 | -0.55436 | 0.4 | 1 | 1.1 | 0.9
69 | 1 | 0.0019986 | 0.00050089 | 0 | 0 | 1 | 0.97281 | -0.52343 | 0.4 | 1 | 1.1 | 0.9
94 | 1 | 0.0036168 | 0.00090645 | 0 | 0 | 1 | 0.97097 | -0.55967 | 0.4 | 1 | 1.1 | 0.9
95 | 1 | 0.0020729 | 0.00051952 | 0 | 0 | 1 | 0.97084 | -0.56228 | 0.4 | 1 | 1.1 | 0.9
49 | 1 | 0.00096246 | 0.00024122 | 0 | 0 | 1 | 0.99223 | -0.14953 | 0.4 | 1 | 1.1 | 0.9
54 | 1 | 0.004437 | 0.001112 | 0 | 0 | 1 | 0.99226 | -0.14895 | 0.4 | 1 | 1.1 | 0.9
55 | 1 | 0.0053196 | 0.0013332 | 0 | 0 | 1 | 0.99236 | -0.14709 | 0.4 | 1 | 1.1 | 0.9
53 | 1 | 0.003757 | 0.0009416 | 0 | 0 | 1 | 0.9922 | -0.15003 | 0.4 | 1 | 1.1 | 0.9
51 | 1 | 0.0021428 | 0.00053703 | 0 | 0 | 1 | 0.97072 | -0.56473 | 0.4 | 1 | 1.1 | 0.9
52 | 1 | 0.0020146 | 0.00050491 | 0 | 0 | 1 | 0.97074 | -0.56426 | 0.4 | 1 | 1.1 | 0.9
96 | 1 | 0.0020789 | 0.00052102 | 0 | 0 | 1 | 0.97077 | -0.56361 | 0.4 | 1 | 1.1 | 0.9
56 | 1 | 0.0014875 | 0.00037281 | 0 | 0 | 1 | 0.99248 | -0.14464 | 0.4 | 1 | 1.1 | 0.9
87 | 1 | 0.00070336 | 0.00017628 | 0 | 0 | 1 | 0.99253 | -0.1437 | 0.4 | 1 | 1.1 | 0.9
79 | 1 | 0.00066495 | 0.00016665 | 0 | 0 | 1 | 0.99258 | -0.14275 | 0.4 | 1 | 1.1 | 0.9
59 | 1 | 0.034668 | 0.0086885 | 0 | 0 | 1 | 0.97592 | -0.46214 | 0.4 | 1 | 1.1 | 0.9
60 | 1 | 0.0021581 | 0.00054086 | 0 | 0 | 1 | 0.97527 | -0.47478 | 0.4 | 1 | 1.1 | 0.9
61 | 1 | 0.003563 | 0.00089297 | 0 | 0 | 1 | 0.97694 | -0.44193 | 0.4 | 1 | 1.1 | 0.9
62 | 1 | 0.015674 | 0.0039283 | 0 | 0 | 1 | 0.97523 | -0.47559 | 0.4 | 1 | 1.1 | 0.9
63 | 1 | 0.0017904 | 0.00044873 | 0 | 0 | 1 | 0.97704 | -0.44 | 0.4 | 1 | 1.1 | 0.9
88 | 1 | 0.001401 | 0.00035112 | 0 | 0 | 1 | 0.99557 | -0.084998 | 0.4 | 1 | 1.1 | 0.9
77 | 1 | 0.001359 | 0.0003406 | 0 | 0 | 1 | 0.99477 | -0.10036 | 0.4 | 1 | 1.1 | 0.9
72 | 1 | 0.00083179 | 0.00020847 | 0 | 0 | 1 | 0.99379 | -0.1194 | 0.4 | 1 | 1.1 | 0.9
73 | 1 | 0.00074552 | 0.00018684 | 0 | 0 | 1 | 0.99388 | -0.1177 | 0.4 | 1 | 1.1 | 0.9
74 | 1 | 0.019706 | 0.0049388 | 0 | 0 | 1 | 0.99293 | -0.13592 | 0.4 | 1 | 1.1 | 0.9
75 | 1 | 0.0015471 | 0.00038774 | 0 | 0 | 1 | 0.99467 | -0.10242 | 0.4 | 1 | 1.1 | 0.9
76 | 1 | 0 | 0 | 0 | 0 | 1 | 0.99279 | -0.13867 | 0.4 | 1 | 1.1 | 0.9
78 | 1 | 0.0052088 | 0.0013055 | 0 | 0 | 1 | 0.99265 | -0.14132 | 0.4 | 1 | 1.1 | 0.9
80 | 1 | 0.0011764 | 0.00029483 | 0 | 0 | 1 | 0.98106 | -0.36186 | 0.4 | 1 | 1.1 | 0.9
81 | 1 | 0.0012409 | 0.00031099 | 0 | 0 | 1 | 0.98104 | -0.3622 | 0.4 | 1 | 1.1 | 0.9
82 | 1 | 0.0013736 | 0.00034426 | 0 | 0 | 1 | 0.98108 | -0.36143 | 0.4 | 1 | 1.1 | 0.9
106 | 1 | 0.0007893 | 0.00019782 | 0 | 0 | 1 | 0.98099 | -0.36322 | 0.4 | 1 | 1.1 | 0.9

## generator_data
GEN_BUS | PG | QG | QMAX | QMIN | VG | MBASE | GEN_STATUS | PMAX | PMIN
17 | 0.59202 | 0.1524 | 10 | -10 | 1 | 100 | 1 | 10 | 0

## branch_data
F_BUS | T_BUS | BR_R | BR_X | BR_B | RATE_A | RATE_B | RATE_C | TAP | SHIFT | BR_STATUS | ANGMIN | ANGMAX | P_in | Q_in | P_out | Q_out
1 | 2 | 0.7203 | 0.46099 | 4.8383e-09 | 0 | 0 | 0 | 0 | 0 | 1 | -90 | 90 | -0.33896 | -0.086827 | 0.33985 | 0.087401
1 | 3 | 0.60087 | 0.38456 | 4.0361e-09 | 0 | 0 | 0 | 0 | 0 | 1 | -90 | 90 | 0.31937 | 0.081918 | -0.3187 | -0.081493
2 | 4 | 0.52005 | 0.33283 | 3.4932e-09 | 0 | 0 | 0 | 0 | 0 | 1 | -90 | 90 | 0.09571 | 0.024514 | -0.095659 | -0.024482
2 | 5 | 0.066447 | 0.042526 | 4.4633e-10 | 0 | 0 | 0 | 0 | 0 | 1 | -90 | 90 | -0.43556 | -0.11192 | 0.4357 | 0.112
3 | 6 | 0.90699 | 0.58047 | 6.0923e-09 | 0 | 0 | 0 | 0 | 0 | 1 | -90 | 90 | 0.3187 | 0.081493 | -0.3177 | -0.08085
4 | 7 | 0.37018 | 0.23691 | 2.4865e-09 | 0 | 0 | 0 | 0 | 0 | 1 | -90 | 90 | 0.093449 | 0.023928 | -0.093414 | -0.023906
5 | 8 | 0.35 | 0.224 | 2.351e-09 | 0 | 0 | 0 | 0 | 0 | 1 | -90 | 90 | -0.48423 | -0.12416 | 0.48511 | 0.12473
6 | 9 | 1.0483 | 0.67093 | 7.0417e-09 | 0 | 0 | 0 | 0 | 0 | 1 | -90 | 90 | 0.30066 | 0.076579 | -0.29962 | -0.075915
7 | 13 | 0.33246 | 0.21277 | 2.2331e-09 | 0 | 0 | 0 | 0 | 0 | 1 | -90 | 90 | 0.083598 | 0.021446 | -0.083573 | -0.02143
7 | 10 | 0.24899 | 0.15935 | 4.1812e-10 | 0 | 0 | 0 | 0 | 0 | 1 | -90 | 90 | 0.0098164 | 0.0024601 | -0.0098161 | -0.00246
8 | 17 | 0.70214 | 0.44937 | 4.7163e-09 | 0 | 0 | 0 | 0 | 0 | 1 | -90 | 90 | -0.49263 | -0.12662 | 0.49446 | 0.12779
9 | 66 | 0.76253 | 0.48802 | 5.122e-09 | 0 | 0 | 0 | 0 | 0 | 1 | -90 | 90 | 0.26496 | 0.067229 | -0.26437 | -0.066851
13 | 15 | 1.9619 | 1.2556 | 6.5891e-09 | 0 | 0 | 0 | 0 | 0 | 1 | -90 | 90 | 0.081197 | 0.020835 | -0.081057 | -0.020746
10 | 11 | 1.3338 | 0.85364 | 2.2398e-09 | 0 | 0 | 0 | 0 | 0 | 1 | -90 | 90 | 0.0067149 | 0.0016828 | -0.0067143 | -0.0016826
17 | 18 | 1.8378 | 1.1762 | 3.0861e-09 | 0 | 0 | 0 | 0 | 0 | 1 | -90 | 90 | 0.079549 | 0.020097 | -0.079425 | -0.020018
66 | 67 | 0.36527 | 0.23377 | 2.4536e-09 | 0 | 0 | 0 | 0 | 0 | 1 | -90 | 90 | 0.20278 | 0.051348 | -0.20261 | -0.051242
66 | 64 | 0.62072 | 0.39726 | 1.0423e-09 | 0 | 0 | 0 | 0 | 0 | 1 | -90 | 90 | 0.061589 | 0.015502 | -0.061563 | -0.015486
15 | 19 | 0.62658 | 0.40101 | 1.0522e-09 | 0 | 0 | 0 | 0 | 0 | 1 | -90 | 90 | 0.079243 | 0.020291 | -0.079201 | -0.020264
11 | 12 | 1.0755 | 0.68831 | 1.806e-09 | 0 | 0 | 0 | 0 | 0 | 1 | -90 | 90 | 0.0043093 | 0.0010798 | -0.0043091 | -0.0010799
18 | 65 | 1.475 | 0.94403 | 2.477e-09 | 0 | 0 | 0 | 0 | 0 | 1 | -90 | 90 | 0.075647 | 0.019071 | -0.075557 | -0.019013
67 | 68 | 0.44357 | 0.28389 | 2.9795e-09 | 0 | 0 | 0 | 0 | 0 | 1 | -90 | 90 | 0.19906 | 0.050351 | -0.19886 | -0.050226
64 | 63 | 2.1768 | 1.3931 | 3.6554e-09 | 0 | 0 | 0 | 0 | 0 | 1 | -90 | 90 | 0.058002 | 0.014593 | -0.05792 | -0.014542
12 | 14 | 0.50934 | 0.32597 | 8.5531e-10 | 0 | 0 | 0 | 0 | 0 | 1 | -90 | 90 | 0.0018515 | 0.00046395 | -0.0018515 | -0.00046402
19 | 20 | 5.8718 | 3.7579 | 9.8603e-09 | 0 | 0 | 0 | 0 | 0 | 1 | -90 | 90 | 0.078488 | 0.020085 | -0.078094 | -0.019834
20 | 21 | 1.6272 | 1.0414 | 2.7324e-09 | 0 | 0 | 0 | 0 | 0 | 1 | -90 | 90 | 0.076327 | 0.019391 | -0.076223 | -0.019325
65 | 71 | 1.2758 | 0.8165 | 2.1424e-09 | 0 | 0 | 0 | 0 | 0 | 1 | -90 | 90 | 0.071577 | 0.018016 | -0.071507 | -0.017971
71 | 88 | 0.65738 | 0.42072 | 1.1039e-09 | 0 | 0 | 0 | 0 | 0 | 1 | -90 | 90 | 0.048266 | 0.012147 | -0.04825 | -0.012136
21 | 22 | 1.6948 | 1.0847 | 2.846e-09 | 0 | 0 | 0 | 0 | 0 | 1 | -90 | 90 | 0.0744 | 0.018868 | -0.074296 | -0.018802
22 | 23 | 2.3241 | 1.4874 | 3.9028e-09 | 0 | 0 | 0 | 0 | 0 | 1 | -90 | 90 | 0.065293 | 0.016547 | -0.065184 | -0.016477
22 | 24 | 0.28258 | 0.18085 | 4.7452e-10 | 0 | 0 | 0 | 0 | 0 | 1 | -90 | 90 | 0.0090029 | 0.0022556 | -0.0090026 | -0.0022555
23 | 90 | 1.0917 | 0.69871 | 1.8333e-09 | 0 | 0 | 0 | 0 | 0 | 1 | -90 | 90 | 0.06239 | 0.015777 | -0.062343 | -0.015747
24 | 85 | 1.7314 | 1.1081 | 2.9076e-09 | 0 | 0 | 0 | 0 | 0 | 1 | -90 | 90 | 0.0090026 | 0.0022555 | -0.0090011 | -0.0022548
90 | 91 | 0.85065 | 0.54442 | 1.4285e-09 | 0 | 0 | 0 | 0 | 0 | 1 | -90 | 90 | 0.060041 | 0.01517 | -0.060006 | -0.015148
85 | 84 | 1.3371 | 0.85574 | 2.2453e-09 | 0 | 0 | 0 | 0 | 0 | 1 | -90 | 90 | 0.0069486 | 0.0017404 | -0.0069478 | -0.0017401
91 | 92 | 1.1387 | 0.72879 | 1.9122e-09 | 0 | 0 | 0 | 0 | 0 | 1 | -90 | 90 | 0.058074 | 0.014664 | -0.058031 | -0.014637
84 | 82 | 1.5593 | 0.99798 | 2.6186e-09 | 0 | 0 | 0 | 0 | 0 | 1 | -90 | 90 | 0.0045806 | 0.0011468 | -0.0045803 | -0.0011469
25 | 26 | 1.3986 | 0.89513 | 2.3487e-09 | 0 | 0 | 0 | 0 | 0 | 1 | -90 | 90 | -0.0028229 | -0.00070748 | 0.002823 | 0.00070734
26 | 27 | 1.7235 | 1.103 | 2.8942e-09 | 0 | 0 | 0 | 0 | 0 | 1 | -90 | 90 | -0.035216 | -0.0088492 | 0.03524 | 0.0088643
26 | 99 | 6.3058 | 4.0357 | 1.0589e-08 | 0 | 0 | 0 | 0 | 0 | 1 | -90 | 90 | 0.029694 | 0.0074654 | -0.029632 | -0.0074264
27 | 28 | 0.63106 | 0.40388 | 1.0597e-09 | 0 | 0 | 0 | 0 | 0 | 1 | -90 | 90 | -0.037431 | -0.0094133 | 0.037441 | 0.0094195
99 | 97 | 0.40826 | 0.26128 | 6.8557e-10 | 0 | 0 | 0 | 0 | 0 | 1 | -90 | 90 | 0.0028331 | 0.00070998 | -0.002833 | -0.00071002
28 | 29 | 0.62617 | 0.40075 | 1.0515e-09 | 0 | 0 | 0 | 0 | 0 | 1 | -90 | 90 | -0.039807 | -0.010013 | 0.039818 | 0.01002
29 | 30 | 1.0571 | 0.67654 | 5.3255e-09 | 0 | 0 | 0 | 0 | 0 | 1 | -90 | 90 | -0.041974 | -0.01056 | 0.041995 | 0.010573
30 | 31 | 0.79422 | 0.5083 | 4.0011e-09 | 0 | 0 | 0 | 0 | 0 | 1 | -90 | 90 | -0.066354 | -0.016678 | 0.066393 | 0.016702
31 | 32 | 1.0815 | 0.69215 | 5.4483e-09 | 0 | 0 | 0 | 0 | 0 | 1 | -90 | 90 | 0.11526 | 0.02908 | -0.1151 | -0.028978
31 | 33 | 0.39944 | 0.25564 | 2.6831e-09 | 0 | 0 | 0 | 0 | 0 | 1 | -90 | 90 | -0.18166 | -0.045782 | 0.1818 | 0.045876
32 | 70 | 2.6421 | 1.6909 | 4.4368e-09 | 0 | 0 | 0 | 0 | 0 | 1 | -90 | 90 | 0.10603 | 0.026704 | -0.1057 | -0.026491
33 | 68 | 0.4339 | 0.2777 | 2.9146e-09 | 0 | 0 | 0 | 0 | 0 | 1 | -90 | 90 | -0.19867 | -0.050104 | 0.19886 | 0.050226
70 | 86 | 0.11993 | 0.076756 | 2.014e-10 | 0 | 0 | 0 | 0 | 0 | 1 | -90 | 90 | 0.037201 | 0.0093243 | -0.0372 | -0.0093231
34 | 35 | 0.76514 | 0.48969 | 1.2849e-09 | 0 | 0 | 0 | 0 | 0 | 1 | -90 | 90 | -0.046711 | -0.011758 | 0.04673 | 0.01177
34 | 36 | 1.2863 | 0.82322 | 2.16e-09 | 0 | 0 | 0 | 0 | 0 | 1 | -90 | 90 | 0.044624 | 0.011235 | -0.044595 | -0.011217
35 | 37 | 1.0011 | 0.64067 | 1.681e-09 | 0 | 0 | 0 | 0 | 0 | 1 | -90 | 90 | -0.048867 | -0.012306 | 0.048893 | 0.012323
36 | 38 | 0.66662 | 0.42664 | 1.1194e-09 | 0 | 0 | 0 | 0 | 0 | 1 | -90 | 90 | 0.043156 | 0.010856 | -0.043142 | -0.010847
37 | 39 | 0.22053 | 0.14114 | 3.7032e-10 | 0 | 0 | 0 | 0 | 0 | 1 | -90 | 90 | -0.050288 | -0.012672 | 0.050294 | 0.012676
38 | 40 | 0.48218 | 0.30859 | 8.0971e-10 | 0 | 0 | 0 | 0 | 0 | 1 | -90 | 90 | 0.041317 | 0.01039 | -0.041307 | -0.010384
39 | 93 | 1.793 | 1.1475 | 3.0109e-09 | 0 | 0 | 0 | 0 | 0 | 1 | -90 | 90 | -0.052354 | -0.013192 | 0.052409 | 0.013227
40 | 57 | 1.3965 | 0.89375 | 2.3451e-09 | 0 | 0 | 0 | 0 | 0 | 1 | -90 | 90 | 0.039041 | 0.0098161 | -0.039017 | -0.0098011
93 | 92 | 0.02685 | 0.017184 | 4.5089e-11 | 0 | 0 | 0 | 0 | 0 | 1 | -90 | 90 | -0.055073 | -0.013895 | 0.055073 | 0.013895
57 | 58 | 0.0015966 | 0.0010218 | 2.6811e-12 | 0 | 0 | 0 | 0 | 0 | 1 | -90 | 90 | 0.037602 | 0.0094464 | -0.037602 | -0.0094463
58 | 69 | 1.158 | 0.74113 | 1.9446e-09 | 0 | 0 | 0 | 0 | 0 | 1 | -90 | 90 | 0.036214 | 0.0090986 | -0.036197 | -0.0090879
41 | 42 | 0.72025 | 0.46096 | 1.2095e-09 | 0 | 0 | 0 | 0 | 0 | 1 | -90 | 90 | 0.0076048 | 0.0019046 | -0.0076043 | -0.0019044
41 | 43 | 2.407 | 1.5405 | 4.042e-09 | 0 | 0 | 0 | 0 | 0 | 1 | -90 | 90 | -0.0088412 | -0.0022145 | 0.0088433 | 0.0022155
42 | 44 | 1.2165 | 0.77856 | 2.0428e-09 | 0 | 0 | 0 | 0 | 0 | 1 | -90 | 90 | 0.0007363 | 0.00018435 | -0.0007363 | -0.00018453
42 | 102 | 11.159 | 7.1417 | 1.8739e-08 | 0 | 0 | 0 | 0 | 0 | 1 | -90 | 90 | 0.0057151 | 0.0014311 | -0.005711 | -0.0014303
43 | 45 | 1.337 | 0.85567 | 2.2451e-09 | 0 | 0 | 0 | 0 | 0 | 1 | -90 | 90 | -0.03094 | -0.0077565 | 0.030955 | 0.0077655
43 | 46 | 1.0861 | 0.69511 | 1.8239e-09 | 0 | 0 | 0 | 0 | 0 | 1 | -90 | 90 | 0.018678 | 0.0046841 | -0.018673 | -0.0046815
102 | 100 | 0.46346 | 0.29661 | 7.7827e-10 | 0 | 0 | 0 | 0 | 0 | 1 | -90 | 90 | 0.0053857 | 0.0013488 | -0.0053856 | -0.0013487
45 | 47 | 0.81232 | 0.51988 | 1.3641e-09 | 0 | 0 | 0 | 0 | 0 | 1 | -90 | 90 | -0.033309 | -0.0083555 | 0.033319 | 0.0083619
46 | 48 | 0.62658 | 0.40101 | 1.0522e-09 | 0 | 0 | 0 | 0 | 0 | 1 | -90 | 90 | 0.016417 | 0.004116 | -0.016415 | -0.0041149
100 | 101 | 7.0337 | 4.5015 | 1.1811e-08 | 0 | 0 | 0 | 0 | 0 | 1 | -90 | 90 | 0.0024464 | 0.00061221 | -0.002446 | -0.00061302
100 | 104 | 0.56319 | 0.36044 | 9.4575e-10 | 0 | 0 | 0 | 0 | 0 | 1 | -90 | 90 | 0.00026354 | 6.596e-05 | -0.00026354 | -6.6049e-05
47 | 69 | 0.93717 | 0.59979 | 1.5738e-09 | 0 | 0 | 0 | 0 | 0 | 1 | -90 | 90 | -0.034186 | -0.0085793 | 0.034199 | 0.008587
48 | 94 | 1.8845 | 1.206 | 3.1645e-09 | 0 | 0 | 0 | 0 | 0 | 1 | -90 | 90 | 0.011931 | 0.002991 | -0.011928 | -0.0029894
94 | 95 | 1.326 | 0.84866 | 2.2268e-09 | 0 | 0 | 0 | 0 | 0 | 1 | -90 | 90 | 0.0083108 | 0.0020829 | -0.0083098 | -0.0020825
95 | 96 | 0.90075 | 0.57648 | 1.5126e-09 | 0 | 0 | 0 | 0 | 0 | 1 | -90 | 90 | 0.0062369 | 0.0015629 | -0.0062365 | -0.0015628
49 | 54 | 2.6485 | 1.695 | 4.4475e-09 | 0 | 0 | 0 | 0 | 0 | 1 | -90 | 90 | -0.00096246 | -0.00024122 | 0.00096249 | 0.00024079
54 | 55 | 0.89694 | 0.57404 | 1.5062e-09 | 0 | 0 | 0 | 0 | 0 | 1 | -90 | 90 | -0.0091567 | -0.0022943 | 0.0091575 | 0.0022947
54 | 53 | 1.2622 | 0.80778 | 2.1195e-09 | 0 | 0 | 0 | 0 | 0 | 1 | -90 | 90 | 0.0037572 | 0.00094151 | -0.003757 | -0.0009416
55 | 56 | 0.74664 | 0.47785 | 1.2538e-09 | 0 | 0 | 0 | 0 | 0 | 1 | -90 | 90 | -0.014477 | -0.0036279 | 0.014479 | 0.0036289
51 | 52 | 0.93281 | 0.597 | 1.5664e-09 | 0 | 0 | 0 | 0 | 0 | 1 | -90 | 90 | -0.0021428 | -0.00053703 | 0.0021428 | 0.00053692
52 | 96 | 0.65892 | 0.42171 | 1.1065e-09 | 0 | 0 | 0 | 0 | 0 | 1 | -90 | 90 | -0.0041575 | -0.0010418 | 0.0041576 | 0.0010418
56 | 87 | 0.26057 | 0.16676 | 4.3757e-10 | 0 | 0 | 0 | 0 | 0 | 1 | -90 | 90 | -0.015966 | -0.0040017 | 0.015967 | 0.0040021
87 | 79 | 0.25187 | 0.1612 | 4.2296e-10 | 0 | 0 | 0 | 0 | 0 | 1 | -90 | 90 | -0.01667 | -0.0041784 | 0.016671 | 0.0041788
79 | 76 | 1.0406 | 0.66598 | 1.7474e-09 | 0 | 0 | 0 | 0 | 0 | 1 | -90 | 90 | -0.017336 | -0.0043455 | 0.017339 | 0.0043474
59 | 60 | 3.024 | 1.9354 | 5.0782e-09 | 0 | 0 | 0 | 0 | 0 | 1 | -90 | 90 | 0.017843 | 0.0044759 | -0.017833 | -0.0044695
59 | 61 | 1.6456 | 1.0532 | 2.7633e-09 | 0 | 0 | 0 | 0 | 0 | 1 | -90 | 90 | -0.052511 | -0.013164 | 0.052562 | 0.013197
60 | 62 | 0.21893 | 0.14011 | 3.6764e-10 | 0 | 0 | 0 | 0 | 0 | 1 | -90 | 90 | 0.015675 | 0.0039286 | -0.015674 | -0.0039283
61 | 63 | 0.14704 | 0.094103 | 2.4691e-10 | 0 | 0 | 0 | 0 | 0 | 1 | -90 | 90 | -0.056125 | -0.01409 | 0.05613 | 0.014093
88 | 77 | 1.4595 | 0.93408 | 2.4509e-09 | 0 | 0 | 0 | 0 | 0 | 1 | -90 | 90 | 0.046849 | 0.011785 | -0.046815 | -0.011763
77 | 75 | 0.20101 | 0.12865 | 3.3755e-10 | 0 | 0 | 0 | 0 | 0 | 1 | -90 | 90 | 0.045456 | 0.011423 | -0.045451 | -0.01142
72 | 73 | 0.17536 | 0.11223 | 2.9447e-10 | 0 | 0 | 0 | 0 | 0 | 1 | -90 | 90 | -0.043123 | -0.010823 | 0.043127 | 0.010825
72 | 74 | 1.7286 | 1.1063 | 2.9028e-09 | 0 | 0 | 0 | 0 | 0 | 1 | -90 | 90 | 0.042291 | 0.010615 | -0.042258 | -0.010594
73 | 75 | 1.5445 | 0.9885 | 2.5937e-09 | 0 | 0 | 0 | 0 | 0 | 1 | -90 | 90 | -0.043872 | -0.011012 | 0.043904 | 0.011032
74 | 76 | 0.53923 | 0.34511 | 9.0551e-10 | 0 | 0 | 0 | 0 | 0 | 1 | -90 | 90 | 0.022552 | 0.0056547 | -0.022549 | -0.0056529
76 | 78 | 2.2482 | 1.4389 | 3.7754e-09 | 0 | 0 | 0 | 0 | 0 | 1 | -90 | 90 | 0.0052095 | 0.0013055 | -0.0052088 | -0.0013055
80 | 81 | 0.71018 | 0.45452 | 1.1926e-09 | 0 | 0 | 0 | 0 | 0 | 1 | -90 | 90 | 0.0020302 | 0.00050784 | -0.0020302 | -0.00050793
80 | 82 | 0.58445 | 0.37405 | 9.8146e-10 | 0 | 0 | 0 | 0 | 0 | 1 | -90 | 90 | -0.0032066 | -0.00080266 | 0.0032067 | 0.00080261
81 | 106 | 5.5578 | 3.557 | 9.3331e-09 | 0 | 0 | 0 | 0 | 0 | 1 | -90 | 90 | 0.00078934 | 0.00019694 | -0.0007893 | -0.00019782