## bus_data
BUS_I | BUS_TYPE | Pd | Qd | Gs | Bs | area | Vm | Va | baseKV | zone | Vmax | Vmin
1 | 1 | 0.085231 | 0.021361 | 0 | 0 | 1 | 0.98403 | -0.30744 | 0.4 | 1 | 1.1 | 0.9
2 | 1 | 0 | 0 | 0 | 0 | 1 | 0.98485 | -0.29147 | 0.4 | 1 | 1.1 | 0.9
4 | 1 | 0 | 0 | 0 | 0 | 1 | 0.98703 | -0.24908 | 0.4 | 1 | 1.1 | 0.9
40 | 1 | 0.048355 | 0.012119 | 0 | 0 | 1 | 0.98623 | -0.26475 | 0.4 | 1 | 1.1 | 0.9
38 | 1 | 0.0090028 | 0.0022563 | 0 | 0 | 1 | 0.99161 | -0.16048 | 0.4 | 1 | 1.1 | 0.9
5 | 1 | 0 | 0 | 0 | 0 | 1 | 0.99254 | -0.14342 | 0.4 | 1 | 1.1 | 0.9
21 | 1 | 0.022352 | 0.005602 | 0 | 0 | 1 | 0.99196 | -0.15466 | 0.4 | 1 | 1.1 | 0.9
19 | 1 | 0.028524 | 0.0071488 | 0 | 0 | 1 | 0.993 | -0.13459 | 0.4 | 1 | 1.1 | 0.9
6 | 1 | 0 | 0 | 0 | 0 | 1 | 0.9941 | -0.11261 | 0.4 | 1 | 1.1 | 0.9
10 | 1 | 0 | 0 | 0 | 0 | 1 | 0.99359 | -0.12251 | 0.4 | 1 | 1.1 | 0.9
44 | 1 | 0 | 0 | 0 | 0 | 1 | 0.99495 | -0.096369 | 0.4 | 1 | 1.1 | 0.9
7 | 1 | 0 | 0 | 0 | 0 | 1 | 0.99958 | -0.0079969 | 0.4 | 1 | 1.1 | 0.9
28 | 1 | 0.039025 | 0.0097805 | 0 | 0 | 1 | 0.9985 | -0.028613 | 0.4 | 1 | 1.1 | 0.9
27 | 3 | 0.038148 | 0.0095607 | 0 | 0 | 1 | 1 | 0 | 0.4 | 1 | 1.1 | 0.9
8 | 1 | 0 | 0 | 0 | 0 | 1 | 0.99291 | -0.13545 | 0.4 | 1 | 1.1 | 0.9
39 | 1 | 0.0019082 | 0.00047823 | 0 | 0 | 1 | 0.99239 | -0.14552 | 0.4 | 1 | 1.1 | 0.9
25 | 1 | 0.016847 | 0.0042222 | 0 | 0 | 1 | 0.99284 | -0.13693 | 0.4 | 1 | 1.1 | 0.9
26 | 1 | 0.0043789 | 0.0010975 | 0 | 0 | 1 | 0.99347 | -0.12477 | 0.4 | 1 | 1.1 | 0.9
24 | 1 | 0.0029595 | 0.00074171 | 0 | 0 | 1 | 0.99353 | -0.12359 | 0.4 | 1 | 1.1 | 0.9
12 | 1 | 0 | 0 | 0 | 0 | 1 | 0.99515 | -0.092533 | 0.4 | 1 | 1.1 | 0.9
45 | 1 | 0.0068502 | 0.0017168 | 0 | 0 | 1 | 0.99512 | -0.093097 | 0.4 | 1 | 1.1 | 0.9
31 | 1 | 0.0066746 | 0.0016728 | 0 | 0 | 1 | 0.99603 | -0.075751 | 0.4 | 1 | 1.1 | 0.9
13 | 1 | 0.0068856 | 0.0017257 | 0 | 0 | 1 | 0.99379 | -0.11941 | 0.4 | 1 | 1.1 | 0.9
16 | 1 | 0 | 0 | 0 | 0 | 1 | 0.99392 | -0.11683 | 0.4 | 1 | 1.1 | 0.9
41 | 1 | 0.0021927 | 0.00054955 | 0 | 0 | 1 | 0.98613 | -0.26657 | 0.4 | 1 | 1.1 | 0.9
32 | 1 | 0.0053509 | 0.0013411 | 0 | 0 | 1 | 0.9918 | -0.15769 | 0.4 | 1 | 1.1 | 0.9
20 | 1 | 0 | 0 | 0 | 0 | 1 | 0.99412 | -0.11288 | 0.4 | 1 | 1.1 | 0.9
43 | 1 | 0.010884 | 0.0027277 | 0 | 0 | 1 | 0.99477 | -0.099954 | 0.4 | 1 | 1.1 | 0.9
30 | 1 | 0.013148 | 0.0032952 | 0 | 0 | 1 | 0.9983 | -0.032374 | 0.4 | 1 | 1.1 | 0.9
17 | 1 | 0 | 0 | 0 | 0 | 1 | 0.9982 | -0.034488 | 0.4 | 1 | 1.1 | 0.9
42 | 1 | 0.0016367 | 0.00041019 | 0 | 0 | 1 | 0.98612 | -0.26679 | 0.4 | 1 | 1.1 | 0.9
29 | 1 | 0.036432 | 0.0091307 | 0 | 0 | 1 | 0.99697 | -0.057796 | 0.4 | 1 | 1.1 | 0.9
18 | 1 | 0.014158 | 0.0035484 | 0 | 0 | 1 | 0.99326 | -0.12964 | 0.4 | 1 | 1.1 | 0.9
14 | 1 | 0.016555 | 0.004149 | 0 | 0 | 1 | 0.99549 | -0.086546 | 0.4 | 1 | 1.1 | 0.9
15 | 1 | 0.047226 | 0.011836 | 0 | 0 | 1 | 0.99789 | -0.040458 | 0.4 | 1 | 1.1 | 0.9
23 | 1 | 0.022174 | 0.0055573 | 0 | 0 | 1 | 0.9947 | -0.10164 | 0.4 | 1 | 1.1 | 0.9
34 | 1 | 0.014519 | 0.0036389 | 0 | 0 | 1 | 0.99235 | -0.14713 | 0.4 | 1 | 1.1 | 0.9
33 | 1 | 0.014571 | 0.0036519 | 0 | 0 | 1 | 0.99227 | -0.14866 | 0.4 | 1 | 1.1 | 0.9
22 | 1 | 0.0051961 | 0.0013023 | 0 | 0 | 1 | 0.99259 | -0.14238 | 0.4 | 1 | 1.1 | 0.9
35 | 1 | 0.03013 | 0.0075512 | 0 | 0 | 1 | 0.99182 | -0.15742 | 0.4 | 1 | 1.1 | 0.9
36 | 1 | 0.0056207 | 0.0014087 | 0 | 0 | 1 | 0.99175 | -0.15872 | 0.4 | 1 | 1.1 | 0.9
37 | 1 | 0.011306 | 0.0028336 | 0 | 0 | 1 | 0.99167 | -0.16025 | 0.4 | 1 | 1.1 | 0.9

## generator_data
GEN_BUS | PG | QG | QMAX | QMIN | VG | MBASE | GEN_STATUS | PMAX | PMIN
27 | 0.57208 | 0.14486 | 10 | -10 | 1 | 100 | 1 | 10 | 0

## branch_data
F_BUS | T_BUS | BR_R | BR_X | BR_B | RATE_A | RATE_B | RATE_C | TAP | SHIFT | BR_STATUS | ANGMIN | ANGMAX | P_in | Q_in | P_out | Q_out
1 | 2 | 0.81405 | 0.52099 | 1.367e-09 | 0 | 0 | 0 | 0 | 0 | 1 | -90 | 90 | -0.08523 | -0.021361 | 0.085295 | 0.021402
2 | 4 | 2.1674 | 1.3872 | 3.6397e-09 | 0 | 0 | 0 | 0 | 0 | 1 | -90 | 90 | -0.085295 | -0.021402 | 0.085468 | 0.021513
4 | 40 | 1.3106 | 0.8388 | 2.2009e-09 | 0 | 0 | 0 | 0 | 0 | 1 | -90 | 90 | 0.052223 | 0.013103 | -0.052184 | -0.013078
4 | 38 | 2.8283 | 1.8101 | 4.7496e-09 | 0 | 0 | 0 | 0 | 0 | 1 | -90 | 90 | -0.13769 | -0.034616 | 0.13828 | 0.03499
40 | 41 | 2.0707 | 1.3252 | 3.4772e-09 | 0 | 0 | 0 | 0 | 0 | 1 | -90 | 90 | 0.0038297 | 0.00095954 | -0.0038294 | -0.00095966
38 | 39 | 0.45079 | 0.2885 | 1.514e-09 | 0 | 0 | 0 | 0 | 0 | 1 | -90 | 90 | -0.14728 | -0.037246 | 0.14739 | 0.037313
5 | 21 | 1.7903 | 1.1458 | 3.0065e-09 | 0 | 0 | 0 | 0 | 0 | 1 | -90 | 90 | 0.027719 | 0.0069524 | -0.027704 | -0.0069431
5 | 19 | 1.4082 | 0.90123 | 2.3647e-09 | 0 | 0 | 0 | 0 | 0 | 1 | -90 | 90 | -0.027719 | -0.0069524 | 0.02773 | 0.0069596
21 | 32 | 2.4979 | 1.5987 | 4.1947e-09 | 0 | 0 | 0 | 0 | 0 | 1 | -90 | 90 | 0.0053517 | 0.0013412 | -0.0053509 | -0.0013411
19 | 20 | 1.7082 | 1.0933 | 2.8685e-09 | 0 | 0 | 0 | 0 | 0 | 1 | -90 | 90 | -0.056254 | -0.014108 | 0.056313 | 0.014145
6 | 10 | 0.25404 | 0.16258 | 1.2798e-09 | 0 | 0 | 0 | 0 | 0 | 1 | -90 | 90 | 0.17374 | 0.044018 | -0.17366 | -0.043965
6 | 44 | 0.41747 | 0.26718 | 2.1032e-09 | 0 | 0 | 0 | 0 | 0 | 1 | -90 | 90 | -0.17374 | -0.044018 | 0.17387 | 0.044104
10 | 25 | 3.7849 | 2.4223 | 6.3558e-09 | 0 | 0 | 0 | 0 | 0 | 1 | -90 | 90 | 0.016858 | 0.004229 | -0.016847 | -0.0042222
10 | 26 | 2.2818 | 1.4604 | 3.8318e-09 | 0 | 0 | 0 | 0 | 0 | 1 | -90 | 90 | 0.0043794 | 0.0010974 | -0.0043789 | -0.0010975
10 | 24 | 1.6053 | 1.0274 | 2.6957e-09 | 0 | 0 | 0 | 0 | 0 | 1 | -90 | 90 | 0.0029596 | 0.00074154 | -0.0029594 | -0.00074171
10 | 8 | 0.38568 | 0.24683 | 1.943e-09 | 0 | 0 | 0 | 0 | 0 | 1 | -90 | 90 | 0.14946 | 0.037897 | -0.14937 | -0.037838
44 | 12 | 0.092812 | 0.0594 | 4.6757e-10 | 0 | 0 | 0 | 0 | 0 | 1 | -90 | 90 | -0.18476 | -0.046833 | 0.18479 | 0.046855
44 | 43 | 1.4613 | 0.93523 | 2.4539e-09 | 0 | 0 | 0 | 0 | 0 | 1 | -90 | 90 | 0.010885 | 0.0027286 | -0.010884 | -0.0027277
7 | 28 | 0.32301 | 0.20673 | 1.6273e-09 | 0 | 0 | 0 | 0 | 0 | 1 | -90 | 90 | 0.28787 | 0.073054 | -0.28758 | -0.072871
7 | 27 | 0.12548 | 0.080309 | 6.3216e-10 | 0 | 0 | 0 | 0 | 0 | 1 | -90 | 90 | -0.28787 | -0.073054 | 0.28798 | 0.073125
28 | 30 | 0.068158 | 0.043621 | 3.4336e-10 | 0 | 0 | 0 | 0 | 0 | 1 | -90 | 90 | 0.24856 | 0.063091 | -0.24851 | -0.063062
27 | 17 | 0.63091 | 0.40378 | 2.1189e-09 | 0 | 0 | 0 | 0 | 0 | 1 | -90 | 90 | 0.24595 | 0.062177 | -0.24555 | -0.061917
8 | 39 | 0.29985 | 0.19191 | 1.5106e-09 | 0 | 0 | 0 | 0 | 0 | 1 | -90 | 90 | 0.14937 | 0.037838 | -0.14929 | -0.037792
12 | 45 | 0.36539 | 0.23385 | 6.1359e-10 | 0 | 0 | 0 | 0 | 0 | 1 | -90 | 90 | 0.0068504 | 0.0017169 | -0.0068502 | -0.0017168
12 | 31 | 0.3919 | 0.25081 | 1.9743e-09 | 0 | 0 | 0 | 0 | 0 | 1 | -90 | 90 | -0.19164 | -0.048571 | 0.1918 | 0.04867
31 | 29 | 0.40584 | 0.25974 | 2.0446e-09 | 0 | 0 | 0 | 0 | 0 | 1 | -90 | 90 | -0.19847 | -0.050343 | 0.19865 | 0.050453
13 | 16 | 1.6625 | 1.064 | 2.7918e-09 | 0 | 0 | 0 | 0 | 0 | 1 | -90 | 90 | -0.0068856 | -0.0017257 | 0.0068864 | 0.001726
16 | 18 | 1.3113 | 0.83926 | 2.2021e-09 | 0 | 0 | 0 | 0 | 0 | 1 | -90 | 90 | 0.0433 | 0.010872 | -0.043274 | -0.010855
16 | 14 | 2.6784 | 1.7142 | 4.4977e-09 | 0 | 0 | 0 | 0 | 0 | 1 | -90 | 90 | -0.050187 | -0.012597 | 0.050259 | 0.012643
41 | 42 | 0.58475 | 0.37424 | 9.8196e-10 | 0 | 0 | 0 | 0 | 0 | 1 | -90 | 90 | 0.0016367 | 0.00041011 | -0.0016367 | -0.0004102
20 | 22 | 2.4971 | 1.5982 | 4.1933e-09 | 0 | 0 | 0 | 0 | 0 | 1 | -90 | 90 | 0.052362 | 0.013165 | -0.052288 | -0.013118
20 | 23 | 0.45937 | 0.294 | 7.7141e-10 | 0 | 0 | 0 | 0 | 0 | 1 | -90 | 90 | -0.10867 | -0.02731 | 0.10873 | 0.027348
30 | 29 | 0.48599 | 0.31103 | 2.4483e-09 | 0 | 0 | 0 | 0 | 0 | 1 | -90 | 90 | 0.23536 | 0.059767 | -0.23508 | -0.059583
17 | 23 | 2.2873 | 1.4639 | 3.8411e-09 | 0 | 0 | 0 | 0 | 0 | 1 | -90 | 90 | 0.13133 | 0.033174 | -0.13091 | -0.032905
17 | 15 | 0.23399 | 0.14975 | 3.9292e-10 | 0 | 0 | 0 | 0 | 0 | 1 | -90 | 90 | 0.11422 | 0.028743 | -0.11419 | -0.028722
18 | 34 | 2.6565 | 1.7001 | 4.4609e-09 | 0 | 0 | 0 | 0 | 0 | 1 | -90 | 90 | 0.029116 | 0.0073064 | -0.029091 | -0.0072914
14 | 15 | 3.0771 | 1.9693 | 5.1672e-09 | 0 | 0 | 0 | 0 | 0 | 1 | -90 | 90 | -0.066814 | -0.016793 | 0.066962 | 0.016886
34 | 33 | 0.46288 | 0.29624 | 7.7729e-10 | 0 | 0 | 0 | 0 | 0 | 1 | -90 | 90 | 0.014572 | 0.0036525 | -0.014571 | -0.0036519
22 | 35 | 1.4104 | 0.90265 | 2.3684e-09 | 0 | 0 | 0 | 0 | 0 | 1 | -90 | 90 | 0.047092 | 0.011816 | -0.047058 | -0.011795
35 | 36 | 0.3378 | 0.21619 | 5.6726e-10 | 0 | 0 | 0 | 0 | 0 | 1 | -90 | 90 | 0.016929 | 0.0042434 | -0.016928 | -0.0042428
36 | 37 | 0.59642 | 0.38171 | 1.0016e-09 | 0 | 0 | 0 | 0 | 0 | 1 | -90 | 90 | 0.011307 | 0.0028341 | -0.011306 | -0.0028337