## bus_data
BUS_I | BUS_TYPE | Pd | Qd | Gs | Bs | area | Vm | Va | baseKV | zone | Vmax | Vmin
1 | 1 | 0.0083067 | 0.0020818 | 0 | 0 | 1 | 0.99174 | -0.15835 | 0.4 | 1 | 1.1 | 0.9
2 | 1 | 0.0082835 | 0.002076 | 0 | 0 | 1 | 0.99213 | -0.15086 | 0.4 | 1 | 1.1 | 0.9
3 | 1 | 0.0087842 | 0.0022015 | 0 | 0 | 1 | 0.9915 | -0.16316 | 0.4 | 1 | 1.1 | 0.9
4 | 1 | 0 | 0 | 0 | 0 | 1 | 0.99252 | -0.14329 | 0.4 | 1 | 1.1 | 0.9
6 | 1 | 0 | 0 | 0 | 0 | 1 | 0.9953 | -0.089817 | 0.4 | 1 | 1.1 | 0.9
7 | 1 | 0.0062241 | 0.0015599 | 0 | 0 | 1 | 0.99102 | -0.17231 | 0.4 | 1 | 1.1 | 0.9
8 | 1 | 0.0039605 | 0.0009926 | 0 | 0 | 1 | 0.99228 | -0.14795 | 0.4 | 1 | 1.1 | 0.9
5 | 1 | 0 | 0 | 0 | 0 | 1 | 0.97315 | -0.51822 | 0.4 | 1 | 1.1 | 0.9
24 | 1 | 0.030134 | 0.0075523 | 0 | 0 | 1 | 0.97421 | -0.49746 | 0.4 | 1 | 1.1 | 0.9
18 | 1 | 0.032373 | 0.0081133 | 0 | 0 | 1 | 0.97266 | -0.52795 | 0.4 | 1 | 1.1 | 0.9
47 | 1 | 0.0079484 | 0.0019921 | 0 | 0 | 1 | 0.99518 | -0.092073 | 0.4 | 1 | 1.1 | 0.9
46 | 1 | 0.0097813 | 0.0024514 | 0 | 0 | 1 | 0.9958 | -0.080224 | 0.4 | 1 | 1.1 | 0.9
9 | 1 | 0 | 0 | 0 | 0 | 1 | 0.98864 | -0.21828 | 0.4 | 1 | 1.1 | 0.9
65 | 1 | 0.014465 | 0.0036252 | 0 | 0 | 1 | 0.99215 | -0.15052 | 0.4 | 1 | 1.1 | 0.9
49 | 1 | 0.043249 | 0.010839 | 0 | 0 | 1 | 0.97569 | -0.46818 | 0.4 | 1 | 1.1 | 0.9
25 | 1 | 0 | 0 | 0 | 0 | 1 | 0.98959 | -0.19866 | 0.4 | 1 | 1.1 | 0.9
41 | 1 | 0 | 0 | 0 | 0 | 1 | 0.99162 | -0.15955 | 0.4 | 1 | 1.1 | 0.9
44 | 1 | 0 | 0 | 0 | 0 | 1 | 0.98921 | -0.20592 | 0.4 | 1 | 1.1 | 0.9
62 | 1 | 0.015827 | 0.0039667 | 0 | 0 | 1 | 0.98883 | -0.2132 | 0.4 | 1 | 1.1 | 0.9
26 | 1 | 0 | 0 | 0 | 0 | 1 | 0.9996 | -0.0075866 | 0.4 | 1 | 1.1 | 0.9
31 | 1 | 0 | 0 | 0 | 0 | 1 | 0.99935 | -0.012243 | 0.4 | 1 | 1.1 | 0.9
32 | 3 | 0.031853 | 0.0079831 | 0 | 0 | 1 | 1 | 0 | 0.4 | 1 | 1.1 | 0.9
29 | 1 | 0.0069965 | 0.0017535 | 0 | 0 | 1 | 0.99866 | -0.025481 | 0.4 | 1 | 1.1 | 0.9
27 | 1 | 0 | 0 | 0 | 0 | 1 | 0.99526 | -0.090119 | 0.4 | 1 | 1.1 | 0.9
35 | 1 | 0 | 0 | 0 | 0 | 1 | 0.99495 | -0.096032 | 0.4 | 1 | 1.1 | 0.9
36 | 1 | 0 | 0 | 0 | 0 | 1 | 0.99496 | -0.095822 | 0.4 | 1 | 1.1 | 0.9
33 | 1 | 0.016959 | 0.0042502 | 0 | 0 | 1 | 0.99603 | -0.075436 | 0.4 | 1 | 1.1 | 0.9
58 | 1 | 0.020719 | 0.0051927 | 0 | 0 | 1 | 0.98894 | -0.21121 | 0.4 | 1 | 1.1 | 0.9
43 | 1 | 0 | 0 | 0 | 0 | 1 | 0.99438 | -0.10698 | 0.4 | 1 | 1.1 | 0.9
59 | 1 | 0.032179 | 0.0080648 | 0 | 0 | 1 | 0.993 | -0.13367 | 0.4 | 1 | 1.1 | 0.9
37 | 1 | 0 | 0 | 0 | 0 | 1 | 0.9936 | -0.12204 | 0.4 | 1 | 1.1 | 0.9
68 | 1 | 0.0062798 | 0.0015739 | 0 | 0 | 1 | 0.99489 | -0.097211 | 0.4 | 1 | 1.1 | 0.9
45 | 1 | 0 | 0 | 0 | 0 | 1 | 0.98281 | -0.32923 | 0.4 | 1 | 1.1 | 0.9
50 | 1 | 0.0035324 | 0.0008853 | 0 | 0 | 1 | 0.98272 | -0.33096 | 0.4 | 1 | 1.1 | 0.9
48 | 1 | 0.0034839 | 0.00087315 | 0 | 0 | 1 | 0.97886 | -0.40612 | 0.4 | 1 | 1.1 | 0.9
42 | 1 | 0 | 0 | 0 | 0 | 1 | 0.98608 | -0.26602 | 0.4 | 1 | 1.1 | 0.9
51 | 1 | 0.010503 | 0.0026324 | 0 | 0 | 1 | 0.99387 | -0.11664 | 0.4 | 1 | 1.1 | 0.9
69 | 1 | 0.02197 | 0.0055061 | 0 | 0 | 1 | 0.99325 | -0.12893 | 0.4 | 1 | 1.1 | 0.9
38 | 1 | 0 | 0 | 0 | 0 | 1 | 0.99471 | -0.1007 | 0.4 | 1 | 1.1 | 0.9
39 | 1 | 0 | 0 | 0 | 0 | 1 | 0.99482 | -0.098644 | 0.4 | 1 | 1.1 | 0.9
66 | 1 | 0.0039691 | 0.00099475 | 0 | 0 | 1 | 0.99449 | -0.10489 | 0.4 | 1 | 1.1 | 0.9
56 | 1 | 0.0077872 | 0.0019517 | 0 | 0 | 1 | 0.98601 | -0.26741 | 0.4 | 1 | 1.1 | 0.9
53 | 1 | 0.010277 | 0.0025756 | 0 | 0 | 1 | 0.99212 | -0.1501 | 0.4 | 1 | 1.1 | 0.9
28 | 1 | 0.0035674 | 0.00089407 | 0 | 0 | 1 | 0.99627 | -0.071171 | 0.4 | 1 | 1.1 | 0.9
10 | 1 | 0.0035631 | 0.000893 | 0 | 0 | 1 | 0.9886 | -0.21921 | 0.4 | 1 | 1.1 | 0.9
11 | 1 | 0.0085506 | 0.002143 | 0 | 0 | 1 | 0.98845 | -0.22212 | 0.4 | 1 | 1.1 | 0.9
12 | 1 | 0.085061 | 0.021318 | 0 | 0 | 1 | 0.98716 | -0.24715 | 0.4 | 1 | 1.1 | 0.9
13 | 1 | 0.0082792 | 0.002075 | 0 | 0 | 1 | 0.99767 | -0.044441 | 0.4 | 1 | 1.1 | 0.9
14 | 1 | 0.005976 | 0.0014977 | 0 | 0 | 1 | 0.99814 | -0.035544 | 0.4 | 1 | 1.1 | 0.9
15 | 1 | 0.006233 | 0.0015621 | 0 | 0 | 1 | 0.99708 | -0.055668 | 0.4 | 1 | 1.1 | 0.9
16 | 1 | 0.0082074 | 0.002057 | 0 | 0 | 1 | 0.99829 | -0.032498 | 0.4 | 1 | 1.1 | 0.9
17 | 1 | 0.0092639 | 0.0023218 | 0 | 0 | 1 | 0.99688 | -0.059577 | 0.4 | 1 | 1.1 | 0.9
30 | 1 | 0.005652 | 0.0014165 | 0 | 0 | 1 | 0.99833 | -0.031888 | 0.4 | 1 | 1.1 | 0.9
20 | 1 | 0.0011964 | 0.00029984 | 0 | 0 | 1 | 0.98265 | -0.33243 | 0.4 | 1 | 1.1 | 0.9
23 | 1 | 0 | 0 | 0 | 0 | 1 | 0.98267 | -0.33185 | 0.4 | 1 | 1.1 | 0.9
67 | 1 | 0.0013658 | 0.00034229 | 0 | 0 | 1 | 0.98269 | -0.33158 | 0.4 | 1 | 1.1 | 0.9
61 | 1 | 0.0084332 | 0.0021136 | 0 | 0 | 1 | 0.98724 | -0.24395 | 0.4 | 1 | 1.1 | 0.9
34 | 1 | 0.0073178 | 0.001834 | 0 | 0 | 1 | 0.99826 | -0.033 | 0.4 | 1 | 1.1 | 0.9
52 | 1 | 0.012264 | 0.0030737 | 0 | 0 | 1 | 0.99301 | -0.13301 | 0.4 | 1 | 1.1 | 0.9
54 | 1 | 0.025821 | 0.0064714 | 0 | 0 | 1 | 0.98437 | -0.29985 | 0.4 | 1 | 1.1 | 0.9
55 | 1 | 0.02049 | 0.0051352 | 0 | 0 | 1 | 0.98477 | -0.29212 | 0.4 | 1 | 1.1 | 0.9
57 | 1 | 0.0081724 | 0.0020482 | 0 | 0 | 1 | 0.98546 | -0.27862 | 0.4 | 1 | 1.1 | 0.9
60 | 1 | 0.0078505 | 0.0019675 | 0 | 0 | 1 | 0.98629 | -0.26254 | 0.4 | 1 | 1.1 | 0.9

## generator_data
GEN_BUS | PG | QG | QMAX | QMIN | VG | MBASE | GEN_STATUS | PMAX | PMIN
32 | 0.60966 | 0.15533 | 10 | -10 | 1 | 100 | 1 | 10 | 0

## branch_data
F_BUS | T_BUS | BR_R | BR_X | BR_B | RATE_A | RATE_B | RATE_C | TAP | SHIFT | BR_STATUS | ANGMIN | ANGMAX | P_in | Q_in | P_out | Q_out
1 | 2 | 1.9321 | 1.2365 | 3.2445e-09 | 0 | 0 | 0 | 0 | 0 | 1 | -90 | 90 | -0.017093 | -0.0042843 | 0.017099 | 0.0042879
1 | 3 | 2.414 | 1.545 | 4.0538e-09 | 0 | 0 | 0 | 0 | 0 | 1 | -90 | 90 | 0.0087862 | 0.0022024 | -0.0087842 | -0.0022015
2 | 4 | 1.3164 | 0.84253 | 2.2107e-09 | 0 | 0 | 0 | 0 | 0 | 1 | -90 | 90 | -0.025382 | -0.0063639 | 0.025392 | 0.0063695
4 | 6 | 1.6085 | 1.0294 | 5.4021e-09 | 0 | 0 | 0 | 0 | 0 | 1 | -90 | 90 | -0.1477 | -0.037209 | 0.14808 | 0.037451
4 | 7 | 1.2375 | 0.79203 | 2.0782e-09 | 0 | 0 | 0 | 0 | 0 | 1 | -90 | 90 | 0.10388 | 0.026218 | -0.10373 | -0.026126
4 | 8 | 1.1158 | 0.71414 | 1.8738e-09 | 0 | 0 | 0 | 0 | 0 | 1 | -90 | 90 | 0.018431 | 0.0046212 | -0.018427 | -0.0046188
6 | 47 | 1.2603 | 0.80661 | 2.1164e-09 | 0 | 0 | 0 | 0 | 0 | 1 | -90 | 90 | 0.0079493 | 0.0019924 | -0.0079484 | -0.0019921
6 | 46 | 0.27466 | 0.17579 | 2.3062e-09 | 0 | 0 | 0 | 0 | 0 | 1 | -90 | 90 | -0.15603 | -0.039443 | 0.1561 | 0.039489
7 | 9 | 2.0774 | 1.3295 | 3.4885e-09 | 0 | 0 | 0 | 0 | 0 | 1 | -90 | 90 | 0.097507 | 0.024566 | -0.097293 | -0.02443
8 | 65 | 0.78553 | 0.50274 | 1.3191e-09 | 0 | 0 | 0 | 0 | 0 | 1 | -90 | 90 | 0.014466 | 0.0036262 | -0.014465 | -0.0036252
5 | 24 | 2.7241 | 1.7435 | 4.5746e-09 | 0 | 0 | 0 | 0 | 0 | 1 | -90 | 90 | -0.032387 | -0.008123 | 0.032419 | 0.0081431
5 | 18 | 1.2757 | 0.81642 | 2.1422e-09 | 0 | 0 | 0 | 0 | 0 | 1 | -90 | 90 | 0.032387 | 0.008123 | -0.032372 | -0.0081136
24 | 49 | 1.9963 | 1.2776 | 3.3523e-09 | 0 | 0 | 0 | 0 | 0 | 1 | -90 | 90 | -0.062552 | -0.015696 | 0.06264 | 0.015751
46 | 28 | 0.24409 | 0.15622 | 2.0494e-09 | 0 | 0 | 0 | 0 | 0 | 1 | -90 | 90 | -0.16588 | -0.04194 | 0.16595 | 0.041986
9 | 10 | 1.1414 | 0.73052 | 1.9168e-09 | 0 | 0 | 0 | 0 | 0 | 1 | -90 | 90 | 0.0035632 | 0.00089291 | -0.0035631 | -0.000893
9 | 11 | 1.9671 | 1.2589 | 3.3033e-09 | 0 | 0 | 0 | 0 | 0 | 1 | -90 | 90 | 0.0085521 | 0.0021437 | -0.0085506 | -0.002143
9 | 12 | 1.4844 | 0.95002 | 2.4927e-09 | 0 | 0 | 0 | 0 | 0 | 1 | -90 | 90 | 0.085178 | 0.021393 | -0.085061 | -0.021318
49 | 48 | 2.5121 | 1.6077 | 4.2185e-09 | 0 | 0 | 0 | 0 | 0 | 1 | -90 | 90 | -0.10589 | -0.026591 | 0.1062 | 0.026791
25 | 41 | 0.7465 | 0.47776 | 6.2678e-09 | 0 | 0 | 0 | 0 | 0 | 1 | -90 | 90 | -0.23236 | -0.05898 | 0.2328 | 0.05926
25 | 44 | 1.5369 | 0.98364 | 2.5809e-09 | 0 | 0 | 0 | 0 | 0 | 1 | -90 | 90 | 0.020732 | 0.0052003 | -0.020724 | -0.0051959
25 | 62 | 0.30406 | 0.1946 | 1.0212e-09 | 0 | 0 | 0 | 0 | 0 | 1 | -90 | 90 | 0.21163 | 0.05378 | -0.21148 | -0.053686
41 | 53 | 0.181 | 0.11584 | 1.5197e-09 | 0 | 0 | 0 | 0 | 0 | 1 | -90 | 90 | -0.2328 | -0.05926 | 0.23291 | 0.059328
44 | 58 | 1.1201 | 0.71684 | 1.8809e-09 | 0 | 0 | 0 | 0 | 0 | 1 | -90 | 90 | 0.020724 | 0.0051959 | -0.020719 | -0.0051928
62 | 61 | 1.9009 | 1.2166 | 3.1922e-09 | 0 | 0 | 0 | 0 | 0 | 1 | -90 | 90 | 0.071007 | 0.017889 | -0.070903 | -0.017822
62 | 42 | 1.8748 | 1.1999 | 3.1482e-09 | 0 | 0 | 0 | 0 | 0 | 1 | -90 | 90 | 0.12465 | 0.03183 | -0.12433 | -0.031627
26 | 31 | 0.059203 | 0.03789 | 4.9709e-10 | 0 | 0 | 0 | 0 | 0 | 1 | -90 | 90 | 0.35687 | 0.091264 | -0.35679 | -0.091212
26 | 32 | 0.0595 | 0.03808 | 4.9958e-10 | 0 | 0 | 0 | 0 | 0 | 1 | -90 | 90 | -0.5776 | -0.14721 | 0.57781 | 0.14735
26 | 29 | 0.36542 | 0.23387 | 3.0682e-09 | 0 | 0 | 0 | 0 | 0 | 1 | -90 | 90 | 0.22073 | 0.055947 | -0.22054 | -0.055826
31 | 34 | 0.26355 | 0.16867 | 2.2128e-09 | 0 | 0 | 0 | 0 | 0 | 1 | -90 | 90 | 0.35679 | 0.091213 | -0.35643 | -0.090984
29 | 30 | 0.13498 | 0.086386 | 1.1333e-09 | 0 | 0 | 0 | 0 | 0 | 1 | -90 | 90 | 0.21354 | 0.054073 | -0.21348 | -0.054031
27 | 35 | 0.082625 | 0.05288 | 6.9375e-10 | 0 | 0 | 0 | 0 | 0 | 1 | -90 | 90 | 0.32095 | 0.081723 | -0.32086 | -0.081664
27 | 36 | 2.4688 | 1.58 | 4.1458e-09 | 0 | 0 | 0 | 0 | 0 | 1 | -90 | 90 | 0.010254 | 0.0025698 | -0.010251 | -0.0025685
27 | 33 | 0.19897 | 0.12734 | 1.6706e-09 | 0 | 0 | 0 | 0 | 0 | 1 | -90 | 90 | -0.3312 | -0.084293 | 0.33144 | 0.084443
35 | 51 | 0.34663 | 0.22184 | 2.9104e-09 | 0 | 0 | 0 | 0 | 0 | 1 | -90 | 90 | 0.26662 | 0.068036 | -0.26635 | -0.067867
35 | 43 | 0.8966 | 0.57382 | 1.5056e-09 | 0 | 0 | 0 | 0 | 0 | 1 | -90 | 90 | 0.054241 | 0.013629 | -0.054213 | -0.013611
36 | 68 | 0.6011 | 0.3847 | 1.0094e-09 | 0 | 0 | 0 | 0 | 0 | 1 | -90 | 90 | 0.010251 | 0.0025685 | -0.01025 | -0.0025681
33 | 34 | 0.54842 | 0.35099 | 4.6047e-09 | 0 | 0 | 0 | 0 | 0 | 1 | -90 | 90 | -0.3484 | -0.088693 | 0.34911 | 0.08915
43 | 59 | 3.6713 | 2.3496 | 6.1651e-09 | 0 | 0 | 0 | 0 | 0 | 1 | -90 | 90 | 0.03222 | 0.0080905 | -0.032179 | -0.0080648
43 | 37 | 3.0353 | 1.9426 | 5.0971e-09 | 0 | 0 | 0 | 0 | 0 | 1 | -90 | 90 | 0.021993 | 0.0055201 | -0.021977 | -0.0055105
37 | 69 | 1.3881 | 0.88836 | 2.3309e-09 | 0 | 0 | 0 | 0 | 0 | 1 | -90 | 90 | 0.021977 | 0.0055105 | -0.02197 | -0.0055061
68 | 39 | 1.6 | 1.024 | 2.6868e-09 | 0 | 0 | 0 | 0 | 0 | 1 | -90 | 90 | 0.0039706 | 0.00099426 | -0.0039703 | -0.00099435
45 | 50 | 1.2338 | 0.78963 | 2.0719e-09 | 0 | 0 | 0 | 0 | 0 | 1 | -90 | 90 | 0.0060951 | 0.001527 | -0.0060946 | -0.0015269
45 | 48 | 3.0353 | 1.9426 | 5.0971e-09 | 0 | 0 | 0 | 0 | 0 | 1 | -90 | 90 | 0.11009 | 0.027923 | -0.10969 | -0.027664
45 | 42 | 2.3806 | 1.5236 | 3.9976e-09 | 0 | 0 | 0 | 0 | 0 | 1 | -90 | 90 | -0.11619 | -0.02945 | 0.11654 | 0.029676
50 | 67 | 1.0383 | 0.66449 | 1.7435e-09 | 0 | 0 | 0 | 0 | 0 | 1 | -90 | 90 | 0.0025622 | 0.00064156 | -0.0025622 | -0.00064168
42 | 56 | 0.77851 | 0.49825 | 1.3073e-09 | 0 | 0 | 0 | 0 | 0 | 1 | -90 | 90 | 0.0077877 | 0.0019519 | -0.0077872 | -0.0019517
51 | 52 | 0.28619 | 0.18316 | 2.403e-09 | 0 | 0 | 0 | 0 | 0 | 1 | -90 | 90 | 0.25585 | 0.065234 | -0.25565 | -0.065105
38 | 39 | 2.2943 | 1.4684 | 3.8528e-09 | 0 | 0 | 0 | 0 | 0 | 1 | -90 | 90 | -0.0039699 | -0.00099448 | 0.0039703 | 0.00099435
38 | 66 | 4.6804 | 2.9955 | 7.8597e-09 | 0 | 0 | 0 | 0 | 0 | 1 | -90 | 90 | 0.0039699 | 0.00099448 | -0.0039691 | -0.00099475
53 | 52 | 0.31349 | 0.20063 | 2.6322e-09 | 0 | 0 | 0 | 0 | 0 | 1 | -90 | 90 | -0.24318 | -0.061903 | 0.24338 | 0.062032
28 | 17 | 0.30629 | 0.19603 | 2.5717e-09 | 0 | 0 | 0 | 0 | 0 | 1 | -90 | 90 | -0.16952 | -0.04288 | 0.16961 | 0.04294
13 | 14 | 0.20652 | 0.13217 | 1.734e-09 | 0 | 0 | 0 | 0 | 0 | 1 | -90 | 90 | -0.19352 | -0.048984 | 0.1936 | 0.049037
13 | 15 | 0.27206 | 0.17412 | 2.2843e-09 | 0 | 0 | 0 | 0 | 0 | 1 | -90 | 90 | 0.18524 | 0.046909 | -0.18514 | -0.046846
14 | 16 | 0.068621 | 0.043918 | 5.7617e-10 | 0 | 0 | 0 | 0 | 0 | 1 | -90 | 90 | -0.19958 | -0.050535 | 0.19961 | 0.050553
15 | 17 | 0.097982 | 0.062709 | 8.2269e-10 | 0 | 0 | 0 | 0 | 0 | 1 | -90 | 90 | 0.17891 | 0.045283 | -0.17888 | -0.045262
16 | 30 | 0.013211 | 0.0084553 | 1.1093e-10 | 0 | 0 | 0 | 0 | 0 | 1 | -90 | 90 | -0.20782 | -0.05261 | 0.20782 | 0.052614
20 | 23 | 2.0886 | 1.3367 | 3.5073e-09 | 0 | 0 | 0 | 0 | 0 | 1 | -90 | 90 | -0.0011964 | -0.00029985 | 0.0011964 | 0.00029953
23 | 67 | 0.97913 | 0.62664 | 1.6442e-09 | 0 | 0 | 0 | 0 | 0 | 1 | -90 | 90 | -0.0011964 | -0.00029953 | 0.0011964 | 0.00029938
61 | 60 | 1.3021 | 0.83336 | 2.1866e-09 | 0 | 0 | 0 | 0 | 0 | 1 | -90 | 90 | 0.06247 | 0.015709 | -0.062414 | -0.015674
54 | 55 | 1.3012 | 0.83279 | 2.1851e-09 | 0 | 0 | 0 | 0 | 0 | 1 | -90 | 90 | -0.025821 | -0.0064714 | 0.02583 | 0.0064773
55 | 57 | 1.2679 | 0.81148 | 2.1292e-09 | 0 | 0 | 0 | 0 | 0 | 1 | -90 | 90 | -0.04632 | -0.011613 | 0.04635 | 0.011631
57 | 60 | 1.2855 | 0.82269 | 2.1586e-09 | 0 | 0 | 0 | 0 | 0 | 1 | -90 | 90 | -0.054522 | -0.01368 | 0.054564 | 0.013706