## bus_data
BUS_I | BUS_TYPE | Pd | Qd | Gs | Bs | area | Vm | Va | baseKV | zone | Vmax | Vmin
1 | 1 | 0.085249 | 0.021365 | 0 | 0 | 1 | 0.99891 | -0.020956 | 0.4 | 1 | 1.1 | 0.9
2 | 1 | 0.084138 | 0.021087 | 0 | 0 | 1 | 0.99668 | -0.063874 | 0.4 | 1 | 1.1 | 0.9
3 | 3 | 0.071896 | 0.018019 | 0 | 0 | 1 | 1 | 0 | 0.4 | 1 | 1.1 | 0.9
5 | 1 | 0 | 0 | 0 | 0 | 1 | 0.9979 | -0.04019 | 0.4 | 1 | 1.1 | 0.9
10 | 1 | 0 | 0 | 0 | 0 | 1 | 0.99553 | -0.085644 | 0.4 | 1 | 1.1 | 0.9
13 | 1 | 0 | 0 | 0 | 0 | 1 | 0.99431 | -0.10919 | 0.4 | 1 | 1.1 | 0.9
12 | 1 | 0.049282 | 0.012351 | 0 | 0 | 1 | 0.99393 | -0.11656 | 0.4 | 1 | 1.1 | 0.9
14 | 1 | 0.032437 | 0.0081294 | 0 | 0 | 1 | 0.99386 | -0.11798 | 0.4 | 1 | 1.1 | 0.9
11 | 1 | 0.061265 | 0.015354 | 0 | 0 | 1 | 0.99289 | -0.13666 | 0.4 | 1 | 1.1 | 0.9

## generator_data
GEN_BUS | PG | QG | QMAX | QMIN | VG | MBASE | GEN_STATUS | PMAX | PMIN
3 | 0.38547 | 0.097073 | 10 | -10 | 1 | 100 | 1 | 10 | 0

## branch_data
F_BUS | T_BUS | BR_R | BR_X | BR_B | RATE_A | RATE_B | RATE_C | TAP | SHIFT | BR_STATUS | ANGMIN | ANGMAX | P_in | Q_in | P_out | Q_out
1 | 2 | 2.2763 | 1.4569 | 3.8226e-09 | 0 | 0 | 0 | 0 | 0 | 1 | -90 | 90 | 0.08431 | 0.021197 | -0.084138 | -0.021087
1 | 3 | 0.55393 | 0.35451 | 1.8604e-09 | 0 | 0 | 0 | 0 | 0 | 1 | -90 | 90 | -0.16956 | -0.042562 | 0.16973 | 0.042671
3 | 5 | 1.2572 | 0.80462 | 4.2224e-09 | 0 | 0 | 0 | 0 | 0 | 1 | -90 | 90 | 0.14384 | 0.036384 | -0.14357 | -0.036207
5 | 10 | 1.4155 | 0.90595 | 4.7542e-09 | 0 | 0 | 0 | 0 | 0 | 1 | -90 | 90 | 0.14357 | 0.036207 | -0.14326 | -0.036008
10 | 13 | 3.2204 | 2.061 | 5.4079e-09 | 0 | 0 | 0 | 0 | 0 | 1 | -90 | 90 | 0.032487 | 0.0081607 | -0.03245 | -0.0081379
10 | 12 | 1.2404 | 0.79386 | 2.083e-09 | 0 | 0 | 0 | 0 | 0 | 1 | -90 | 90 | 0.11077 | 0.027847 | -0.11061 | -0.027743
13 | 14 | 1.2009 | 0.76861 | 2.0167e-09 | 0 | 0 | 0 | 0 | 0 | 1 | -90 | 90 | 0.03245 | 0.0081379 | -0.032437 | -0.0081294
12 | 11 | 1.4512 | 0.92878 | 2.437e-09 | 0 | 0 | 0 | 0 | 0 | 1 | -90 | 90 | 0.061324 | 0.015392 | -0.061265 | -0.015355