## bus_data
BUS_I | BUS_TYPE | Pd | Qd | Gs | Bs | area | Vm | Va | baseKV | zone | Vmax | Vmin
1 | 1 | 0.070846 | 0.017756 | 0 | 0 | 1 | 0.98765 | -0.23749 | 0.4 | 1 | 1.1 | 0.9
2 | 1 | 0.0041277 | 0.0010345 | 0 | 0 | 1 | 0.98791 | -0.23236 | 0.4 | 1 | 1.1 | 0.9
3 | 1 | 0 | 0 | 0 | 0 | 1 | 0.98752 | -0.23993 | 0.4 | 1 | 1.1 | 0.9
4 | 1 | 0 | 0 | 0 | 0 | 1 | 0.99275 | -0.13867 | 0.4 | 1 | 1.1 | 0.9
7 | 1 | 0 | 0 | 0 | 0 | 1 | 0.98702 | -0.24959 | 0.4 | 1 | 1.1 | 0.9
13 | 1 | 0.0017239 | 0.00043205 | 0 | 0 | 1 | 0.99195 | -0.15417 | 0.4 | 1 | 1.1 | 0.9
103 | 1 | 0 | 0 | 0 | 0 | 1 | 0.99323 | -0.1295 | 0.4 | 1 | 1.1 | 0.9
5 | 1 | 0 | 0 | 0 | 0 | 1 | 0.98644 | -0.26091 | 0.4 | 1 | 1.1 | 0.9
125 | 1 | 0.001206 | 0.00030225 | 0 | 0 | 1 | 0.98638 | -0.26203 | 0.4 | 1 | 1.1 | 0.9
8 | 1 | 0 | 0 | 0 | 0 | 1 | 0.98684 | -0.25324 | 0.4 | 1 | 1.1 | 0.9
6 | 1 | 0 | 0 | 0 | 0 | 1 | 0.98591 | -0.27123 | 0.4 | 1 | 1.1 | 0.9
9 | 1 | 0 | 0 | 0 | 0 | 1 | 0.98593 | -0.2709 | 0.4 | 1 | 1.1 | 0.9
114 | 1 | 0.0016788 | 0.00042076 | 0 | 0 | 1 | 0.98578 | -0.27381 | 0.4 | 1 | 1.1 | 0.9
102 | 1 | 0.0037212 | 0.00093263 | 0 | 0 | 1 | 0.98689 | -0.25228 | 0.4 | 1 | 1.1 | 0.9
97 | 1 | 0.0038904 | 0.00097502 | 0 | 0 | 1 | 0.98603 | -0.26893 | 0.4 | 1 | 1.1 | 0.9
64 | 1 | 0 | 0 | 0 | 0 | 1 | 0.98948 | -0.20194 | 0.4 | 1 | 1.1 | 0.9
127 | 1 | 0.0039738 | 0.00099593 | 0 | 0 | 1 | 0.98939 | -0.20366 | 0.4 | 1 | 1.1 | 0.9
14 | 1 | 0 | 0 | 0 | 0 | 1 | 0.98963 | -0.19902 | 0.4 | 1 | 1.1 | 0.9
11 | 1 | 0.0015948 | 0.00039968 | 0 | 0 | 1 | 0.99108 | -0.17101 | 0.4 | 1 | 1.1 | 0.9
29 | 1 | 0 | 0 | 0 | 0 | 1 | 0.99528 | -0.090052 | 0.4 | 1 | 1.1 | 0.9
30 | 1 | 0 | 0 | 0 | 0 | 1 | 0.99698 | -0.057627 | 0.4 | 1 | 1.1 | 0.9
106 | 1 | 0.0032185 | 0.00080663 | 0 | 0 | 1 | 0.99485 | -0.098308 | 0.4 | 1 | 1.1 | 0.9
27 | 1 | 0 | 0 | 0 | 0 | 1 | 0.99488 | -0.097786 | 0.4 | 1 | 1.1 | 0.9
62 | 1 | 0.0035256 | 0.00088361 | 0 | 0 | 1 | 0.99843 | -0.029861 | 0.4 | 1 | 1.1 | 0.9
46 | 1 | 0 | 0 | 0 | 0 | 1 | 0.99858 | -0.027004 | 0.4 | 1 | 1.1 | 0.9
63 | 3 | 0.0042335 | 0.001061 | 0 | 0 | 1 | 1 | 0 | 0.4 | 1 | 1.1 | 0.9
65 | 1 | 0 | 0 | 0 | 0 | 1 | 0.9985 | -0.028582 | 0.4 | 1 | 1.1 | 0.9
88 | 1 | 0.0021758 | 0.0005453 | 0 | 0 | 1 | 0.99804 | -0.037531 | 0.4 | 1 | 1.1 | 0.9
43 | 1 | 0 | 0 | 0 | 0 | 1 | 0.99513 | -0.093079 | 0.4 | 1 | 1.1 | 0.9
70 | 1 | 0.0064677 | 0.001621 | 0 | 0 | 1 | 0.99834 | -0.03169 | 0.4 | 1 | 1.1 | 0.9
104 | 1 | 0.0030336 | 0.00076028 | 0 | 0 | 1 | 0.99286 | -0.13655 | 0.4 | 1 | 1.1 | 0.9
113 | 1 | 0 | 0 | 0 | 0 | 1 | 0.98626 | -0.26441 | 0.4 | 1 | 1.1 | 0.9
111 | 1 | 0 | 0 | 0 | 0 | 1 | 0.98606 | -0.26837 | 0.4 | 1 | 1.1 | 0.9
109 | 1 | 0.006674 | 0.0016727 | 0 | 0 | 1 | 0.98583 | -0.27283 | 0.4 | 1 | 1.1 | 0.9
99 | 1 | 0.0037426 | 0.00093799 | 0 | 0 | 1 | 0.98649 | -0.26007 | 0.4 | 1 | 1.1 | 0.9
32 | 1 | 0 | 0 | 0 | 0 | 1 | 0.99256 | -0.14234 | 0.4 | 1 | 1.1 | 0.9
105 | 1 | 0.0029956 | 0.00075077 | 0 | 0 | 1 | 0.99262 | -0.14118 | 0.4 | 1 | 1.1 | 0.9
107 | 1 | 0.0029935 | 0.00075025 | 0 | 0 | 1 | 0.9925 | -0.14353 | 0.4 | 1 | 1.1 | 0.9
23 | 1 | 0 | 0 | 0 | 0 | 1 | 0.991 | -0.17285 | 0.4 | 1 | 1.1 | 0.9
36 | 1 | 0 | 0 | 0 | 0 | 1 | 0.99095 | -0.1738 | 0.4 | 1 | 1.1 | 0.9
22 | 1 | 0 | 0 | 0 | 0 | 1 | 0.99115 | -0.17004 | 0.4 | 1 | 1.1 | 0.9
31 | 1 | 0 | 0 | 0 | 0 | 1 | 0.99275 | -0.13883 | 0.4 | 1 | 1.1 | 0.9
25 | 1 | 0 | 0 | 0 | 0 | 1 | 0.98939 | -0.2039 | 0.4 | 1 | 1.1 | 0.9
117 | 1 | 0 | 0 | 0 | 0 | 1 | 0.98937 | -0.20431 | 0.4 | 1 | 1.1 | 0.9
124 | 1 | 0.0013893 | 0.0003482 | 0 | 0 | 1 | 0.98991 | -0.19378 | 0.4 | 1 | 1.1 | 0.9
18 | 1 | 0 | 0 | 0 | 0 | 1 | 0.98842 | -0.22266 | 0.4 | 1 | 1.1 | 0.9
16 | 1 | 0 | 0 | 0 | 0 | 1 | 0.98456 | -0.29786 | 0.4 | 1 | 1.1 | 0.9
19 | 1 | 0 | 0 | 0 | 0 | 1 | 0.98479 | -0.29342 | 0.4 | 1 | 1.1 | 0.9
15 | 1 | 0 | 0 | 0 | 0 | 1 | 0.98436 | -0.30185 | 0.4 | 1 | 1.1 | 0.9
59 | 1 | 0.00087943 | 0.00022041 | 0 | 0 | 1 | 0.98778 | -0.235 | 0.4 | 1 | 1.1 | 0.9
60 | 1 | 0.0016139 | 0.00040449 | 0 | 0 | 1 | 0.98819 | -0.22722 | 0.4 | 1 | 1.1 | 0.9
58 | 1 | 0.0010266 | 0.00025729 | 0 | 0 | 1 | 0.98837 | -0.22361 | 0.4 | 1 | 1.1 | 0.9
24 | 1 | 0 | 0 | 0 | 0 | 1 | 0.9913 | -0.16711 | 0.4 | 1 | 1.1 | 0.9
95 | 1 | 0.0020153 | 0.00050507 | 0 | 0 | 1 | 0.99132 | -0.16668 | 0.4 | 1 | 1.1 | 0.9
28 | 1 | 0.0032724 | 0.00082014 | 0 | 0 | 1 | 0.99461 | -0.10309 | 0.4 | 1 | 1.1 | 0.9
26 | 1 | 0.0032843 | 0.00082311 | 0 | 0 | 1 | 0.99484 | -0.098586 | 0.4 | 1 | 1.1 | 0.9
98 | 1 | 0.0037225 | 0.00093295 | 0 | 0 | 1 | 0.9862 | -0.26561 | 0.4 | 1 | 1.1 | 0.9
10 | 1 | 0.0018702 | 0.00046871 | 0 | 0 | 1 | 0.99094 | -0.17359 | 0.4 | 1 | 1.1 | 0.9
12 | 1 | 0 | 0 | 0 | 0 | 1 | 0.98995 | -0.19274 | 0.4 | 1 | 1.1 | 0.9
67 | 1 | 0.0040551 | 0.0010163 | 0 | 0 | 1 | 0.98892 | -0.21273 | 0.4 | 1 | 1.1 | 0.9
121 | 1 | 0.003595 | 0.00090099 | 0 | 0 | 1 | 0.98419 | -0.30505 | 0.4 | 1 | 1.1 | 0.9
17 | 1 | 0 | 0 | 0 | 0 | 1 | 0.98713 | -0.24758 | 0.4 | 1 | 1.1 | 0.9
126 | 1 | 0.0042116 | 0.0010555 | 0 | 0 | 1 | 0.98705 | -0.24926 | 0.4 | 1 | 1.1 | 0.9
20 | 1 | 0 | 0 | 0 | 0 | 1 | 0.98735 | -0.24341 | 0.4 | 1 | 1.1 | 0.9
61 | 1 | 0.0021109 | 0.00052905 | 0 | 0 | 1 | 0.98501 | -0.28898 | 0.4 | 1 | 1.1 | 0.9
49 | 1 | 0 | 0 | 0 | 0 | 1 | 0.98773 | -0.23596 | 0.4 | 1 | 1.1 | 0.9
50 | 1 | 0.0036854 | 0.00092366 | 0 | 0 | 1 | 0.98728 | -0.2447 | 0.4 | 1 | 1.1 | 0.9
66 | 1 | 0.004099 | 0.0010273 | 0 | 0 | 1 | 0.98849 | -0.22115 | 0.4 | 1 | 1.1 | 0.9
81 | 1 | 0.0013468 | 0.00033754 | 0 | 0 | 1 | 0.98777 | -0.23537 | 0.4 | 1 | 1.1 | 0.9
82 | 1 | 0.0014929 | 0.00037415 | 0 | 0 | 1 | 0.98811 | -0.22873 | 0.4 | 1 | 1.1 | 0.9
57 | 1 | 0.0017736 | 0.00044452 | 0 | 0 | 1 | 0.9853 | -0.28333 | 0.4 | 1 | 1.1 | 0.9
68 | 1 | 0 | 0 | 0 | 0 | 1 | 0.98791 | -0.23242 | 0.4 | 1 | 1.1 | 0.9
48 | 1 | 0.003637 | 0.00091153 | 0 | 0 | 1 | 0.98765 | -0.23759 | 0.4 | 1 | 1.1 | 0.9
47 | 1 | 0.003471 | 0.00086992 | 0 | 0 | 1 | 0.98758 | -0.2389 | 0.4 | 1 | 1.1 | 0.9
83 | 1 | 0.0014165 | 0.00035501 | 0 | 0 | 1 | 0.98807 | -0.22945 | 0.4 | 1 | 1.1 | 0.9
35 | 1 | 0.0013939 | 0.00034933 | 0 | 0 | 1 | 0.99092 | -0.17441 | 0.4 | 1 | 1.1 | 0.9
108 | 1 | 0.0032367 | 0.00081119 | 0 | 0 | 1 | 0.99394 | -0.11599 | 0.4 | 1 | 1.1 | 0.9
101 | 1 | 0.0032593 | 0.00081687 | 0 | 0 | 1 | 0.99405 | -0.11387 | 0.4 | 1 | 1.1 | 0.9
96 | 1 | 0.00076188 | 0.00019095 | 0 | 0 | 1 | 0.99133 | -0.16642 | 0.4 | 1 | 1.1 | 0.9
115 | 1 | 0.0013125 | 0.00032894 | 0 | 0 | 1 | 0.9892 | -0.20752 | 0.4 | 1 | 1.1 | 0.9
123 | 1 | 0.0061102 | 0.0015314 | 0 | 0 | 1 | 0.99082 | -0.1761 | 0.4 | 1 | 1.1 | 0.9
100 | 1 | 0.0033491 | 0.00083936 | 0 | 0 | 1 | 0.99427 | -0.10957 | 0.4 | 1 | 1.1 | 0.9
37 | 1 | 0.00088702 | 0.00022231 | 0 | 0 | 1 | 0.99787 | -0.040728 | 0.4 | 1 | 1.1 | 0.9
38 | 1 | 0.001142 | 0.00028622 | 0 | 0 | 1 | 0.99791 | -0.040011 | 0.4 | 1 | 1.1 | 0.9
39 | 1 | 0.0011393 | 0.00028552 | 0 | 0 | 1 | 0.99785 | -0.041224 | 0.4 | 1 | 1.1 | 0.9
40 | 1 | 0.0022417 | 0.00056182 | 0 | 0 | 1 | 0.99799 | -0.038425 | 0.4 | 1 | 1.1 | 0.9
41 | 1 | 0.00084146 | 0.00021089 | 0 | 0 | 1 | 0.99784 | -0.041364 | 0.4 | 1 | 1.1 | 0.9
42 | 1 | 0.0063468 | 0.0015907 | 0 | 0 | 1 | 0.99508 | -0.094072 | 0.4 | 1 | 1.1 | 0.9
44 | 1 | 0.0062394 | 0.0015638 | 0 | 0 | 1 | 0.99425 | -0.10999 | 0.4 | 1 | 1.1 | 0.9
45 | 1 | 0 | 0 | 0 | 0 | 1 | 0.99321 | -0.13003 | 0.4 | 1 | 1.1 | 0.9
86 | 1 | 0 | 0 | 0 | 0 | 1 | 0.993 | -0.13403 | 0.4 | 1 | 1.1 | 0.9
71 | 1 | 0 | 0 | 0 | 0 | 1 | 0.99242 | -0.14524 | 0.4 | 1 | 1.1 | 0.9
84 | 1 | 0.0060218 | 0.0015092 | 0 | 0 | 1 | 0.99252 | -0.14331 | 0.4 | 1 | 1.1 | 0.9
69 | 1 | 0.0040173 | 0.0010068 | 0 | 0 | 1 | 0.98779 | -0.23479 | 0.4 | 1 | 1.1 | 0.9
51 | 1 | 0.0014507 | 0.00036358 | 0 | 0 | 1 | 0.98635 | -0.263 | 0.4 | 1 | 1.1 | 0.9
52 | 1 | 0.0023111 | 0.00057923 | 0 | 0 | 1 | 0.9858 | -0.27371 | 0.4 | 1 | 1.1 | 0.9
53 | 1 | 0.00041643 | 0.00010437 | 0 | 0 | 1 | 0.98667 | -0.25658 | 0.4 | 1 | 1.1 | 0.9
54 | 1 | 0.0021161 | 0.00053034 | 0 | 0 | 1 | 0.98568 | -0.27607 | 0.4 | 1 | 1.1 | 0.9
55 | 1 | 0 | 0 | 0 | 0 | 1 | 0.9871 | -0.24835 | 0.4 | 1 | 1.1 | 0.9
56 | 1 | 0.001801 | 0.00045139 | 0 | 0 | 1 | 0.98531 | -0.28325 | 0.4 | 1 | 1.1 | 0.9
74 | 1 | 0 | 0 | 0 | 0 | 1 | 0.98652 | -0.25969 | 0.4 | 1 | 1.1 | 0.9
75 | 1 | 0.0015787 | 0.00039566 | 0 | 0 | 1 | 0.98639 | -0.26211 | 0.4 | 1 | 1.1 | 0.9
72 | 1 | 0.0017522 | 0.00043915 | 0 | 0 | 1 | 0.98641 | -0.26182 | 0.4 | 1 | 1.1 | 0.9
118 | 1 | 0 | 0 | 0 | 0 | 1 | 0.99139 | -0.16513 | 0.4 | 1 | 1.1 | 0.9
73 | 1 | 0.0016953 | 0.00042489 | 0 | 0 | 1 | 0.9864 | -0.26197 | 0.4 | 1 | 1.1 | 0.9
77 | 1 | 0.0016689 | 0.00041826 | 0 | 0 | 1 | 0.98623 | -0.26519 | 0.4 | 1 | 1.1 | 0.9
76 | 1 | 0.001444 | 0.00036191 | 0 | 0 | 1 | 0.98597 | -0.27041 | 0.4 | 1 | 1.1 | 0.9
78 | 1 | 0 | 0 | 0 | 0 | 1 | 0.98581 | -0.27352 | 0.4 | 1 | 1.1 | 0.9
79 | 1 | 0.0018379 | 0.00046063 | 0 | 0 | 1 | 0.98577 | -0.27417 | 0.4 | 1 | 1.1 | 0.9
80 | 1 | 0 | 0 | 0 | 0 | 1 | 0.9858 | -0.2737 | 0.4 | 1 | 1.1 | 0.9
119 | 1 | 0.00062403 | 0.0001564 | 0 | 0 | 1 | 0.98577 | -0.27416 | 0.4 | 1 | 1.1 | 0.9
120 | 1 | 0.0043614 | 0.0010931 | 0 | 0 | 1 | 0.98573 | -0.275 | 0.4 | 1 | 1.1 | 0.9
85 | 1 | 0.0018407 | 0.00046133 | 0 | 0 | 1 | 0.99201 | -0.15335 | 0.4 | 1 | 1.1 | 0.9
87 | 1 | 0.0018074 | 0.00045297 | 0 | 0 | 1 | 0.99175 | -0.15836 | 0.4 | 1 | 1.1 | 0.9
89 | 1 | 0.00096258 | 0.00024125 | 0 | 0 | 1 | 0.99173 | -0.1587 | 0.4 | 1 | 1.1 | 0.9
90 | 1 | 0.0019319 | 0.00048419 | 0 | 0 | 1 | 0.99162 | -0.16078 | 0.4 | 1 | 1.1 | 0.9
93 | 1 | 0.00070004 | 0.00017545 | 0 | 0 | 1 | 0.99151 | -0.16291 | 0.4 | 1 | 1.1 | 0.9
91 | 1 | 0.0021613 | 0.00054168 | 0 | 0 | 1 | 0.99147 | -0.16376 | 0.4 | 1 | 1.1 | 0.9
92 | 1 | 0.0023165 | 0.00058058 | 0 | 0 | 1 | 0.99139 | -0.16522 | 0.4 | 1 | 1.1 | 0.9
94 | 1 | 0.00074765 | 0.00018738 | 0 | 0 | 1 | 0.99134 | -0.16636 | 0.4 | 1 | 1.1 | 0.9
110 | 1 | 0.0054543 | 0.001367 | 0 | 0 | 1 | 0.98565 | -0.27631 | 0.4 | 1 | 1.1 | 0.9
116 | 1 | 0.0055196 | 0.0013833 | 0 | 0 | 1 | 0.98919 | -0.20775 | 0.4 | 1 | 1.1 | 0.9

## generator_data
GEN_BUS | PG | QG | QMAX | QMIN | VG | MBASE | GEN_STATUS | PMAX | PMIN
63 | 0.28328 | 0.072001 | 10 | -10 | 1 | 100 | 1 | 10 | 0

## branch_data
F_BUS | T_BUS | BR_R | BR_X | BR_B | RATE_A | RATE_B | RATE_C | TAP | SHIFT | BR_STATUS | ANGMIN | ANGMAX | P_in | Q_in | P_out | Q_out
1 | 2 | 0.22234 | 0.1423 | 3.7337e-10 | 0 | 0 | 0 | 0 | 0 | 1 | -90 | 90 | -0.10098 | -0.025319 | 0.101 | 0.025335
1 | 3 | 0.35379 | 0.22643 | 5.9411e-10 | 0 | 0 | 0 | 0 | 0 | 1 | -90 | 90 | 0.030133 | 0.0075634 | -0.030129 | -0.0075612
2 | 4 | 3.9195 | 2.5085 | 6.5819e-09 | 0 | 0 | 0 | 0 | 0 | 1 | -90 | 90 | -0.10513 | -0.026369 | 0.1056 | 0.026671
3 | 7 | 1.4025 | 0.89761 | 2.3552e-09 | 0 | 0 | 0 | 0 | 0 | 1 | -90 | 90 | 0.030129 | 0.0075612 | -0.030116 | -0.0075525
4 | 13 | 1.8823 | 1.2047 | 3.1608e-09 | 0 | 0 | 0 | 0 | 0 | 1 | -90 | 90 | 0.036482 | 0.0091928 | -0.036455 | -0.0091758
4 | 103 | 0.28676 | 0.18352 | 9.6309e-10 | 0 | 0 | 0 | 0 | 0 | 1 | -90 | 90 | -0.14209 | -0.035863 | 0.14215 | 0.035903
7 | 8 | 1.1958 | 0.76529 | 2.008e-09 | 0 | 0 | 0 | 0 | 0 | 1 | -90 | 90 | 0.013349 | 0.0033498 | -0.013347 | -0.0033485
7 | 102 | 0.70019 | 0.44812 | 1.1758e-09 | 0 | 0 | 0 | 0 | 0 | 1 | -90 | 90 | 0.016766 | 0.0042028 | -0.016764 | -0.0042015
13 | 11 | 2.1418 | 1.3708 | 3.5967e-09 | 0 | 0 | 0 | 0 | 0 | 1 | -90 | 90 | 0.034731 | 0.0087438 | -0.034703 | -0.0087263
103 | 106 | 0.91805 | 0.58755 | 3.0833e-09 | 0 | 0 | 0 | 0 | 0 | 1 | -90 | 90 | -0.15118 | -0.038166 | 0.1514 | 0.03831
103 | 104 | 3.4565 | 2.2122 | 5.8044e-09 | 0 | 0 | 0 | 0 | 0 | 1 | -90 | 90 | 0.0090274 | 0.0022626 | -0.0090243 | -0.0022612
5 | 125 | 0.36633 | 0.23445 | 6.1516e-10 | 0 | 0 | 0 | 0 | 0 | 1 | -90 | 90 | 0.013342 | 0.0033458 | -0.013341 | -0.0033454
5 | 8 | 2.507 | 1.6045 | 4.2099e-09 | 0 | 0 | 0 | 0 | 0 | 1 | -90 | 90 | -0.013342 | -0.0033458 | 0.013347 | 0.0033485
125 | 113 | 0.85727 | 0.54865 | 1.4396e-09 | 0 | 0 | 0 | 0 | 0 | 1 | -90 | 90 | 0.012135 | 0.0030431 | -0.012134 | -0.0030424
6 | 9 | 0.84723 | 0.54223 | 1.4227e-09 | 0 | 0 | 0 | 0 | 0 | 1 | -90 | 90 | -0.001679 | -0.0004198 | 0.0016791 | 0.00041968
6 | 114 | 6.6952 | 4.2849 | 1.1243e-08 | 0 | 0 | 0 | 0 | 0 | 1 | -90 | 90 | 0.001679 | 0.0004198 | -0.0016788 | -0.00042076
9 | 97 | 5.1047 | 3.267 | 8.5722e-09 | 0 | 0 | 0 | 0 | 0 | 1 | -90 | 90 | -0.0016791 | -0.00041968 | 0.0016792 | 0.00041895
102 | 99 | 2.6058 | 1.6677 | 4.3758e-09 | 0 | 0 | 0 | 0 | 0 | 1 | -90 | 90 | 0.013043 | 0.0032689 | -0.013038 | -0.0032662
97 | 98 | 2.5975 | 1.6624 | 4.3619e-09 | 0 | 0 | 0 | 0 | 0 | 1 | -90 | 90 | -0.0055696 | -0.001394 | 0.0055705 | 0.0013941
64 | 127 | 1.9059 | 1.2197 | 3.2005e-09 | 0 | 0 | 0 | 0 | 0 | 1 | -90 | 90 | 0.0039741 | 0.00099583 | -0.0039738 | -0.00099593
64 | 14 | 3.2265 | 2.065 | 5.4181e-09 | 0 | 0 | 0 | 0 | 0 | 1 | -90 | 90 | -0.0039741 | -0.00099583 | 0.0039747 | 0.00099565
14 | 67 | 2.2132 | 1.4164 | 3.7166e-09 | 0 | 0 | 0 | 0 | 0 | 1 | -90 | 90 | 0.027222 | 0.006836 | -0.027204 | -0.006825
14 | 12 | 0.88492 | 0.56635 | 1.486e-09 | 0 | 0 | 0 | 0 | 0 | 1 | -90 | 90 | -0.031196 | -0.0078317 | 0.031206 | 0.0078375
11 | 10 | 0.34394 | 0.22012 | 5.7757e-10 | 0 | 0 | 0 | 0 | 0 | 1 | -90 | 90 | 0.033108 | 0.0083266 | -0.033104 | -0.008324
29 | 30 | 0.84789 | 0.54265 | 2.8477e-09 | 0 | 0 | 0 | 0 | 0 | 1 | -90 | 90 | -0.1711 | -0.043274 | 0.17136 | 0.043444
29 | 106 | 0.23842 | 0.15259 | 8.0075e-10 | 0 | 0 | 0 | 0 | 0 | 1 | -90 | 90 | 0.15468 | 0.039156 | -0.15462 | -0.039117
29 | 27 | 2.0921 | 1.3389 | 3.5132e-09 | 0 | 0 | 0 | 0 | 0 | 1 | -90 | 90 | 0.016416 | 0.0041175 | -0.01641 | -0.0041139
30 | 62 | 0.72836 | 0.46615 | 2.4462e-09 | 0 | 0 | 0 | 0 | 0 | 1 | -90 | 90 | -0.17136 | -0.043444 | 0.17159 | 0.04359
27 | 28 | 1.7941 | 1.1482 | 3.0127e-09 | 0 | 0 | 0 | 0 | 0 | 1 | -90 | 90 | 0.013126 | 0.0032909 | -0.013122 | -0.0032891
27 | 26 | 1.0809 | 0.69179 | 1.8152e-09 | 0 | 0 | 0 | 0 | 0 | 1 | -90 | 90 | 0.0032844 | 0.00082301 | -0.0032842 | -0.00082311
62 | 63 | 0.76973 | 0.49263 | 2.5852e-09 | 0 | 0 | 0 | 0 | 0 | 1 | -90 | 90 | -0.17512 | -0.044474 | 0.17537 | 0.044635
46 | 63 | 1.1753 | 0.75217 | 1.9736e-09 | 0 | 0 | 0 | 0 | 0 | 1 | -90 | 90 | -0.10354 | -0.02622 | 0.10367 | 0.026305
46 | 65 | 1.0902 | 0.69772 | 1.8307e-09 | 0 | 0 | 0 | 0 | 0 | 1 | -90 | 90 | 0.0064692 | 0.0016214 | -0.0064687 | -0.0016212
46 | 88 | 5.5782 | 3.5701 | 9.3674e-09 | 0 | 0 | 0 | 0 | 0 | 1 | -90 | 90 | 0.0084322 | 0.0021134 | -0.008428 | -0.0021116
46 | 43 | 3.3467 | 2.1419 | 5.6199e-09 | 0 | 0 | 0 | 0 | 0 | 1 | -90 | 90 | 0.088637 | 0.022485 | -0.088357 | -0.022306
65 | 70 | 2.1473 | 1.3743 | 3.606e-09 | 0 | 0 | 0 | 0 | 0 | 1 | -90 | 90 | 0.0064687 | 0.0016212 | -0.0064677 | -0.001621
88 | 40 | 0.63791 | 0.40826 | 1.0712e-09 | 0 | 0 | 0 | 0 | 0 | 1 | -90 | 90 | 0.0062522 | 0.0015663 | -0.0062519 | -0.0015663
43 | 44 | 0.9193 | 0.58836 | 1.5438e-09 | 0 | 0 | 0 | 0 | 0 | 1 | -90 | 90 | 0.082009 | 0.020715 | -0.081943 | -0.020673
43 | 42 | 0.69449 | 0.44448 | 1.1662e-09 | 0 | 0 | 0 | 0 | 0 | 1 | -90 | 90 | 0.0063471 | 0.0015907 | -0.0063468 | -0.0015907
104 | 31 | 1.6818 | 1.0764 | 2.8242e-09 | 0 | 0 | 0 | 0 | 0 | 1 | -90 | 90 | 0.0059908 | 0.0015009 | -0.0059901 | -0.0015008
113 | 111 | 1.4208 | 0.90932 | 2.3859e-09 | 0 | 0 | 0 | 0 | 0 | 1 | -90 | 90 | 0.012134 | 0.0030424 | -0.012132 | -0.0030412
111 | 109 | 1.6027 | 1.0258 | 2.6914e-09 | 0 | 0 | 0 | 0 | 0 | 1 | -90 | 90 | 0.012132 | 0.0030412 | -0.012129 | -0.0030398
109 | 110 | 2.779 | 1.7786 | 4.6667e-09 | 0 | 0 | 0 | 0 | 0 | 1 | -90 | 90 | 0.0054552 | 0.0013671 | -0.0054543 | -0.001367
99 | 98 | 2.5994 | 1.6636 | 4.3651e-09 | 0 | 0 | 0 | 0 | 0 | 1 | -90 | 90 | 0.0092954 | 0.0023282 | -0.009293 | -0.0023271
32 | 105 | 1.7161 | 1.0983 | 2.8818e-09 | 0 | 0 | 0 | 0 | 0 | 1 | -90 | 90 | -0.0029937 | -0.00075007 | 0.0029939 | 0.00074989
32 | 107 | 1.7561 | 1.1239 | 2.9489e-09 | 0 | 0 | 0 | 0 | 0 | 1 | -90 | 90 | 0.0029937 | 0.00075007 | -0.0029935 | -0.00075025
105 | 31 | 1.7264 | 1.1049 | 2.8991e-09 | 0 | 0 | 0 | 0 | 0 | 1 | -90 | 90 | -0.0059895 | -0.0015007 | 0.0059901 | 0.0015008
23 | 36 | 2.9973 | 1.9183 | 5.0332e-09 | 0 | 0 | 0 | 0 | 0 | 1 | -90 | 90 | 0.001394 | 0.00034859 | -0.0013939 | -0.00034905
23 | 22 | 8.8603 | 5.6706 | 1.4879e-08 | 0 | 0 | 0 | 0 | 0 | 1 | -90 | 90 | -0.001394 | -0.00034859 | 0.0013941 | 0.00034725
36 | 35 | 1.9014 | 1.2169 | 3.193e-09 | 0 | 0 | 0 | 0 | 0 | 1 | -90 | 90 | 0.0013939 | 0.00034905 | -0.0013939 | -0.00034933
22 | 24 | 9.1974 | 5.8863 | 1.5445e-08 | 0 | 0 | 0 | 0 | 0 | 1 | -90 | 90 | -0.0013941 | -0.00034725 | 0.0013943 | 0.00034585
25 | 117 | 0.26547 | 0.1699 | 4.4579e-10 | 0 | 0 | 0 | 0 | 0 | 1 | -90 | 90 | 0.0068333 | 0.0017127 | -0.0068332 | -0.0017126
25 | 124 | 0.98359 | 0.6295 | 1.6517e-09 | 0 | 0 | 0 | 0 | 0 | 1 | -90 | 90 | -0.045263 | -0.011378 | 0.045284 | 0.011391
25 | 18 | 2.1441 | 1.3723 | 3.6006e-09 | 0 | 0 | 0 | 0 | 0 | 1 | -90 | 90 | 0.038429 | 0.0096649 | -0.038395 | -0.0096432
117 | 115 | 2.0591 | 1.3178 | 3.4577e-09 | 0 | 0 | 0 | 0 | 0 | 1 | -90 | 90 | 0.0068332 | 0.0017126 | -0.0068321 | -0.0017123
124 | 123 | 1.6695 | 1.0685 | 2.8035e-09 | 0 | 0 | 0 | 0 | 0 | 1 | -90 | 90 | -0.046674 | -0.01174 | 0.046713 | 0.011765
18 | 59 | 1.6481 | 1.0548 | 2.7676e-09 | 0 | 0 | 0 | 0 | 0 | 1 | -90 | 90 | 0.032844 | 0.0082536 | -0.032824 | -0.0082415
18 | 60 | 4.413 | 2.8243 | 7.4106e-09 | 0 | 0 | 0 | 0 | 0 | 1 | -90 | 90 | 0.0045245 | 0.001133 | -0.0045235 | -0.0011331
18 | 58 | 4.087 | 2.6157 | 6.8632e-09 | 0 | 0 | 0 | 0 | 0 | 1 | -90 | 90 | 0.0010267 | 0.00025665 | -0.0010266 | -0.00025729
16 | 19 | 5.3574 | 3.4287 | 8.9964e-09 | 0 | 0 | 0 | 0 | 0 | 1 | -90 | 90 | -0.0035962 | -0.00090037 | 0.003597 | 0.00089998
16 | 15 | 4.8251 | 3.0881 | 8.1026e-09 | 0 | 0 | 0 | 0 | 0 | 1 | -90 | 90 | 0.0035962 | 0.00090037 | -0.0035955 | -0.00090072
19 | 61 | 5.3584 | 3.4294 | 8.9982e-09 | 0 | 0 | 0 | 0 | 0 | 1 | -90 | 90 | -0.003597 | -0.00089998 | 0.0035977 | 0.0008996
15 | 121 | 3.8593 | 2.47 | 6.4808e-09 | 0 | 0 | 0 | 0 | 0 | 1 | -90 | 90 | 0.0035955 | 0.00090072 | -0.003595 | -0.000901
59 | 81 | 0.050304 | 0.032195 | 8.4474e-11 | 0 | 0 | 0 | 0 | 0 | 1 | -90 | 90 | 0.031945 | 0.0080211 | -0.031944 | -0.0080207
60 | 82 | 2.2776 | 1.4576 | 3.8247e-09 | 0 | 0 | 0 | 0 | 0 | 1 | -90 | 90 | 0.0029096 | 0.00072859 | -0.0029094 | -0.00072883
24 | 95 | 1.3791 | 0.8826 | 2.3158e-09 | 0 | 0 | 0 | 0 | 0 | 1 | -90 | 90 | -0.0013943 | -0.00034585 | 0.0013944 | 0.00034565
95 | 96 | 0.32435 | 0.20759 | 5.4468e-10 | 0 | 0 | 0 | 0 | 0 | 1 | -90 | 90 | -0.0034096 | -0.00085072 | 0.0034097 | 0.00085069
28 | 100 | 2.9136 | 1.8647 | 4.8928e-09 | 0 | 0 | 0 | 0 | 0 | 1 | -90 | 90 | 0.0098498 | 0.002469 | -0.0098468 | -0.0024675
10 | 12 | 2.702 | 1.7293 | 4.5375e-09 | 0 | 0 | 0 | 0 | 0 | 1 | -90 | 90 | 0.031234 | 0.0078553 | -0.031206 | -0.0078375
67 | 66 | 1.5953 | 1.021 | 2.6789e-09 | 0 | 0 | 0 | 0 | 0 | 1 | -90 | 90 | 0.023149 | 0.0058087 | -0.023139 | -0.005803
17 | 126 | 1.7398 | 1.1135 | 2.9217e-09 | 0 | 0 | 0 | 0 | 0 | 1 | -90 | 90 | 0.0042119 | 0.0010555 | -0.0042116 | -0.0010555
17 | 20 | 4.3242 | 2.7675 | 7.2615e-09 | 0 | 0 | 0 | 0 | 0 | 1 | -90 | 90 | -0.0042119 | -0.0010555 | 0.0042127 | 0.0010553
20 | 49 | 4.1233 | 2.6389 | 6.9241e-09 | 0 | 0 | 0 | 0 | 0 | 1 | -90 | 90 | -0.0078984 | -0.0019788 | 0.0079012 | 0.00198
20 | 50 | 1.5247 | 0.97582 | 2.5604e-09 | 0 | 0 | 0 | 0 | 0 | 1 | -90 | 90 | 0.0036856 | 0.00092355 | -0.0036854 | -0.00092366
61 | 57 | 4.3017 | 2.7531 | 7.2237e-09 | 0 | 0 | 0 | 0 | 0 | 1 | -90 | 90 | -0.0057086 | -0.0014286 | 0.0057102 | 0.0014289
49 | 68 | 1.0322 | 0.6606 | 1.7333e-09 | 0 | 0 | 0 | 0 | 0 | 1 | -90 | 90 | -0.01501 | -0.0037615 | 0.015013 | 0.0037629
49 | 48 | 1.0025 | 0.6416 | 1.6835e-09 | 0 | 0 | 0 | 0 | 0 | 1 | -90 | 90 | 0.0071088 | 0.0017815 | -0.0071082 | -0.0017813
66 | 68 | 2.5909 | 1.6582 | 4.3508e-09 | 0 | 0 | 0 | 0 | 0 | 1 | -90 | 90 | 0.01904 | 0.0047757 | -0.01903 | -0.0047696
81 | 55 | 1.8558 | 1.1877 | 3.1163e-09 | 0 | 0 | 0 | 0 | 0 | 1 | -90 | 90 | 0.030598 | 0.0076832 | -0.030579 | -0.0076714
82 | 83 | 2.2089 | 1.4137 | 3.7093e-09 | 0 | 0 | 0 | 0 | 0 | 1 | -90 | 90 | 0.0014165 | 0.00035468 | -0.0014165 | -0.00035501
57 | 56 | 0.048554 | 0.031074 | 8.1535e-11 | 0 | 0 | 0 | 0 | 0 | 1 | -90 | 90 | -0.0074838 | -0.0018734 | 0.0074838 | 0.0018735
68 | 69 | 2.5831 | 1.6532 | 4.3378e-09 | 0 | 0 | 0 | 0 | 0 | 1 | -90 | 90 | 0.0040177 | 0.0010067 | -0.0040173 | -0.0010068
48 | 47 | 1.6485 | 1.055 | 2.7683e-09 | 0 | 0 | 0 | 0 | 0 | 1 | -90 | 90 | 0.0034712 | 0.00086979 | -0.003471 | -0.00086992
108 | 101 | 2.9076 | 1.8609 | 4.8827e-09 | 0 | 0 | 0 | 0 | 0 | 1 | -90 | 90 | -0.0032367 | -0.00081119 | 0.003237 | 0.00081092
101 | 100 | 2.9331 | 1.8772 | 4.9255e-09 | 0 | 0 | 0 | 0 | 0 | 1 | -90 | 90 | -0.0064963 | -0.0016278 | 0.0064977 | 0.0016281
96 | 94 | 0.065095 | 0.041661 | 1.0931e-10 | 0 | 0 | 0 | 0 | 0 | 1 | -90 | 90 | -0.0041715 | -0.0010416 | 0.0041715 | 0.0010416
115 | 116 | 0.18318 | 0.11724 | 3.0761e-10 | 0 | 0 | 0 | 0 | 0 | 1 | -90 | 90 | 0.0055196 | 0.0013834 | -0.0055196 | -0.0013833
123 | 118 | 0.91618 | 0.58636 | 1.5385e-09 | 0 | 0 | 0 | 0 | 0 | 1 | -90 | 90 | -0.052823 | -0.013296 | 0.052851 | 0.013313
37 | 38 | 1.1152 | 0.71371 | 1.8727e-09 | 0 | 0 | 0 | 0 | 0 | 1 | -90 | 90 | -0.0028678 | -0.00071844 | 0.0028679 | 0.00071832
37 | 39 | 1.1158 | 0.71413 | 1.8738e-09 | 0 | 0 | 0 | 0 | 0 | 1 | -90 | 90 | 0.0019808 | 0.00049614 | -0.0019807 | -0.00049629
38 | 40 | 1.7658 | 1.1301 | 2.9652e-09 | 0 | 0 | 0 | 0 | 0 | 1 | -90 | 90 | -0.0040099 | -0.0010045 | 0.0040102 | 0.0010044
39 | 41 | 0.74668 | 0.47787 | 1.2539e-09 | 0 | 0 | 0 | 0 | 0 | 1 | -90 | 90 | 0.00084146 | 0.00021077 | -0.00084146 | -0.00021089
44 | 45 | 1.1772 | 0.75338 | 1.9768e-09 | 0 | 0 | 0 | 0 | 0 | 1 | -90 | 90 | 0.075704 | 0.019109 | -0.075631 | -0.019063
45 | 86 | 0.23477 | 0.15025 | 3.9423e-10 | 0 | 0 | 0 | 0 | 0 | 1 | -90 | 90 | 0.075631 | 0.019063 | -0.075616 | -0.019053
86 | 71 | 0.94 | 0.6016 | 1.5785e-09 | 0 | 0 | 0 | 0 | 0 | 1 | -90 | 90 | 0.05293 | 0.013363 | -0.052901 | -0.013345
86 | 84 | 1.8074 | 1.1567 | 3.0351e-09 | 0 | 0 | 0 | 0 | 0 | 1 | -90 | 90 | 0.022687 | 0.0056901 | -0.022677 | -0.0056839
71 | 118 | 1.6652 | 1.0657 | 2.7964e-09 | 0 | 0 | 0 | 0 | 0 | 1 | -90 | 90 | 0.052901 | 0.013345 | -0.052851 | -0.013313
84 | 85 | 2.6613 | 1.7033 | 4.4691e-09 | 0 | 0 | 0 | 0 | 0 | 1 | -90 | 90 | 0.016655 | 0.0041747 | -0.016647 | -0.0041701
51 | 52 | 3.404 | 2.1785 | 5.7162e-09 | 0 | 0 | 0 | 0 | 0 | 1 | -90 | 90 | 0.013724 | 0.0034405 | -0.013717 | -0.0034366
51 | 53 | 1.8441 | 1.1803 | 3.0968e-09 | 0 | 0 | 0 | 0 | 0 | 1 | -90 | 90 | -0.015174 | -0.0038041 | 0.015179 | 0.0038067
52 | 54 | 0.90038 | 0.57625 | 1.512e-09 | 0 | 0 | 0 | 0 | 0 | 1 | -90 | 90 | 0.011405 | 0.0028573 | -0.011404 | -0.0028567
53 | 55 | 2.3072 | 1.4766 | 3.8744e-09 | 0 | 0 | 0 | 0 | 0 | 1 | -90 | 90 | -0.015595 | -0.0039111 | 0.015601 | 0.0039147
54 | 56 | 3.3619 | 2.1516 | 5.6455e-09 | 0 | 0 | 0 | 0 | 0 | 1 | -90 | 90 | 0.009288 | 0.0023263 | -0.0092849 | -0.0023248
55 | 74 | 3.3073 | 2.1167 | 5.5539e-09 | 0 | 0 | 0 | 0 | 0 | 1 | -90 | 90 | 0.014977 | 0.0037567 | -0.014969 | -0.0037521
74 | 75 | 0.91736 | 0.58711 | 1.5405e-09 | 0 | 0 | 0 | 0 | 0 | 1 | -90 | 90 | 0.011521 | 0.0028883 | -0.01152 | -0.0028876
74 | 72 | 2.701 | 1.7287 | 4.5358e-09 | 0 | 0 | 0 | 0 | 0 | 1 | -90 | 90 | 0.0034479 | 0.00086377 | -0.0034476 | -0.00086399
75 | 77 | 1.3493 | 0.86356 | 2.2659e-09 | 0 | 0 | 0 | 0 | 0 | 1 | -90 | 90 | 0.0099412 | 0.002492 | -0.0099397 | -0.0024912
72 | 73 | 0.38872 | 0.24878 | 6.5276e-10 | 0 | 0 | 0 | 0 | 0 | 1 | -90 | 90 | 0.0016953 | 0.00042484 | -0.0016953 | -0.0004249
77 | 76 | 2.7508 | 1.7605 | 4.6193e-09 | 0 | 0 | 0 | 0 | 0 | 1 | -90 | 90 | 0.0082708 | 0.002073 | -0.0082688 | -0.0020721
76 | 78 | 1.991 | 1.2742 | 3.3434e-09 | 0 | 0 | 0 | 0 | 0 | 1 | -90 | 90 | 0.0068248 | 0.0017102 | -0.0068238 | -0.0017099
78 | 79 | 1.5327 | 0.98091 | 2.5738e-09 | 0 | 0 | 0 | 0 | 0 | 1 | -90 | 90 | 0.001838 | 0.00046042 | -0.0018379 | -0.00046063
78 | 80 | 0.15602 | 0.09985 | 2.6199e-10 | 0 | 0 | 0 | 0 | 0 | 1 | -90 | 90 | 0.0049858 | 0.0012495 | -0.0049857 | -0.0012495
80 | 119 | 0.39972 | 0.25582 | 6.7123e-10 | 0 | 0 | 0 | 0 | 0 | 1 | -90 | 90 | 0.0049857 | 0.0012495 | -0.0049856 | -0.0012495
119 | 120 | 0.84107 | 0.53828 | 1.4124e-09 | 0 | 0 | 0 | 0 | 0 | 1 | -90 | 90 | 0.0043616 | 0.0010931 | -0.0043614 | -0.0010931
85 | 87 | 1.4917 | 0.9547 | 2.505e-09 | 0 | 0 | 0 | 0 | 0 | 1 | -90 | 90 | 0.014806 | 0.0037087 | -0.014803 | -0.0037067
87 | 89 | 0.11459 | 0.073336 | 1.9242e-10 | 0 | 0 | 0 | 0 | 0 | 1 | -90 | 90 | 0.012995 | 0.0032538 | -0.012995 | -0.0032536
89 | 90 | 0.76114 | 0.48713 | 1.2782e-09 | 0 | 0 | 0 | 0 | 0 | 1 | -90 | 90 | 0.012032 | 0.0030124 | -0.012031 | -0.0030118
90 | 93 | 0.93068 | 0.59564 | 1.5629e-09 | 0 | 0 | 0 | 0 | 0 | 1 | -90 | 90 | 0.010099 | 0.0025276 | -0.010098 | -0.0025271
93 | 91 | 0.39747 | 0.25438 | 6.6746e-10 | 0 | 0 | 0 | 0 | 0 | 1 | -90 | 90 | 0.0093982 | 0.0023516 | -0.0093978 | -0.0023514
91 | 92 | 0.88301 | 0.56513 | 1.4828e-09 | 0 | 0 | 0 | 0 | 0 | 1 | -90 | 90 | 0.0072365 | 0.0018098 | -0.007236 | -0.0018096
92 | 94 | 1.0244 | 0.65559 | 1.7202e-09 | 0 | 0 | 0 | 0 | 0 | 1 | -90 | 90 | 0.0049195 | 0.001229 | -0.0049192 | -0.001229