## bus_data
BUS_I | BUS_TYPE | Pd | Qd | Gs | Bs | area | Vm | Va | baseKV | zone | Vmax | Vmin
1 | 1 | 0.0038135 | 0.00095576 | 0 | 0 | 1 | 0.98135 | -0.35952 | 0.4 | 1 | 1.1 | 0.9
2 | 1 | 0.0015029 | 0.00037666 | 0 | 0 | 1 | 0.98131 | -0.36033 | 0.4 | 1 | 1.1 | 0.9
3 | 1 | 0.013867 | 0.0034754 | 0 | 0 | 1 | 0.98143 | -0.35794 | 0.4 | 1 | 1.1 | 0.9
4 | 1 | 0 | 0 | 0 | 0 | 1 | 0.98126 | -0.3613 | 0.4 | 1 | 1.1 | 0.9
5 | 1 | 0.017069 | 0.0042778 | 0 | 0 | 1 | 0.98177 | -0.35129 | 0.4 | 1 | 1.1 | 0.9
14 | 1 | 0 | 0 | 0 | 0 | 1 | 0.98125 | -0.36149 | 0.4 | 1 | 1.1 | 0.9
6 | 1 | 0.0076817 | 0.0019252 | 0 | 0 | 1 | 0.98225 | -0.34197 | 0.4 | 1 | 1.1 | 0.9
53 | 1 | 0.0017009 | 0.00042627 | 0 | 0 | 1 | 0.98116 | -0.36319 | 0.4 | 1 | 1.1 | 0.9
7 | 1 | 0 | 0 | 0 | 0 | 1 | 0.98322 | -0.32292 | 0.4 | 1 | 1.1 | 0.9
43 | 1 | 0 | 0 | 0 | 0 | 1 | 0.98382 | -0.31119 | 0.4 | 1 | 1.1 | 0.9
44 | 1 | 0.0079059 | 0.0019814 | 0 | 0 | 1 | 0.98236 | -0.33985 | 0.4 | 1 | 1.1 | 0.9
42 | 1 | 0.0052905 | 0.0013259 | 0 | 0 | 1 | 0.9856 | -0.27671 | 0.4 | 1 | 1.1 | 0.9
45 | 1 | 0.008271 | 0.0020729 | 0 | 0 | 1 | 0.98234 | -0.34014 | 0.4 | 1 | 1.1 | 0.9
8 | 1 | 0.01953 | 0.0048947 | 0 | 0 | 1 | 0.99115 | -0.16989 | 0.4 | 1 | 1.1 | 0.9
9 | 1 | 0.018677 | 0.0046809 | 0 | 0 | 1 | 0.9908 | -0.17677 | 0.4 | 1 | 1.1 | 0.9
10 | 1 | 0 | 0 | 0 | 0 | 1 | 0.99153 | -0.16254 | 0.4 | 1 | 1.1 | 0.9
13 | 1 | 0.016959 | 0.0042504 | 0 | 0 | 1 | 0.9921 | -0.15155 | 0.4 | 1 | 1.1 | 0.9
12 | 1 | 0 | 0 | 0 | 0 | 1 | 0.99927 | -0.013863 | 0.4 | 1 | 1.1 | 0.9
27 | 3 | 0 | 0 | 0 | 0 | 1 | 1 | 0 | 0.4 | 1 | 1.1 | 0.9
25 | 1 | 0.019204 | 0.0048131 | 0 | 0 | 1 | 0.99764 | -0.04494 | 0.4 | 1 | 1.1 | 0.9
31 | 1 | 0.016913 | 0.0042388 | 0 | 0 | 1 | 0.9921 | -0.15155 | 0.4 | 1 | 1.1 | 0.9
15 | 1 | 0 | 0 | 0 | 0 | 1 | 0.99308 | -0.13257 | 0.4 | 1 | 1.1 | 0.9
29 | 1 | 0.018608 | 0.0046637 | 0 | 0 | 1 | 0.99453 | -0.10465 | 0.4 | 1 | 1.1 | 0.9
16 | 1 | 0 | 0 | 0 | 0 | 1 | 0.9897 | -0.19735 | 0.4 | 1 | 1.1 | 0.9
20 | 1 | 0 | 0 | 0 | 0 | 1 | 0.98875 | -0.21564 | 0.4 | 1 | 1.1 | 0.9
34 | 1 | 0.02508 | 0.0062856 | 0 | 0 | 1 | 0.99038 | -0.18415 | 0.4 | 1 | 1.1 | 0.9
18 | 1 | 0 | 0 | 0 | 0 | 1 | 0.99104 | -0.17144 | 0.4 | 1 | 1.1 | 0.9
33 | 1 | 0.017588 | 0.004408 | 0 | 0 | 1 | 0.99217 | -0.14976 | 0.4 | 1 | 1.1 | 0.9
32 | 1 | 0.031225 | 0.0078258 | 0 | 0 | 1 | 0.99065 | -0.17915 | 0.4 | 1 | 1.1 | 0.9
19 | 1 | 0 | 0 | 0 | 0 | 1 | 0.99528 | -0.090056 | 0.4 | 1 | 1.1 | 0.9
28 | 1 | 0.020356 | 0.0051016 | 0 | 0 | 1 | 0.99568 | -0.082456 | 0.4 | 1 | 1.1 | 0.9
35 | 1 | 0.035234 | 0.0088305 | 0 | 0 | 1 | 0.99482 | -0.098941 | 0.4 | 1 | 1.1 | 0.9
41 | 1 | 0.0056074 | 0.0014053 | 0 | 0 | 1 | 0.98768 | -0.23635 | 0.4 | 1 | 1.1 | 0.9
22 | 1 | 0 | 0 | 0 | 0 | 1 | 0.9802 | -0.38213 | 0.4 | 1 | 1.1 | 0.9
23 | 1 | 0 | 0 | 0 | 0 | 1 | 0.97952 | -0.3955 | 0.4 | 1 | 1.1 | 0.9
55 | 1 | 0.0061094 | 0.0015312 | 0 | 0 | 1 | 0.98027 | -0.38061 | 0.4 | 1 | 1.1 | 0.9
37 | 1 | 0.0031356 | 0.00078585 | 0 | 0 | 1 | 0.97935 | -0.39884 | 0.4 | 1 | 1.1 | 0.9
39 | 1 | 0.047633 | 0.011938 | 0 | 0 | 1 | 0.99898 | -0.019645 | 0.4 | 1 | 1.1 | 0.9
26 | 1 | 0 | 0 | 0 | 0 | 1 | 0.99628 | -0.070981 | 0.4 | 1 | 1.1 | 0.9
38 | 1 | 0.029656 | 0.0074326 | 0 | 0 | 1 | 0.99856 | -0.027658 | 0.4 | 1 | 1.1 | 0.9
36 | 1 | 0.035887 | 0.0089941 | 0 | 0 | 1 | 0.99258 | -0.14177 | 0.4 | 1 | 1.1 | 0.9
30 | 1 | 0 | 0 | 0 | 0 | 1 | 0.9944 | -0.10698 | 0.4 | 1 | 1.1 | 0.9
40 | 1 | 0.036354 | 0.0091112 | 0 | 0 | 1 | 0.98751 | -0.2397 | 0.4 | 1 | 1.1 | 0.9
51 | 1 | 0 | 0 | 0 | 0 | 1 | 0.98038 | -0.37861 | 0.4 | 1 | 1.1 | 0.9
54 | 1 | 0.0053891 | 0.0013506 | 0 | 0 | 1 | 0.98146 | -0.35742 | 0.4 | 1 | 1.1 | 0.9
46 | 1 | 0 | 0 | 0 | 0 | 1 | 0.98162 | -0.35426 | 0.4 | 1 | 1.1 | 0.9
52 | 1 | 0.006827 | 0.001711 | 0 | 0 | 1 | 0.98107 | -0.36499 | 0.4 | 1 | 1.1 | 0.9
49 | 1 | 0 | 0 | 0 | 0 | 1 | 0.98057 | -0.37472 | 0.4 | 1 | 1.1 | 0.9
47 | 1 | 0.0049545 | 0.0012417 | 0 | 0 | 1 | 0.98039 | -0.37836 | 0.4 | 1 | 1.1 | 0.9
48 | 1 | 0.0095886 | 0.0024031 | 0 | 0 | 1 | 0.98033 | -0.37959 | 0.4 | 1 | 1.1 | 0.9
50 | 1 | 0.0079705 | 0.0019976 | 0 | 0 | 1 | 0.98018 | -0.38245 | 0.4 | 1 | 1.1 | 0.9
57 | 1 | 0.00061436 | 0.00015397 | 0 | 0 | 1 | 0.98014 | -0.38316 | 0.4 | 1 | 1.1 | 0.9
56 | 1 | 0.0077 | 0.0019298 | 0 | 0 | 1 | 0.98028 | -0.38053 | 0.4 | 1 | 1.1 | 0.9
58 | 1 | 0.0022264 | 0.00055799 | 0 | 0 | 1 | 0.98013 | -0.38335 | 0.4 | 1 | 1.1 | 0.9

## generator_data
GEN_BUS | PG | QG | QMAX | QMIN | VG | MBASE | GEN_STATUS | PMAX | PMIN
27 | 0.52062 | 0.13222 | 10 | -10 | 1 | 100 | 1 | 10 | 0

## branch_data
F_BUS | T_BUS | BR_R | BR_X | BR_B | RATE_A | RATE_B | RATE_C | TAP | SHIFT | BR_STATUS | ANGMIN | ANGMAX | P_in | Q_in | P_out | Q_out
1 | 2 | 1.0907 | 0.69806 | 1.8316e-09 | 0 | 0 | 0 | 0 | 0 | 1 | -90 | 90 | 0.0032041 | 0.00080182 | -0.0032039 | -0.00080192
1 | 3 | 0.97022 | 0.62094 | 1.6293e-09 | 0 | 0 | 0 | 0 | 0 | 1 | -90 | 90 | -0.0070175 | -0.0017576 | 0.0070181 | 0.0017578
2 | 4 | 2.4607 | 1.5748 | 4.1322e-09 | 0 | 0 | 0 | 0 | 0 | 1 | -90 | 90 | 0.0017011 | 0.00042526 | -0.001701 | -0.0004256
3 | 5 | 1.3764 | 0.88087 | 2.3113e-09 | 0 | 0 | 0 | 0 | 0 | 1 | -90 | 90 | -0.020885 | -0.0052332 | 0.020892 | 0.0052372
4 | 14 | 0.47937 | 0.3068 | 8.05e-10 | 0 | 0 | 0 | 0 | 0 | 1 | -90 | 90 | 0.001701 | 0.0004256 | -0.001701 | -0.00042567
5 | 6 | 1.0604 | 0.67867 | 1.7807e-09 | 0 | 0 | 0 | 0 | 0 | 1 | -90 | 90 | -0.03796 | -0.009515 | 0.037977 | 0.0095257
14 | 53 | 4.3021 | 2.7533 | 7.2244e-09 | 0 | 0 | 0 | 0 | 0 | 1 | -90 | 90 | 0.001701 | 0.00042567 | -0.0017008 | -0.00042628
6 | 7 | 1.8077 | 1.1569 | 3.0356e-09 | 0 | 0 | 0 | 0 | 0 | 1 | -90 | 90 | -0.045658 | -0.011451 | 0.0457 | 0.011477
7 | 43 | 0.43703 | 0.2797 | 7.3389e-10 | 0 | 0 | 0 | 0 | 0 | 1 | -90 | 90 | -0.11655 | -0.029288 | 0.11661 | 0.029329
7 | 44 | 1.0366 | 0.66344 | 1.7408e-09 | 0 | 0 | 0 | 0 | 0 | 1 | -90 | 90 | 0.070847 | 0.01781 | -0.07079 | -0.017774
43 | 42 | 1.288 | 0.82434 | 2.1629e-09 | 0 | 0 | 0 | 0 | 0 | 1 | -90 | 90 | -0.11661 | -0.029329 | 0.1168 | 0.029452
44 | 45 | 0.020324 | 0.013007 | 3.413e-11 | 0 | 0 | 0 | 0 | 0 | 1 | -90 | 90 | 0.062884 | 0.015793 | -0.062883 | -0.015792
42 | 40 | 1.3272 | 0.84944 | 2.2288e-09 | 0 | 0 | 0 | 0 | 0 | 1 | -90 | 90 | -0.1221 | -0.030778 | 0.12231 | 0.030916
45 | 46 | 1.1193 | 0.71634 | 1.8796e-09 | 0 | 0 | 0 | 0 | 0 | 1 | -90 | 90 | 0.054612 | 0.013719 | -0.054575 | -0.013696
8 | 9 | 1.6231 | 1.0388 | 2.7256e-09 | 0 | 0 | 0 | 0 | 0 | 1 | -90 | 90 | 0.018683 | 0.0046846 | -0.018677 | -0.0046809
8 | 10 | 0.84663 | 0.54184 | 1.4217e-09 | 0 | 0 | 0 | 0 | 0 | 1 | -90 | 90 | -0.038213 | -0.0095793 | 0.038227 | 0.0095877
10 | 13 | 1.268 | 0.81155 | 2.1294e-09 | 0 | 0 | 0 | 0 | 0 | 1 | -90 | 90 | -0.038227 | -0.0095877 | 0.038247 | 0.0096003
13 | 31 | 0.00035743 | 0.00022876 | 6.0022e-13 | 0 | 0 | 0 | 0 | 0 | 1 | -90 | 90 | -0.055206 | -0.013851 | 0.055206 | 0.013851
12 | 27 | 0.14148 | 0.09055 | 9.5036e-10 | 0 | 0 | 0 | 0 | 0 | 1 | -90 | 90 | -0.44296 | -0.1126 | 0.44325 | 0.11279
12 | 25 | 0.31642 | 0.20251 | 2.1254e-09 | 0 | 0 | 0 | 0 | 0 | 1 | -90 | 90 | 0.44296 | 0.1126 | -0.44229 | -0.11218
27 | 39 | 1.1381 | 0.72839 | 1.9112e-09 | 0 | 0 | 0 | 0 | 0 | 1 | -90 | 90 | 0.077373 | 0.019424 | -0.077301 | -0.019378
25 | 26 | 0.27645 | 0.17693 | 1.8569e-09 | 0 | 0 | 0 | 0 | 0 | 1 | -90 | 90 | 0.42309 | 0.10737 | -0.42256 | -0.10703
31 | 15 | 1.1631 | 0.74438 | 1.9532e-09 | 0 | 0 | 0 | 0 | 0 | 1 | -90 | 90 | -0.072119 | -0.01809 | 0.072184 | 0.018131
15 | 29 | 1.7145 | 1.0973 | 2.8791e-09 | 0 | 0 | 0 | 0 | 0 | 1 | -90 | 90 | -0.072184 | -0.018131 | 0.072281 | 0.018192
29 | 26 | 1.6488 | 1.0552 | 2.7688e-09 | 0 | 0 | 0 | 0 | 0 | 1 | -90 | 90 | -0.090889 | -0.022856 | 0.091035 | 0.02295
16 | 20 | 0.49043 | 0.31387 | 3.2943e-09 | 0 | 0 | 0 | 0 | 0 | 1 | -90 | 90 | 0.16461 | 0.041645 | -0.16446 | -0.041553
16 | 34 | 0.35455 | 0.22691 | 2.3815e-09 | 0 | 0 | 0 | 0 | 0 | 1 | -90 | 90 | -0.16461 | -0.041645 | 0.16471 | 0.041712
20 | 41 | 0.55421 | 0.35469 | 3.7227e-09 | 0 | 0 | 0 | 0 | 0 | 1 | -90 | 90 | 0.16446 | 0.041553 | -0.1643 | -0.041449
34 | 18 | 0.29623 | 0.18959 | 1.9898e-09 | 0 | 0 | 0 | 0 | 0 | 1 | -90 | 90 | -0.18979 | -0.047997 | 0.18991 | 0.048071
18 | 33 | 0.43463 | 0.27817 | 2.9195e-09 | 0 | 0 | 0 | 0 | 0 | 1 | -90 | 90 | -0.22114 | -0.055904 | 0.22137 | 0.056051
18 | 32 | 1.0864 | 0.69526 | 1.8243e-09 | 0 | 0 | 0 | 0 | 0 | 1 | -90 | 90 | 0.031237 | 0.007833 | -0.031225 | -0.0078258
33 | 36 | 0.14834 | 0.094939 | 9.9643e-10 | 0 | 0 | 0 | 0 | 0 | 1 | -90 | 90 | -0.23896 | -0.060459 | 0.23905 | 0.060518
19 | 28 | 0.10939 | 0.070007 | 7.3475e-10 | 0 | 0 | 0 | 0 | 0 | 1 | -90 | 90 | -0.31087 | -0.078789 | 0.31099 | 0.078861
19 | 35 | 0.12777 | 0.081774 | 8.5825e-10 | 0 | 0 | 0 | 0 | 0 | 1 | -90 | 90 | 0.31087 | 0.078789 | -0.31074 | -0.078704
28 | 26 | 0.15509 | 0.099258 | 1.0418e-09 | 0 | 0 | 0 | 0 | 0 | 1 | -90 | 90 | -0.33134 | -0.083963 | 0.33152 | 0.08408
35 | 30 | 0.1304 | 0.083453 | 8.7588e-10 | 0 | 0 | 0 | 0 | 0 | 1 | -90 | 90 | 0.27551 | 0.069873 | -0.2754 | -0.069805
41 | 40 | 0.09271 | 0.059335 | 3.1137e-10 | 0 | 0 | 0 | 0 | 0 | 1 | -90 | 90 | 0.15869 | 0.040044 | -0.15867 | -0.040027
22 | 23 | 18.3118 | 11.7195 | 3.075e-08 | 0 | 0 | 0 | 0 | 0 | 1 | -90 | 90 | 0.0031381 | 0.00078377 | -0.0031361 | -0.00078545
22 | 55 | 2.0809 | 1.3318 | 3.4944e-09 | 0 | 0 | 0 | 0 | 0 | 1 | -90 | 90 | -0.0031381 | -0.00078377 | 0.0031383 | 0.00078358
23 | 37 | 4.5883 | 2.9365 | 7.705e-09 | 0 | 0 | 0 | 0 | 0 | 1 | -90 | 90 | 0.0031361 | 0.00078545 | -0.0031356 | -0.00078587
55 | 51 | 0.93003 | 0.59522 | 1.5618e-09 | 0 | 0 | 0 | 0 | 0 | 1 | -90 | 90 | -0.0092476 | -0.0023148 | 0.0092485 | 0.0023152
39 | 38 | 1.2081 | 0.7732 | 2.0288e-09 | 0 | 0 | 0 | 0 | 0 | 1 | -90 | 90 | 0.029668 | 0.0074397 | -0.029656 | -0.0074326
36 | 30 | 0.56307 | 0.36037 | 3.7822e-09 | 0 | 0 | 0 | 0 | 0 | 1 | -90 | 90 | -0.27494 | -0.069512 | 0.2754 | 0.069805
51 | 56 | 1.0721 | 0.68614 | 1.8003e-09 | 0 | 0 | 0 | 0 | 0 | 1 | -90 | 90 | 0.0077006 | 0.0019301 | -0.0076999 | -0.0019298
51 | 49 | 0.98945 | 0.63325 | 1.6616e-09 | 0 | 0 | 0 | 0 | 0 | 1 | -90 | 90 | -0.016949 | -0.0042453 | 0.016952 | 0.0042471
54 | 46 | 2.5307 | 1.6197 | 4.2498e-09 | 0 | 0 | 0 | 0 | 0 | 1 | -90 | 90 | -0.0053891 | -0.0013507 | 0.0053899 | 0.0013508
46 | 52 | 0.94199 | 0.60287 | 1.5818e-09 | 0 | 0 | 0 | 0 | 0 | 1 | -90 | 90 | 0.049185 | 0.012345 | -0.04916 | -0.012329
52 | 49 | 0.99189 | 0.63481 | 1.6657e-09 | 0 | 0 | 0 | 0 | 0 | 1 | -90 | 90 | 0.042333 | 0.010618 | -0.042314 | -0.010606
49 | 47 | 0.61907 | 0.3962 | 1.0396e-09 | 0 | 0 | 0 | 0 | 0 | 1 | -90 | 90 | 0.025361 | 0.0063585 | -0.025357 | -0.0063558
47 | 48 | 0.25978 | 0.16626 | 4.3624e-10 | 0 | 0 | 0 | 0 | 0 | 1 | -90 | 90 | 0.020402 | 0.0051141 | -0.020401 | -0.0051134
48 | 50 | 1.1407 | 0.73005 | 1.9156e-09 | 0 | 0 | 0 | 0 | 0 | 1 | -90 | 90 | 0.010813 | 0.0027102 | -0.010811 | -0.0027094
50 | 57 | 1.076 | 0.68863 | 1.8069e-09 | 0 | 0 | 0 | 0 | 0 | 1 | -90 | 90 | 0.0028409 | 0.00071182 | -0.0028408 | -0.00071193
57 | 58 | 0.36632 | 0.23444 | 6.1514e-10 | 0 | 0 | 0 | 0 | 0 | 1 | -90 | 90 | 0.0022264 | 0.00055795 | -0.0022264 | -0.000558