## bus_data
BUS_I | BUS_TYPE | Pd | Qd | Gs | Bs | area | Vm | Va | baseKV | zone | Vmax | Vmin
5 | 1 | 0.021439 | 0.0053731 | 0 | 0 | 1 | 0.98401 | -0.30768 | 0.4 | 1 | 1.1 | 0.9
6 | 1 | 0.0021476 | 0.00053824 | 0 | 0 | 1 | 0.98415 | -0.30489 | 0.4 | 1 | 1.1 | 0.9
7 | 1 | 0 | 0 | 0 | 0 | 1 | 0.98464 | -0.29536 | 0.4 | 1 | 1.1 | 0.9
15 | 1 | 0 | 0 | 0 | 0 | 1 | 0.985 | -0.28846 | 0.4 | 1 | 1.1 | 0.9
16 | 1 | 0 | 0 | 0 | 0 | 1 | 0.98459 | -0.29629 | 0.4 | 1 | 1.1 | 0.9
11 | 1 | 0.0072047 | 0.0018057 | 0 | 0 | 1 | 0.98377 | -0.31238 | 0.4 | 1 | 1.1 | 0.9
12 | 1 | 0.0022956 | 0.00057534 | 0 | 0 | 1 | 0.98419 | -0.3042 | 0.4 | 1 | 1.1 | 0.9
13 | 1 | 0.0083378 | 0.0020896 | 0 | 0 | 1 | 0.98377 | -0.31243 | 0.4 | 1 | 1.1 | 0.9
14 | 1 | 0 | 0 | 0 | 0 | 1 | 0.98428 | -0.30242 | 0.4 | 1 | 1.1 | 0.9
101 | 1 | 0.0022154 | 0.00055524 | 0 | 0 | 1 | 0.98444 | -0.29934 | 0.4 | 1 | 1.1 | 0.9
21 | 1 | 0 | 0 | 0 | 0 | 1 | 0.98528 | -0.28301 | 0.4 | 1 | 1.1 | 0.9
19 | 1 | 0.0013395 | 0.00033572 | 0 | 0 | 1 | 0.98453 | -0.29746 | 0.4 | 1 | 1.1 | 0.9
17 | 1 | 0.0036553 | 0.00091611 | 0 | 0 | 1 | 0.98449 | -0.2984 | 0.4 | 1 | 1.1 | 0.9
22 | 1 | 0 | 0 | 0 | 0 | 1 | 0.98449 | -0.29832 | 0.4 | 1 | 1.1 | 0.9
20 | 1 | 0.0017753 | 0.00044492 | 0 | 0 | 1 | 0.98447 | -0.29862 | 0.4 | 1 | 1.1 | 0.9
23 | 1 | 0.0031446 | 0.00078811 | 0 | 0 | 1 | 0.98676 | -0.25402 | 0.4 | 1 | 1.1 | 0.9
24 | 1 | 0.0041927 | 0.0010508 | 0 | 0 | 1 | 0.98439 | -0.30028 | 0.4 | 1 | 1.1 | 0.9
25 | 1 | 0.0018496 | 0.00046355 | 0 | 0 | 1 | 0.98771 | -0.23572 | 0.4 | 1 | 1.1 | 0.9
26 | 1 | 0.0030141 | 0.00075541 | 0 | 0 | 1 | 0.98871 | -0.21631 | 0.4 | 1 | 1.1 | 0.9
97 | 1 | 0.0050769 | 0.0012724 | 0 | 0 | 1 | 0.98915 | -0.20777 | 0.4 | 1 | 1.1 | 0.9
27 | 1 | 0.0010348 | 0.00025934 | 0 | 0 | 1 | 0.98563 | -0.2748 | 0.4 | 1 | 1.1 | 0.9
28 | 1 | 0.0020264 | 0.00050786 | 0 | 0 | 1 | 0.98579 | -0.27173 | 0.4 | 1 | 1.1 | 0.9
29 | 1 | 0.00051155 | 0.00012821 | 0 | 0 | 1 | 0.98535 | -0.28026 | 0.4 | 1 | 1.1 | 0.9
30 | 1 | 0 | 0 | 0 | 0 | 1 | 0.98665 | -0.25495 | 0.4 | 1 | 1.1 | 0.9
31 | 1 | 0.001327 | 0.00033257 | 0 | 0 | 1 | 0.98517 | -0.28374 | 0.4 | 1 | 1.1 | 0.9
32 | 1 | 0.0016293 | 0.00040835 | 0 | 0 | 1 | 0.98687 | -0.25074 | 0.4 | 1 | 1.1 | 0.9
42 | 1 | 0.0026641 | 0.0006677 | 0 | 0 | 1 | 0.98429 | -0.30081 | 0.4 | 1 | 1.1 | 0.9
37 | 1 | 0.0015084 | 0.00037805 | 0 | 0 | 1 | 0.98719 | -0.24443 | 0.4 | 1 | 1.1 | 0.9
33 | 1 | 0.0099726 | 0.0024994 | 0 | 0 | 1 | 0.99215 | -0.14914 | 0.4 | 1 | 1.1 | 0.9
34 | 1 | 0.0084962 | 0.0021293 | 0 | 0 | 1 | 0.99374 | -0.11883 | 0.4 | 1 | 1.1 | 0.9
35 | 1 | 0.0086129 | 0.0021586 | 0 | 0 | 1 | 0.98952 | -0.19955 | 0.4 | 1 | 1.1 | 0.9
36 | 1 | 0.0018088 | 0.00045333 | 0 | 0 | 1 | 0.99501 | -0.094659 | 0.4 | 1 | 1.1 | 0.9
41 | 1 | 0.0042552 | 0.0010664 | 0 | 0 | 1 | 0.9967 | -0.062479 | 0.4 | 1 | 1.1 | 0.9
38 | 1 | 0.00094594 | 0.00023707 | 0 | 0 | 1 | 0.98234 | -0.33824 | 0.4 | 1 | 1.1 | 0.9
102 | 1 | 0.00087958 | 0.00022044 | 0 | 0 | 1 | 0.97999 | -0.38422 | 0.4 | 1 | 1.1 | 0.9
39 | 1 | 0.078519 | 0.019679 | 0 | 0 | 1 | 0.9768 | -0.44665 | 0.4 | 1 | 1.1 | 0.9
40 | 1 | 0.0019302 | 0.00048376 | 0 | 0 | 1 | 0.97859 | -0.41161 | 0.4 | 1 | 1.1 | 0.9
54 | 1 | 0 | 0 | 0 | 0 | 1 | 0.99833 | -0.031583 | 0.4 | 1 | 1.1 | 0.9
43 | 1 | 0.0087145 | 0.0021841 | 0 | 0 | 1 | 0.98373 | -0.31183 | 0.4 | 1 | 1.1 | 0.9
44 | 1 | 0.0032725 | 0.00082017 | 0 | 0 | 1 | 0.98364 | -0.31369 | 0.4 | 1 | 1.1 | 0.9
45 | 1 | 0 | 0 | 0 | 0 | 1 | 0.9835 | -0.31635 | 0.4 | 1 | 1.1 | 0.9
46 | 1 | 0.0017552 | 0.00043989 | 0 | 0 | 1 | 0.98328 | -0.32061 | 0.4 | 1 | 1.1 | 0.9
47 | 1 | 0.0050453 | 0.0012645 | 0 | 0 | 1 | 0.98349 | -0.31658 | 0.4 | 1 | 1.1 | 0.9
48 | 1 | 0.00052215 | 0.00013086 | 0 | 0 | 1 | 0.98323 | -0.32166 | 0.4 | 1 | 1.1 | 0.9
49 | 1 | 0.002104 | 0.00052732 | 0 | 0 | 1 | 0.98317 | -0.32272 | 0.4 | 1 | 1.1 | 0.9
50 | 1 | 0.00065783 | 0.00016487 | 0 | 0 | 1 | 0.98313 | -0.32358 | 0.4 | 1 | 1.1 | 0.9
52 | 1 | 0.0018278 | 0.00045809 | 0 | 0 | 1 | 0.98306 | -0.32487 | 0.4 | 1 | 1.1 | 0.9
56 | 1 | 0.0072289 | 0.0018117 | 0 | 0 | 1 | 0.99726 | -0.052076 | 0.4 | 1 | 1.1 | 0.9
57 | 3 | 0.0035195 | 0.00088208 | 0 | 0 | 1 | 1 | 0 | 0.4 | 1 | 1.1 | 0.9
55 | 1 | 0 | 0 | 0 | 0 | 1 | 0.99326 | -0.12863 | 0.4 | 1 | 1.1 | 0.9
59 | 1 | 0 | 0 | 0 | 0 | 1 | 0.9948 | -0.098972 | 0.4 | 1 | 1.1 | 0.9
100 | 1 | 0.0022545 | 0.00056504 | 0 | 0 | 1 | 0.9928 | -0.13745 | 0.4 | 1 | 1.1 | 0.9
58 | 1 | 0.0033722 | 0.00084514 | 0 | 0 | 1 | 0.9954 | -0.087524 | 0.4 | 1 | 1.1 | 0.9
60 | 1 | 0.0034662 | 0.00086872 | 0 | 0 | 1 | 0.99446 | -0.10565 | 0.4 | 1 | 1.1 | 0.9
61 | 1 | 0.0053673 | 0.0013452 | 0 | 0 | 1 | 0.99431 | -0.10856 | 0.4 | 1 | 1.1 | 0.9
62 | 1 | 0.0052386 | 0.0013129 | 0 | 0 | 1 | 0.99429 | -0.10894 | 0.4 | 1 | 1.1 | 0.9
98 | 1 | 0.004801 | 0.0012032 | 0 | 0 | 1 | 0.9902 | -0.18759 | 0.4 | 1 | 1.1 | 0.9
99 | 1 | 0.0070042 | 0.0017554 | 0 | 0 | 1 | 0.9911 | -0.17019 | 0.4 | 1 | 1.1 | 0.9

## generator_data
GEN_BUS | PG | QG | QMAX | QMIN | VG | MBASE | GEN_STATUS | PMAX | PMIN
57 | 0.26365 | 0.067498 | 10 | -10 | 1 | 100 | 1 | 10 | 0

## branch_data
F_BUS | T_BUS | BR_R | BR_X | BR_B | RATE_A | RATE_B | RATE_C | TAP | SHIFT | BR_STATUS | ANGMIN | ANGMAX | P_in | Q_in | P_out | Q_out
5 | 6 | 0.56404 | 0.36099 | 9.4718e-10 | 0 | 0 | 0 | 0 | 0 | 1 | -90 | 90 | -0.021439 | -0.0053731 | 0.021442 | 0.0053749
6 | 7 | 1.7548 | 1.1231 | 2.9468e-09 | 0 | 0 | 0 | 0 | 0 | 1 | -90 | 90 | -0.023589 | -0.0059131 | 0.0236 | 0.0059197
7 | 15 | 0.86828 | 0.5557 | 1.4581e-09 | 0 | 0 | 0 | 0 | 0 | 1 | -90 | 90 | -0.034565 | -0.0086673 | 0.034576 | 0.0086744
7 | 16 | 0.36812 | 0.2356 | 6.1818e-10 | 0 | 0 | 0 | 0 | 0 | 1 | -90 | 90 | 0.010965 | 0.0027476 | -0.010964 | -0.0027474
15 | 21 | 0.43422 | 0.2779 | 7.2917e-10 | 0 | 0 | 0 | 0 | 0 | 1 | -90 | 90 | -0.05465 | -0.013713 | 0.054665 | 0.013722
15 | 101 | 2.3575 | 1.5088 | 3.9588e-09 | 0 | 0 | 0 | 0 | 0 | 1 | -90 | 90 | 0.020074 | 0.0050381 | -0.020064 | -0.0050319
16 | 19 | 0.69842 | 0.44699 | 1.1728e-09 | 0 | 0 | 0 | 0 | 0 | 1 | -90 | 90 | 0.0073086 | 0.0018315 | -0.0073082 | -0.0018313
16 | 17 | 2.5042 | 1.6027 | 4.2053e-09 | 0 | 0 | 0 | 0 | 0 | 1 | -90 | 90 | 0.0036557 | 0.00091593 | -0.0036553 | -0.00091611
11 | 12 | 2.2841 | 1.4618 | 3.8357e-09 | 0 | 0 | 0 | 0 | 0 | 1 | -90 | 90 | -0.015543 | -0.0038953 | 0.015549 | 0.0038988
11 | 13 | 0.02939 | 0.018809 | 4.9353e-11 | 0 | 0 | 0 | 0 | 0 | 1 | -90 | 90 | 0.0083378 | 0.0020896 | -0.0083378 | -0.0020896
12 | 14 | 0.43185 | 0.27639 | 7.252e-10 | 0 | 0 | 0 | 0 | 0 | 1 | -90 | 90 | -0.017844 | -0.0044742 | 0.017846 | 0.0044751
14 | 101 | 0.75097 | 0.48062 | 1.2611e-09 | 0 | 0 | 0 | 0 | 0 | 1 | -90 | 90 | -0.017846 | -0.0044751 | 0.017848 | 0.0044766
21 | 23 | 2.3129 | 1.4803 | 3.8841e-09 | 0 | 0 | 0 | 0 | 0 | 1 | -90 | 90 | -0.054665 | -0.013722 | 0.05474 | 0.01377
19 | 22 | 0.62335 | 0.39894 | 1.0468e-09 | 0 | 0 | 0 | 0 | 0 | 1 | -90 | 90 | 0.0059687 | 0.0014956 | -0.0059684 | -0.0014955
22 | 24 | 2.0273 | 1.2975 | 3.4044e-09 | 0 | 0 | 0 | 0 | 0 | 1 | -90 | 90 | 0.0041931 | 0.0010507 | -0.0041927 | -0.0010508
22 | 20 | 0.74248 | 0.47519 | 1.2468e-09 | 0 | 0 | 0 | 0 | 0 | 1 | -90 | 90 | 0.0017753 | 0.00044482 | -0.0017753 | -0.00044492
23 | 25 | 1.3844 | 0.886 | 2.3247e-09 | 0 | 0 | 0 | 0 | 0 | 1 | -90 | 90 | -0.057885 | -0.014558 | 0.057936 | 0.01459
25 | 26 | 1.4254 | 0.91228 | 2.3937e-09 | 0 | 0 | 0 | 0 | 0 | 1 | -90 | 90 | -0.059785 | -0.015054 | 0.059841 | 0.015089
26 | 97 | 0.59809 | 0.38278 | 1.0043e-09 | 0 | 0 | 0 | 0 | 0 | 1 | -90 | 90 | -0.062855 | -0.015844 | 0.062881 | 0.015861
97 | 98 | 1.3088 | 0.83761 | 2.1978e-09 | 0 | 0 | 0 | 0 | 0 | 1 | -90 | 90 | -0.067957 | -0.017133 | 0.068023 | 0.017175
27 | 28 | 0.45285 | 0.28982 | 7.6046e-10 | 0 | 0 | 0 | 0 | 0 | 1 | -90 | 90 | -0.029488 | -0.0074076 | 0.029492 | 0.0074103
27 | 29 | 0.83703 | 0.5357 | 1.4056e-09 | 0 | 0 | 0 | 0 | 0 | 1 | -90 | 90 | 0.028453 | 0.0071482 | -0.028446 | -0.0071436
28 | 30 | 2.3248 | 1.4879 | 3.904e-09 | 0 | 0 | 0 | 0 | 0 | 1 | -90 | 90 | -0.031519 | -0.0079181 | 0.031544 | 0.0079339
29 | 31 | 0.5429 | 0.34746 | 9.1168e-10 | 0 | 0 | 0 | 0 | 0 | 1 | -90 | 90 | 0.027934 | 0.0070154 | -0.02793 | -0.0070125
30 | 32 | 0.58419 | 0.37388 | 9.8101e-10 | 0 | 0 | 0 | 0 | 0 | 1 | -90 | 90 | -0.031544 | -0.0079339 | 0.03155 | 0.0079379
31 | 42 | 2.7929 | 1.7874 | 4.69e-09 | 0 | 0 | 0 | 0 | 0 | 1 | -90 | 90 | 0.026603 | 0.00668 | -0.026581 | -0.0066666
32 | 37 | 0.83267 | 0.53291 | 1.3983e-09 | 0 | 0 | 0 | 0 | 0 | 1 | -90 | 90 | -0.03318 | -0.0083462 | 0.03319 | 0.0083525
42 | 43 | 2.0003 | 1.2802 | 3.359e-09 | 0 | 0 | 0 | 0 | 0 | 1 | -90 | 90 | 0.023917 | 0.0059989 | -0.023904 | -0.0059912
37 | 38 | 4.9561 | 3.1719 | 8.3226e-09 | 0 | 0 | 0 | 0 | 0 | 1 | -90 | 90 | 0.083065 | 0.021124 | -0.082691 | -0.020886
37 | 35 | 1.6811 | 1.0759 | 2.823e-09 | 0 | 0 | 0 | 0 | 0 | 1 | -90 | 90 | -0.11776 | -0.029854 | 0.11802 | 0.030017
33 | 34 | 0.98892 | 0.63291 | 1.6607e-09 | 0 | 0 | 0 | 0 | 0 | 1 | -90 | 90 | -0.13691 | -0.034872 | 0.13711 | 0.035
33 | 35 | 1.7675 | 1.1312 | 2.968e-09 | 0 | 0 | 0 | 0 | 0 | 1 | -90 | 90 | 0.12694 | 0.032373 | -0.12663 | -0.032176
34 | 36 | 0.74401 | 0.47617 | 2.4988e-09 | 0 | 0 | 0 | 0 | 0 | 1 | -90 | 90 | -0.14561 | -0.03713 | 0.14578 | 0.037238
36 | 41 | 0.98123 | 0.62799 | 3.2955e-09 | 0 | 0 | 0 | 0 | 0 | 1 | -90 | 90 | -0.14759 | -0.037691 | 0.14782 | 0.037838
41 | 54 | 0.91844 | 0.5878 | 3.0846e-09 | 0 | 0 | 0 | 0 | 0 | 1 | -90 | 90 | -0.15207 | -0.038905 | 0.1523 | 0.03905
38 | 102 | 2.4395 | 1.5613 | 4.0965e-09 | 0 | 0 | 0 | 0 | 0 | 1 | -90 | 90 | 0.081745 | 0.020649 | -0.081566 | -0.020534
102 | 40 | 1.4636 | 0.9367 | 2.4578e-09 | 0 | 0 | 0 | 0 | 0 | 1 | -90 | 90 | 0.080686 | 0.020314 | -0.080581 | -0.020246
39 | 40 | 1.9121 | 1.2238 | 3.2109e-09 | 0 | 0 | 0 | 0 | 0 | 1 | -90 | 90 | -0.078519 | -0.019679 | 0.07865 | 0.019762
54 | 56 | 0.85923 | 0.5499 | 1.4429e-09 | 0 | 0 | 0 | 0 | 0 | 1 | -90 | 90 | 0.10743 | 0.027312 | -0.10732 | -0.027244
54 | 57 | 0.55105 | 0.35267 | 1.8507e-09 | 0 | 0 | 0 | 0 | 0 | 1 | -90 | 90 | -0.25973 | -0.066362 | 0.26013 | 0.066616
43 | 44 | 0.53089 | 0.33977 | 8.9151e-10 | 0 | 0 | 0 | 0 | 0 | 1 | -90 | 90 | 0.01519 | 0.0038071 | -0.015188 | -0.0038063
44 | 45 | 0.96976 | 0.62065 | 1.6285e-09 | 0 | 0 | 0 | 0 | 0 | 1 | -90 | 90 | 0.011916 | 0.0029862 | -0.011914 | -0.0029854
45 | 46 | 2.6869 | 1.7196 | 4.512e-09 | 0 | 0 | 0 | 0 | 0 | 1 | -90 | 90 | 0.0068691 | 0.0017209 | -0.0068677 | -0.0017204
45 | 47 | 0.19191 | 0.12282 | 3.2227e-10 | 0 | 0 | 0 | 0 | 0 | 1 | -90 | 90 | 0.0050453 | 0.0012645 | -0.0050453 | -0.0012645
46 | 48 | 0.88594 | 0.567 | 1.4877e-09 | 0 | 0 | 0 | 0 | 0 | 1 | -90 | 90 | 0.0051125 | 0.0012805 | -0.0051123 | -0.0012805
48 | 49 | 1.001 | 0.64063 | 1.6809e-09 | 0 | 0 | 0 | 0 | 0 | 1 | -90 | 90 | 0.0045901 | 0.0011497 | -0.0045899 | -0.0011497
49 | 50 | 1.5069 | 0.96444 | 2.5306e-09 | 0 | 0 | 0 | 0 | 0 | 1 | -90 | 90 | 0.0024858 | 0.00062236 | -0.0024857 | -0.00062254
50 | 52 | 3.0421 | 1.947 | 5.1085e-09 | 0 | 0 | 0 | 0 | 0 | 1 | -90 | 90 | 0.0018279 | 0.00045767 | -0.0018278 | -0.00045809
56 | 58 | 1.5899 | 1.0175 | 2.6698e-09 | 0 | 0 | 0 | 0 | 0 | 1 | -90 | 90 | 0.1001 | 0.025432 | -0.099925 | -0.025323
55 | 59 | 1.6068 | 1.0284 | 2.6982e-09 | 0 | 0 | 0 | 0 | 0 | 1 | -90 | 90 | -0.082304 | -0.020839 | 0.082421 | 0.020914
55 | 100 | 0.47656 | 0.305 | 8.0028e-10 | 0 | 0 | 0 | 0 | 0 | 1 | -90 | 90 | 0.082304 | 0.020839 | -0.082269 | -0.020817
59 | 60 | 2.1029 | 1.3459 | 3.5313e-09 | 0 | 0 | 0 | 0 | 0 | 1 | -90 | 90 | 0.014078 | 0.0035301 | -0.014074 | -0.0035276
59 | 58 | 0.53022 | 0.33934 | 8.9039e-10 | 0 | 0 | 0 | 0 | 0 | 1 | -90 | 90 | -0.0965 | -0.024444 | 0.096553 | 0.024478
100 | 99 | 1.8162 | 1.1624 | 3.0499e-09 | 0 | 0 | 0 | 0 | 0 | 1 | -90 | 90 | 0.080015 | 0.020252 | -0.079889 | -0.020172
60 | 61 | 1.2158 | 0.7781 | 2.0416e-09 | 0 | 0 | 0 | 0 | 0 | 1 | -90 | 90 | 0.010607 | 0.0026588 | -0.010606 | -0.0026581
61 | 62 | 0.32496 | 0.20798 | 5.457e-10 | 0 | 0 | 0 | 0 | 0 | 1 | -90 | 90 | 0.0052387 | 0.0013129 | -0.0052386 | -0.0013129
98 | 99 | 1.0557 | 0.67566 | 1.7728e-09 | 0 | 0 | 0 | 0 | 0 | 1 | -90 | 90 | -0.072824 | -0.018378 | 0.072885 | 0.018417