## bus_data
BUS_I | BUS_TYPE | Pd | Qd | Gs | Bs | area | Vm | Va | baseKV | zone | Vmax | Vmin
1 | 1 | 0.012741 | 0.0031933 | 0 | 0 | 1 | 0.99127 | -0.16578 | 0.4 | 1 | 1.1 | 0.9
2 | 1 | 0.0019269 | 0.00048294 | 0 | 0 | 1 | 0.99298 | -0.13311 | 0.4 | 1 | 1.1 | 0.9
3 | 1 | 0 | 0 | 0 | 0 | 1 | 0.98932 | -0.2032 | 0.4 | 1 | 1.1 | 0.9
4 | 1 | 0.0027455 | 0.00068809 | 0 | 0 | 1 | 0.99425 | -0.10895 | 0.4 | 1 | 1.1 | 0.9
5 | 1 | 0.013818 | 0.0034631 | 0 | 0 | 1 | 0.98734 | -0.2414 | 0.4 | 1 | 1.1 | 0.9
6 | 1 | 0.0030092 | 0.00075418 | 0 | 0 | 1 | 0.99449 | -0.10431 | 0.4 | 1 | 1.1 | 0.9
9 | 1 | 0.0087634 | 0.0021963 | 0 | 0 | 1 | 0.98565 | -0.27401 | 0.4 | 1 | 1.1 | 0.9
7 | 1 | 0.0089331 | 0.0022389 | 0 | 0 | 1 | 0.99675 | -0.061401 | 0.4 | 1 | 1.1 | 0.9
10 | 1 | 0.0040738 | 0.001021 | 0 | 0 | 1 | 0.98543 | -0.27815 | 0.4 | 1 | 1.1 | 0.9
8 | 1 | 0.0089592 | 0.0022454 | 0 | 0 | 1 | 0.99828 | -0.032467 | 0.4 | 1 | 1.1 | 0.9
57 | 1 | 0.0087996 | 0.0022054 | 0 | 0 | 1 | 0.97249 | -0.53104 | 0.4 | 1 | 1.1 | 0.9
58 | 1 | 0 | 0 | 0 | 0 | 1 | 0.97288 | -0.52345 | 0.4 | 1 | 1.1 | 0.9
59 | 1 | 0.0011052 | 0.00027698 | 0 | 0 | 1 | 0.97286 | -0.52385 | 0.4 | 1 | 1.1 | 0.9
53 | 1 | 0.011141 | 0.0027922 | 0 | 0 | 1 | 0.97309 | -0.51922 | 0.4 | 1 | 1.1 | 0.9
20 | 1 | 0.01133 | 0.0028396 | 0 | 0 | 1 | 0.99998 | -0.00045853 | 0.4 | 1 | 1.1 | 0.9
52 | 1 | 0.0060702 | 0.0015213 | 0 | 0 | 1 | 0.97413 | -0.49874 | 0.4 | 1 | 1.1 | 0.9
55 | 1 | 0.0023412 | 0.00058676 | 0 | 0 | 1 | 0.97373 | -0.50664 | 0.4 | 1 | 1.1 | 0.9
56 | 1 | 0.0006367 | 0.00015957 | 0 | 0 | 1 | 0.97373 | -0.50668 | 0.4 | 1 | 1.1 | 0.9
54 | 1 | 0.00026924 | 6.7478e-05 | 0 | 0 | 1 | 0.97376 | -0.50607 | 0.4 | 1 | 1.1 | 0.9
21 | 3 | 0.015678 | 0.0039292 | 0 | 0 | 1 | 1 | 0 | 0.4 | 1 | 1.1 | 0.9
11 | 1 | 0.01499 | 0.0037569 | 0 | 0 | 1 | 0.98516 | -0.28341 | 0.4 | 1 | 1.1 | 0.9
12 | 1 | 0.0077293 | 0.0019371 | 0 | 0 | 1 | 0.98466 | -0.2931 | 0.4 | 1 | 1.1 | 0.9
13 | 1 | 0.0016667 | 0.00041772 | 0 | 0 | 1 | 0.98417 | -0.30262 | 0.4 | 1 | 1.1 | 0.9
14 | 1 | 0.01182 | 0.0029622 | 0 | 0 | 1 | 0.98411 | -0.3038 | 0.4 | 1 | 1.1 | 0.9
15 | 1 | 0.0016655 | 0.0004174 | 0 | 0 | 1 | 0.98374 | -0.31098 | 0.4 | 1 | 1.1 | 0.9
16 | 1 | 0.0083899 | 0.0021027 | 0 | 0 | 1 | 0.98311 | -0.32323 | 0.4 | 1 | 1.1 | 0.9
17 | 1 | 0.0075488 | 0.0018919 | 0 | 0 | 1 | 0.98304 | -0.32449 | 0.4 | 1 | 1.1 | 0.9
18 | 1 | 0.010442 | 0.002617 | 0 | 0 | 1 | 0.98222 | -0.34055 | 0.4 | 1 | 1.1 | 0.9
19 | 1 | 0.0039193 | 0.00098228 | 0 | 0 | 1 | 0.98127 | -0.35892 | 0.4 | 1 | 1.1 | 0.9
22 | 1 | 0.0051672 | 0.001295 | 0 | 0 | 1 | 0.98087 | -0.36678 | 0.4 | 1 | 1.1 | 0.9
23 | 1 | 0.0045258 | 0.0011343 | 0 | 0 | 1 | 0.98058 | -0.37246 | 0.4 | 1 | 1.1 | 0.9
30 | 1 | 0.0077935 | 0.0019532 | 0 | 0 | 1 | 0.99848 | -0.028786 | 0.4 | 1 | 1.1 | 0.9
49 | 1 | 0.00068179 | 0.00017087 | 0 | 0 | 1 | 0.9738 | -0.50522 | 0.4 | 1 | 1.1 | 0.9
31 | 1 | 0.011553 | 0.0028954 | 0 | 0 | 1 | 0.99816 | -0.034748 | 0.4 | 1 | 1.1 | 0.9
48 | 1 | 0.00063093 | 0.00015813 | 0 | 0 | 1 | 0.97387 | -0.50376 | 0.4 | 1 | 1.1 | 0.9
51 | 1 | 0.00058358 | 0.00014626 | 0 | 0 | 1 | 0.97525 | -0.47656 | 0.4 | 1 | 1.1 | 0.9
69 | 1 | 0.0010736 | 0.00026907 | 0 | 0 | 1 | 0.98044 | -0.37517 | 0.4 | 1 | 1.1 | 0.9
28 | 1 | 0.0040333 | 0.0010108 | 0 | 0 | 1 | 0.9797 | -0.38958 | 0.4 | 1 | 1.1 | 0.9
24 | 1 | 0.005933 | 0.001487 | 0 | 0 | 1 | 0.97823 | -0.41835 | 0.4 | 1 | 1.1 | 0.9
25 | 1 | 0.0029864 | 0.00074847 | 0 | 0 | 1 | 0.97777 | -0.42724 | 0.4 | 1 | 1.1 | 0.9
26 | 1 | 0 | 0 | 0 | 0 | 1 | 0.97886 | -0.40599 | 0.4 | 1 | 1.1 | 0.9
27 | 1 | 0.0073219 | 0.001835 | 0 | 0 | 1 | 0.97769 | -0.42886 | 0.4 | 1 | 1.1 | 0.9
29 | 1 | 0 | 0 | 0 | 0 | 1 | 0.97825 | -0.41794 | 0.4 | 1 | 1.1 | 0.9
72 | 1 | 0.0010546 | 0.0002643 | 0 | 0 | 1 | 0.97753 | -0.43198 | 0.4 | 1 | 1.1 | 0.9
70 | 1 | 0.00561 | 0.001406 | 0 | 0 | 1 | 0.97775 | -0.42771 | 0.4 | 1 | 1.1 | 0.9
73 | 1 | 0.0017969 | 0.00045034 | 0 | 0 | 1 | 0.97735 | -0.43546 | 0.4 | 1 | 1.1 | 0.9
64 | 1 | 0 | 0 | 0 | 0 | 1 | 0.97711 | -0.44032 | 0.4 | 1 | 1.1 | 0.9
32 | 1 | 0 | 0 | 0 | 0 | 1 | 0.99768 | -0.043975 | 0.4 | 1 | 1.1 | 0.9
50 | 1 | 0.00059524 | 0.00014918 | 0 | 0 | 1 | 0.97591 | -0.46365 | 0.4 | 1 | 1.1 | 0.9
33 | 1 | 0.012891 | 0.0032308 | 0 | 0 | 1 | 0.9947 | -0.10034 | 0.4 | 1 | 1.1 | 0.9
34 | 1 | 0.0086902 | 0.002178 | 0 | 0 | 1 | 0.99664 | -0.063868 | 0.4 | 1 | 1.1 | 0.9
47 | 1 | 0.016306 | 0.0040866 | 0 | 0 | 1 | 0.97593 | -0.46321 | 0.4 | 1 | 1.1 | 0.9
35 | 1 | 0 | 0 | 0 | 0 | 1 | 0.99148 | -0.16169 | 0.4 | 1 | 1.1 | 0.9
37 | 1 | 0.012483 | 0.0031285 | 0 | 0 | 1 | 0.99591 | -0.07812 | 0.4 | 1 | 1.1 | 0.9
46 | 1 | 0.0031297 | 0.00078439 | 0 | 0 | 1 | 0.97686 | -0.44502 | 0.4 | 1 | 1.1 | 0.9
44 | 1 | 0.002794 | 0.00070024 | 0 | 0 | 1 | 0.97712 | -0.43989 | 0.4 | 1 | 1.1 | 0.9
36 | 1 | 0.010086 | 0.0025277 | 0 | 0 | 1 | 0.98821 | -0.22432 | 0.4 | 1 | 1.1 | 0.9
42 | 1 | 0.0089615 | 0.002246 | 0 | 0 | 1 | 0.97796 | -0.42333 | 0.4 | 1 | 1.1 | 0.9
38 | 1 | 0.012494 | 0.0031312 | 0 | 0 | 1 | 0.9954 | -0.087834 | 0.4 | 1 | 1.1 | 0.9
40 | 1 | 0 | 0 | 0 | 0 | 1 | 0.98616 | -0.26385 | 0.4 | 1 | 1.1 | 0.9
41 | 1 | 0.034838 | 0.0087313 | 0 | 0 | 1 | 0.98037 | -0.37625 | 0.4 | 1 | 1.1 | 0.9
43 | 1 | 0 | 0 | 0 | 0 | 1 | 0.9806 | -0.37182 | 0.4 | 1 | 1.1 | 0.9
45 | 1 | 0.010243 | 0.0025671 | 0 | 0 | 1 | 0.98037 | -0.3764 | 0.4 | 1 | 1.1 | 0.9
60 | 1 | 0.002324 | 0.00058245 | 0 | 0 | 1 | 0.97609 | -0.46037 | 0.4 | 1 | 1.1 | 0.9
61 | 1 | 0.0037838 | 0.00094831 | 0 | 0 | 1 | 0.97575 | -0.46716 | 0.4 | 1 | 1.1 | 0.9
62 | 1 | 0 | 0 | 0 | 0 | 1 | 0.97568 | -0.46841 | 0.4 | 1 | 1.1 | 0.9
63 | 1 | 0 | 0 | 0 | 0 | 1 | 0.97707 | -0.441 | 0.4 | 1 | 1.1 | 0.9
66 | 1 | 0.0041027 | 0.0010282 | 0 | 0 | 1 | 0.97557 | -0.4707 | 0.4 | 1 | 1.1 | 0.9
67 | 1 | 0.0041144 | 0.0010312 | 0 | 0 | 1 | 0.97564 | -0.46919 | 0.4 | 1 | 1.1 | 0.9
65 | 1 | 0.0038605 | 0.00096753 | 0 | 0 | 1 | 0.97704 | -0.44166 | 0.4 | 1 | 1.1 | 0.9
74 | 1 | 0.0099659 | 0.0024977 | 0 | 0 | 1 | 0.9712 | -0.55657 | 0.4 | 1 | 1.1 | 0.9
75 | 1 | 0.0037197 | 0.00093224 | 0 | 0 | 1 | 0.97148 | -0.55096 | 0.4 | 1 | 1.1 | 0.9
81 | 1 | 0.0023072 | 0.00057823 | 0 | 0 | 1 | 0.97705 | -0.4413 | 0.4 | 1 | 1.1 | 0.9
82 | 1 | 0.0015761 | 0.000395 | 0 | 0 | 1 | 0.97673 | -0.44767 | 0.4 | 1 | 1.1 | 0.9
76 | 1 | 0.0060248 | 0.00151 | 0 | 0 | 1 | 0.97177 | -0.54525 | 0.4 | 1 | 1.1 | 0.9
77 | 1 | 0.0068351 | 0.001713 | 0 | 0 | 1 | 0.97255 | -0.52991 | 0.4 | 1 | 1.1 | 0.9
78 | 1 | 0 | 0 | 0 | 0 | 1 | 0.97333 | -0.51439 | 0.4 | 1 | 1.1 | 0.9
79 | 1 | 0 | 0 | 0 | 0 | 1 | 0.97482 | -0.48518 | 0.4 | 1 | 1.1 | 0.9
80 | 1 | 0.0032071 | 0.00080378 | 0 | 0 | 1 | 0.97294 | -0.52227 | 0.4 | 1 | 1.1 | 0.9
85 | 1 | 0.0058156 | 0.0014575 | 0 | 0 | 1 | 0.97436 | -0.49415 | 0.4 | 1 | 1.1 | 0.9
84 | 1 | 0.0037205 | 0.00093244 | 0 | 0 | 1 | 0.97578 | -0.4663 | 0.4 | 1 | 1.1 | 0.9
86 | 1 | 0.00065146 | 0.00016327 | 0 | 0 | 1 | 0.97264 | -0.52809 | 0.4 | 1 | 1.1 | 0.9
88 | 1 | 0.0059637 | 0.0014946 | 0 | 0 | 1 | 0.97419 | -0.49754 | 0.4 | 1 | 1.1 | 0.9
83 | 1 | 0.0011741 | 0.00029426 | 0 | 0 | 1 | 0.97642 | -0.45381 | 0.4 | 1 | 1.1 | 0.9
87 | 1 | 0.0068382 | 0.0017138 | 0 | 0 | 1 | 0.97232 | -0.53446 | 0.4 | 1 | 1.1 | 0.9
89 | 1 | 0.0017588 | 0.0004408 | 0 | 0 | 1 | 0.97216 | -0.53764 | 0.4 | 1 | 1.1 | 0.9
90 | 1 | 0.0066626 | 0.0016698 | 0 | 0 | 1 | 0.97203 | -0.54015 | 0.4 | 1 | 1.1 | 0.9

## generator_data
GEN_BUS | PG | QG | QMAX | QMIN | VG | MBASE | GEN_STATUS | PMAX | PMIN
21 | 0.47626 | 0.12209 | 10 | -10 | 1 | 100 | 1 | 10 | 0

## branch_data
F_BUS | T_BUS | BR_R | BR_X | BR_B | RATE_A | RATE_B | RATE_C | TAP | SHIFT | BR_STATUS | ANGMIN | ANGMAX | P_in | Q_in | P_out | Q_out
1 | 2 | 0.62259 | 0.39846 | 5.2275e-09 | 0 | 0 | 0 | 0 | 0 | 1 | -90 | 90 | -0.23393 | -0.059571 | 0.2343 | 0.059807
1 | 3 | 0.75189 | 0.48121 | 6.3131e-09 | 0 | 0 | 0 | 0 | 0 | 1 | -90 | 90 | 0.22119 | 0.056378 | -0.22079 | -0.056123
2 | 4 | 0.45798 | 0.29311 | 3.8454e-09 | 0 | 0 | 0 | 0 | 0 | 1 | -90 | 90 | -0.23623 | -0.06029 | 0.23651 | 0.060466
3 | 5 | 0.76449 | 0.48927 | 6.4189e-09 | 0 | 0 | 0 | 0 | 0 | 1 | -90 | 90 | 0.22079 | 0.056124 | -0.22039 | -0.055865
4 | 6 | 0.087234 | 0.05583 | 7.3244e-10 | 0 | 0 | 0 | 0 | 0 | 1 | -90 | 90 | -0.23925 | -0.061154 | 0.23931 | 0.061188
5 | 9 | 0.69405 | 0.44419 | 5.8275e-09 | 0 | 0 | 0 | 0 | 0 | 1 | -90 | 90 | 0.20657 | 0.052402 | -0.20625 | -0.052196
6 | 7 | 0.79695 | 0.51005 | 6.6915e-09 | 0 | 0 | 0 | 0 | 0 | 1 | -90 | 90 | -0.24232 | -0.061943 | 0.24282 | 0.062265
9 | 10 | 0.091829 | 0.058771 | 7.7103e-10 | 0 | 0 | 0 | 0 | 0 | 1 | -90 | 90 | 0.19748 | 0.049999 | -0.19744 | -0.049974
7 | 8 | 0.52007 | 0.33284 | 4.3667e-09 | 0 | 0 | 0 | 0 | 0 | 1 | -90 | 90 | -0.25175 | -0.064503 | 0.25211 | 0.064729
10 | 11 | 0.11905 | 0.076191 | 9.9957e-10 | 0 | 0 | 0 | 0 | 0 | 1 | -90 | 90 | 0.19337 | 0.048953 | -0.19332 | -0.048922
8 | 20 | 0.55709 | 0.35654 | 4.6775e-09 | 0 | 0 | 0 | 0 | 0 | 1 | -90 | 90 | -0.26106 | -0.066974 | 0.26147 | 0.067234
57 | 58 | 3.6589 | 2.3417 | 6.1442e-09 | 0 | 0 | 0 | 0 | 0 | 1 | -90 | 90 | -0.0087993 | -0.0022055 | 0.0088025 | 0.0022069
58 | 59 | 1.5429 | 0.98746 | 2.591e-09 | 0 | 0 | 0 | 0 | 0 | 1 | -90 | 90 | 0.0011051 | 0.00027676 | -0.0011051 | -0.00027699
58 | 53 | 1.8097 | 1.1582 | 3.039e-09 | 0 | 0 | 0 | 0 | 0 | 1 | -90 | 90 | -0.0099076 | -0.0024837 | 0.0099096 | 0.0024847
53 | 52 | 4.1339 | 2.6457 | 6.942e-09 | 0 | 0 | 0 | 0 | 0 | 1 | -90 | 90 | -0.02105 | -0.0052769 | 0.021071 | 0.0052894
20 | 21 | 0.0076567 | 0.0049003 | 6.4288e-11 | 0 | 0 | 0 | 0 | 0 | 1 | -90 | 90 | -0.2728 | -0.070073 | 0.27281 | 0.070077
52 | 48 | 4.6746 | 2.9918 | 7.8499e-09 | 0 | 0 | 0 | 0 | 0 | 1 | -90 | 90 | 0.0045613 | 0.0011425 | -0.0045602 | -0.0011426
52 | 51 | 2.9818 | 1.9084 | 5.0073e-09 | 0 | 0 | 0 | 0 | 0 | 1 | -90 | 90 | -0.031702 | -0.0079533 | 0.031736 | 0.0079743
55 | 56 | 0.23058 | 0.14757 | 3.8721e-10 | 0 | 0 | 0 | 0 | 0 | 1 | -90 | 90 | 0.00063668 | 0.00015954 | -0.00063668 | -0.00015958
55 | 54 | 0.8193 | 0.52435 | 1.3758e-09 | 0 | 0 | 0 | 0 | 0 | 1 | -90 | 90 | -0.0029778 | -0.00074632 | 0.0029779 | 0.00074624
54 | 49 | 1.1122 | 0.71183 | 1.8678e-09 | 0 | 0 | 0 | 0 | 0 | 1 | -90 | 90 | -0.0032471 | -0.00081372 | 0.0032473 | 0.00081363
21 | 30 | 0.69587 | 0.44536 | 5.8428e-09 | 0 | 0 | 0 | 0 | 0 | 1 | -90 | 90 | 0.18778 | 0.048086 | -0.18751 | -0.04792
11 | 12 | 0.23798 | 0.15231 | 1.9982e-09 | 0 | 0 | 0 | 0 | 0 | 1 | -90 | 90 | 0.17833 | 0.045165 | -0.17825 | -0.045112
12 | 13 | 0.24422 | 0.1563 | 2.0506e-09 | 0 | 0 | 0 | 0 | 0 | 1 | -90 | 90 | 0.17052 | 0.043175 | -0.17044 | -0.043126
13 | 14 | 0.030392 | 0.019451 | 2.5518e-10 | 0 | 0 | 0 | 0 | 0 | 1 | -90 | 90 | 0.16877 | 0.042708 | -0.16877 | -0.042702
14 | 15 | 0.19992 | 0.12795 | 1.6786e-09 | 0 | 0 | 0 | 0 | 0 | 1 | -90 | 90 | 0.15695 | 0.03974 | -0.15689 | -0.039705
15 | 16 | 0.34424 | 0.22031 | 2.8904e-09 | 0 | 0 | 0 | 0 | 0 | 1 | -90 | 90 | 0.15523 | 0.039288 | -0.15514 | -0.03923
16 | 17 | 0.037333 | 0.023893 | 3.1346e-10 | 0 | 0 | 0 | 0 | 0 | 1 | -90 | 90 | 0.14675 | 0.037127 | -0.14674 | -0.037122
17 | 18 | 0.50285 | 0.32182 | 4.2221e-09 | 0 | 0 | 0 | 0 | 0 | 1 | -90 | 90 | 0.13919 | 0.03523 | -0.13908 | -0.035161
18 | 19 | 0.62039 | 0.39705 | 5.2091e-09 | 0 | 0 | 0 | 0 | 0 | 1 | -90 | 90 | 0.12864 | 0.032545 | -0.12853 | -0.032473
19 | 22 | 0.27375 | 0.1752 | 2.2985e-09 | 0 | 0 | 0 | 0 | 0 | 1 | -90 | 90 | 0.12461 | 0.03149 | -0.12456 | -0.031461
22 | 23 | 0.20622 | 0.13198 | 1.7315e-09 | 0 | 0 | 0 | 0 | 0 | 1 | -90 | 90 | 0.11939 | 0.030166 | -0.11936 | -0.030145
23 | 69 | 0.10239 | 0.06553 | 8.5971e-10 | 0 | 0 | 0 | 0 | 0 | 1 | -90 | 90 | 0.11483 | 0.029011 | -0.11482 | -0.029001
30 | 31 | 0.15017 | 0.096109 | 1.2609e-09 | 0 | 0 | 0 | 0 | 0 | 1 | -90 | 90 | 0.17972 | 0.045966 | -0.17967 | -0.045933
49 | 48 | 1.5798 | 1.011 | 2.6528e-09 | 0 | 0 | 0 | 0 | 0 | 1 | -90 | 90 | -0.003929 | -0.00098451 | 0.0039293 | 0.00098443
31 | 32 | 0.24843 | 0.159 | 2.0859e-09 | 0 | 0 | 0 | 0 | 0 | 1 | -90 | 90 | 0.16812 | 0.043038 | -0.16804 | -0.04299
51 | 50 | 1.7068 | 1.0923 | 2.8661e-09 | 0 | 0 | 0 | 0 | 0 | 1 | -90 | 90 | -0.032319 | -0.0081205 | 0.032339 | 0.008133
69 | 28 | 0.54789 | 0.35065 | 4.6003e-09 | 0 | 0 | 0 | 0 | 0 | 1 | -90 | 90 | 0.11375 | 0.028732 | -0.11367 | -0.028682
28 | 26 | 0.64655 | 0.41379 | 5.4287e-09 | 0 | 0 | 0 | 0 | 0 | 1 | -90 | 90 | 0.10963 | 0.027672 | -0.10955 | -0.027617
24 | 25 | 0.47991 | 0.30714 | 4.0295e-09 | 0 | 0 | 0 | 0 | 0 | 1 | -90 | 90 | 0.079714 | 0.020103 | -0.07968 | -0.020081
24 | 26 | 0.62183 | 0.39797 | 5.2211e-09 | 0 | 0 | 0 | 0 | 0 | 1 | -90 | 90 | -0.085647 | -0.02159 | 0.085698 | 0.021622
25 | 27 | 0.09087 | 0.058157 | 7.6297e-10 | 0 | 0 | 0 | 0 | 0 | 1 | -90 | 90 | 0.076694 | 0.019333 | -0.076688 | -0.019329
26 | 29 | 2.1552 | 1.3793 | 3.6191e-09 | 0 | 0 | 0 | 0 | 0 | 1 | -90 | 90 | 0.02385 | 0.0059954 | -0.023836 | -0.0059871
27 | 72 | 0.19348 | 0.12383 | 1.6245e-09 | 0 | 0 | 0 | 0 | 0 | 1 | -90 | 90 | 0.069366 | 0.017494 | -0.069356 | -0.017488
29 | 70 | 1.7589 | 1.1257 | 2.9538e-09 | 0 | 0 | 0 | 0 | 0 | 1 | -90 | 90 | 0.023836 | 0.0059871 | -0.023825 | -0.0059803
72 | 73 | 0.21923 | 0.14031 | 1.8407e-09 | 0 | 0 | 0 | 0 | 0 | 1 | -90 | 90 | 0.068301 | 0.017223 | -0.06829 | -0.017216
70 | 64 | 2.9686 | 1.8999 | 4.9851e-09 | 0 | 0 | 0 | 0 | 0 | 1 | -90 | 90 | 0.018215 | 0.0045742 | -0.018204 | -0.0045677
73 | 81 | 0.37742 | 0.24155 | 3.1689e-09 | 0 | 0 | 0 | 0 | 0 | 1 | -90 | 90 | 0.066493 | 0.016766 | -0.066474 | -0.016754
64 | 63 | 0.75305 | 0.48195 | 1.2646e-09 | 0 | 0 | 0 | 0 | 0 | 1 | -90 | 90 | 0.0038607 | 0.00096748 | -0.0038606 | -0.00096752
64 | 60 | 5.9832 | 3.8292 | 1.0047e-08 | 0 | 0 | 0 | 0 | 0 | 1 | -90 | 90 | 0.014343 | 0.0036002 | -0.01433 | -0.0035924
32 | 33 | 1.8977 | 1.2145 | 6.3734e-09 | 0 | 0 | 0 | 0 | 0 | 1 | -90 | 90 | 0.13432 | 0.034519 | -0.13395 | -0.034285
32 | 34 | 2.6333 | 1.6853 | 4.422e-09 | 0 | 0 | 0 | 0 | 0 | 1 | -90 | 90 | 0.033722 | 0.0084713 | -0.03369 | -0.0084513
50 | 47 | 0.056455 | 0.036131 | 9.4802e-11 | 0 | 0 | 0 | 0 | 0 | 1 | -90 | 90 | -0.032935 | -0.0082822 | 0.032935 | 0.0082826
33 | 35 | 2.2747 | 1.4558 | 3.8198e-09 | 0 | 0 | 0 | 0 | 0 | 1 | -90 | 90 | 0.12106 | 0.031054 | -0.1207 | -0.030825
34 | 37 | 2.5384 | 1.6246 | 4.2627e-09 | 0 | 0 | 0 | 0 | 0 | 1 | -90 | 90 | 0.024999 | 0.0062733 | -0.024983 | -0.0062629
47 | 46 | 1.5813 | 1.0121 | 2.6555e-09 | 0 | 0 | 0 | 0 | 0 | 1 | -90 | 90 | -0.049241 | -0.012369 | 0.049284 | 0.012396
35 | 36 | 2.3071 | 1.4766 | 3.8743e-09 | 0 | 0 | 0 | 0 | 0 | 1 | -90 | 90 | 0.1207 | 0.030825 | -0.12034 | -0.030592
37 | 38 | 3.4545 | 2.2109 | 5.8011e-09 | 0 | 0 | 0 | 0 | 0 | 1 | -90 | 90 | 0.0125 | 0.0031344 | -0.012494 | -0.0031312
46 | 44 | 0.41991 | 0.26874 | 7.0514e-10 | 0 | 0 | 0 | 0 | 0 | 1 | -90 | 90 | -0.052413 | -0.013181 | 0.052426 | 0.013189
44 | 42 | 1.2868 | 0.82356 | 2.1609e-09 | 0 | 0 | 0 | 0 | 0 | 1 | -90 | 90 | -0.05522 | -0.013889 | 0.055264 | 0.013917
36 | 40 | 1.5819 | 1.0124 | 2.6564e-09 | 0 | 0 | 0 | 0 | 0 | 1 | -90 | 90 | 0.11025 | 0.028064 | -0.11004 | -0.027931
42 | 41 | 3.1592 | 2.0219 | 5.3051e-09 | 0 | 0 | 0 | 0 | 0 | 1 | -90 | 90 | -0.064225 | -0.016163 | 0.06437 | 0.016255
40 | 43 | 4.2881 | 2.7444 | 7.2009e-09 | 0 | 0 | 0 | 0 | 0 | 1 | -90 | 90 | 0.11004 | 0.027931 | -0.10947 | -0.027568
41 | 43 | 0.19305 | 0.12355 | 3.2418e-10 | 0 | 0 | 0 | 0 | 0 | 1 | -90 | 90 | -0.099208 | -0.024986 | 0.099229 | 0.025
43 | 45 | 1.9267 | 1.2331 | 3.2354e-09 | 0 | 0 | 0 | 0 | 0 | 1 | -90 | 90 | 0.010245 | 0.0025683 | -0.010243 | -0.0025671
60 | 61 | 2.4145 | 1.5453 | 4.0545e-09 | 0 | 0 | 0 | 0 | 0 | 1 | -90 | 90 | 0.012006 | 0.00301 | -0.012002 | -0.0030079
61 | 62 | 0.65027 | 0.41617 | 1.092e-09 | 0 | 0 | 0 | 0 | 0 | 1 | -90 | 90 | 0.008218 | 0.0020595 | -0.0082175 | -0.0020593
62 | 66 | 2.385 | 1.5264 | 4.005e-09 | 0 | 0 | 0 | 0 | 0 | 1 | -90 | 90 | 0.004103 | 0.0010282 | -0.0041026 | -0.0010283
62 | 67 | 0.80761 | 0.51687 | 1.3562e-09 | 0 | 0 | 0 | 0 | 0 | 1 | -90 | 90 | 0.0041145 | 0.0010312 | -0.0041143 | -0.0010312
63 | 65 | 0.73219 | 0.4686 | 1.2295e-09 | 0 | 0 | 0 | 0 | 0 | 1 | -90 | 90 | 0.0038606 | 0.00096752 | -0.0038604 | -0.00096756
74 | 75 | 2.3814 | 1.5241 | 3.999e-09 | 0 | 0 | 0 | 0 | 0 | 1 | -90 | 90 | -0.0099656 | -0.0024978 | 0.0099683 | 0.0024991
75 | 76 | 1.7642 | 1.1291 | 2.9626e-09 | 0 | 0 | 0 | 0 | 0 | 1 | -90 | 90 | -0.013688 | -0.0034314 | 0.013692 | 0.0034335
81 | 82 | 0.42573 | 0.27247 | 3.5746e-09 | 0 | 0 | 0 | 0 | 0 | 1 | -90 | 90 | 0.064167 | 0.016176 | -0.064148 | -0.016164
82 | 83 | 0.42128 | 0.26962 | 3.5372e-09 | 0 | 0 | 0 | 0 | 0 | 1 | -90 | 90 | 0.062572 | 0.015769 | -0.062553 | -0.015758
76 | 77 | 3.2985 | 2.111 | 5.5391e-09 | 0 | 0 | 0 | 0 | 0 | 1 | -90 | 90 | -0.019716 | -0.0049435 | 0.019731 | 0.0049522
77 | 78 | 2.4798 | 1.5871 | 4.1643e-09 | 0 | 0 | 0 | 0 | 0 | 1 | -90 | 90 | -0.026566 | -0.0066653 | 0.026585 | 0.0066775
78 | 79 | 2.7203 | 1.741 | 4.5681e-09 | 0 | 0 | 0 | 0 | 0 | 1 | -90 | 90 | -0.045721 | -0.011479 | 0.045785 | 0.01152
78 | 80 | 1.7502 | 1.1202 | 2.9391e-09 | 0 | 0 | 0 | 0 | 0 | 1 | -90 | 90 | 0.019136 | 0.0048021 | -0.019129 | -0.0047977
79 | 85 | 3.2426 | 2.0752 | 5.4451e-09 | 0 | 0 | 0 | 0 | 0 | 1 | -90 | 90 | 0.011785 | 0.0029552 | -0.01178 | -0.0029525
79 | 84 | 1.4013 | 0.89684 | 2.3532e-09 | 0 | 0 | 0 | 0 | 0 | 1 | -90 | 90 | -0.05757 | -0.014475 | 0.057622 | 0.014508
80 | 86 | 1.5499 | 0.99192 | 2.6027e-09 | 0 | 0 | 0 | 0 | 0 | 1 | -90 | 90 | 0.015922 | 0.0039939 | -0.015917 | -0.0039914
85 | 88 | 2.4151 | 1.5456 | 4.0555e-09 | 0 | 0 | 0 | 0 | 0 | 1 | -90 | 90 | 0.0059645 | 0.0014949 | -0.0059635 | -0.0014947
84 | 83 | 0.87189 | 0.55801 | 4.3924e-09 | 0 | 0 | 0 | 0 | 0 | 1 | -90 | 90 | -0.061343 | -0.01544 | 0.061379 | 0.015463
86 | 87 | 1.77 | 1.1328 | 2.9723e-09 | 0 | 0 | 0 | 0 | 0 | 1 | -90 | 90 | 0.015266 | 0.0038281 | -0.015261 | -0.0038254
87 | 89 | 1.5999 | 1.0239 | 2.6866e-09 | 0 | 0 | 0 | 0 | 0 | 1 | -90 | 90 | 0.0084232 | 0.0021115 | -0.008422 | -0.0021109
89 | 90 | 1.5951 | 1.0209 | 2.6786e-09 | 0 | 0 | 0 | 0 | 0 | 1 | -90 | 90 | 0.0066632 | 0.0016701 | -0.0066624 | -0.0016699