## bus_data
BUS_I | BUS_TYPE | Pd | Qd | Gs | Bs | area | Vm | Va | baseKV | zone | Vmax | Vmin
1 | 1 | 0.0099509 | 0.0024939 | 0 | 0 | 1 | 0.97469 | -0.48688 | 0.4 | 1 | 1.1 | 0.9
2 | 1 | 0 | 0 | 0 | 0 | 1 | 0.97499 | -0.4809 | 0.4 | 1 | 1.1 | 0.9
3 | 1 | 0.0012899 | 0.00032328 | 0 | 0 | 1 | 0.97535 | -0.47386 | 0.4 | 1 | 1.1 | 0.9
4 | 1 | 0.0059475 | 0.0014906 | 0 | 0 | 1 | 0.97472 | -0.48623 | 0.4 | 1 | 1.1 | 0.9
7 | 1 | 0.0042141 | 0.0010562 | 0 | 0 | 1 | 0.97606 | -0.45993 | 0.4 | 1 | 1.1 | 0.9
8 | 1 | 0 | 0 | 0 | 0 | 1 | 0.97441 | -0.49228 | 0.4 | 1 | 1.1 | 0.9
47 | 1 | 0.0044773 | 0.0011221 | 0 | 0 | 1 | 0.97607 | -0.45966 | 0.4 | 1 | 1.1 | 0.9
11 | 1 | 0.0035862 | 0.0008988 | 0 | 0 | 1 | 0.97353 | -0.50969 | 0.4 | 1 | 1.1 | 0.9
16 | 1 | 0.0021728 | 0.00054454 | 0 | 0 | 1 | 0.97086 | -0.56242 | 0.4 | 1 | 1.1 | 0.9
23 | 1 | 0.0025891 | 0.00064889 | 0 | 0 | 1 | 0.97067 | -0.5663 | 0.4 | 1 | 1.1 | 0.9
9 | 1 | 0.0027159 | 0.00068068 | 0 | 0 | 1 | 0.97117 | -0.55634 | 0.4 | 1 | 1.1 | 0.9
10 | 1 | 0.0034459 | 0.00086364 | 0 | 0 | 1 | 0.97137 | -0.55244 | 0.4 | 1 | 1.1 | 0.9
48 | 1 | 0 | 0 | 0 | 0 | 1 | 0.97861 | -0.41001 | 0.4 | 1 | 1.1 | 0.9
12 | 1 | 0.0027884 | 0.00069883 | 0 | 0 | 1 | 0.97344 | -0.51147 | 0.4 | 1 | 1.1 | 0.9
14 | 1 | 0.0037017 | 0.00092773 | 0 | 0 | 1 | 0.97188 | -0.54222 | 0.4 | 1 | 1.1 | 0.9
13 | 1 | 0.0026345 | 0.00066026 | 0 | 0 | 1 | 0.972 | -0.53997 | 0.4 | 1 | 1.1 | 0.9
18 | 1 | 0 | 0 | 0 | 0 | 1 | 0.97295 | -0.52108 | 0.4 | 1 | 1.1 | 0.9
17 | 1 | 0.0025094 | 0.00062891 | 0 | 0 | 1 | 0.97238 | -0.53242 | 0.4 | 1 | 1.1 | 0.9
15 | 1 | 0.0035582 | 0.00089178 | 0 | 0 | 1 | 0.97228 | -0.53445 | 0.4 | 1 | 1.1 | 0.9
22 | 1 | 0.0023162 | 0.00058051 | 0 | 0 | 1 | 0.97063 | -0.56701 | 0.4 | 1 | 1.1 | 0.9
19 | 1 | 0.00070093 | 0.00017567 | 0 | 0 | 1 | 0.9834 | -0.3199 | 0.4 | 1 | 1.1 | 0.9
20 | 1 | 0 | 0 | 0 | 0 | 1 | 0.98342 | -0.31954 | 0.4 | 1 | 1.1 | 0.9
52 | 1 | 0.00069385 | 0.00017389 | 0 | 0 | 1 | 0.9834 | -0.31977 | 0.4 | 1 | 1.1 | 0.9
49 | 1 | 0.0038871 | 0.00097421 | 0 | 0 | 1 | 0.98343 | -0.31926 | 0.4 | 1 | 1.1 | 0.9
21 | 3 | 0.000723 | 0.0001812 | 0 | 0 | 1 | 1 | 0 | 0.4 | 1 | 1.1 | 0.9
56 | 1 | 0.00080942 | 0.00020286 | 0 | 0 | 1 | 0.99943 | -0.010812 | 0.4 | 1 | 1.1 | 0.9
55 | 1 | 0.00040088 | 0.00010047 | 0 | 0 | 1 | 0.99622 | -0.071232 | 0.4 | 1 | 1.1 | 0.9
50 | 1 | 0.002051 | 0.00051403 | 0 | 0 | 1 | 0.98348 | -0.31817 | 0.4 | 1 | 1.1 | 0.9
61 | 1 | 0.00085731 | 0.00021486 | 0 | 0 | 1 | 0.9986 | -0.026685 | 0.4 | 1 | 1.1 | 0.9
39 | 1 | 0.00056172 | 0.00014078 | 0 | 0 | 1 | 0.99582 | -0.078861 | 0.4 | 1 | 1.1 | 0.9
24 | 1 | 0.0022952 | 0.00057523 | 0 | 0 | 1 | 0.9858 | -0.27036 | 0.4 | 1 | 1.1 | 0.9
25 | 1 | 0.0022965 | 0.00057556 | 0 | 0 | 1 | 0.98693 | -0.24859 | 0.4 | 1 | 1.1 | 0.9
26 | 1 | 0 | 0 | 0 | 0 | 1 | 0.9841 | -0.30335 | 0.4 | 1 | 1.1 | 0.9
27 | 1 | 0.002266 | 0.00056792 | 0 | 0 | 1 | 0.988 | -0.22807 | 0.4 | 1 | 1.1 | 0.9
28 | 1 | 0 | 0 | 0 | 0 | 1 | 0.98387 | -0.30771 | 0.4 | 1 | 1.1 | 0.9
29 | 1 | 0.0020393 | 0.00051109 | 0 | 0 | 1 | 0.98152 | -0.35322 | 0.4 | 1 | 1.1 | 0.9
30 | 1 | 0.00091035 | 0.00022816 | 0 | 0 | 1 | 0.98935 | -0.20212 | 0.4 | 1 | 1.1 | 0.9
31 | 1 | 0.00526 | 0.0013183 | 0 | 0 | 1 | 0.98371 | -0.31085 | 0.4 | 1 | 1.1 | 0.9
32 | 1 | 0.0019687 | 0.00049341 | 0 | 0 | 1 | 0.98386 | -0.30805 | 0.4 | 1 | 1.1 | 0.9
33 | 1 | 0.0021333 | 0.00053466 | 0 | 0 | 1 | 0.98144 | -0.35491 | 0.4 | 1 | 1.1 | 0.9
34 | 1 | 0 | 0 | 0 | 0 | 1 | 0.99129 | -0.16516 | 0.4 | 1 | 1.1 | 0.9
43 | 1 | 0.00091255 | 0.00022871 | 0 | 0 | 1 | 0.98368 | -0.31147 | 0.4 | 1 | 1.1 | 0.9
40 | 1 | 0.00064029 | 0.00016047 | 0 | 0 | 1 | 0.98385 | -0.30828 | 0.4 | 1 | 1.1 | 0.9
45 | 1 | 0.0015038 | 0.0003769 | 0 | 0 | 1 | 0.9808 | -0.36737 | 0.4 | 1 | 1.1 | 0.9
35 | 1 | 0.0012282 | 0.00030781 | 0 | 0 | 1 | 0.99079 | -0.17488 | 0.4 | 1 | 1.1 | 0.9
36 | 1 | 0.0013882 | 0.00034792 | 0 | 0 | 1 | 0.99284 | -0.13553 | 0.4 | 1 | 1.1 | 0.9
44 | 1 | 0 | 0 | 0 | 0 | 1 | 0.98359 | -0.31325 | 0.4 | 1 | 1.1 | 0.9
46 | 1 | 0.0015282 | 0.00038299 | 0 | 0 | 1 | 0.98031 | -0.37679 | 0.4 | 1 | 1.1 | 0.9
38 | 1 | 0.0052747 | 0.001322 | 0 | 0 | 1 | 0.99015 | -0.18715 | 0.4 | 1 | 1.1 | 0.9
101 | 1 | 0.001416 | 0.00035489 | 0 | 0 | 1 | 0.98988 | -0.19251 | 0.4 | 1 | 1.1 | 0.9
99 | 1 | 0 | 0 | 0 | 0 | 1 | 0.98962 | -0.1974 | 0.4 | 1 | 1.1 | 0.9
100 | 1 | 0.0057934 | 0.001452 | 0 | 0 | 1 | 0.9895 | -0.19976 | 0.4 | 1 | 1.1 | 0.9
42 | 1 | 0.0030887 | 0.0007741 | 0 | 0 | 1 | 0.98355 | -0.31399 | 0.4 | 1 | 1.1 | 0.9
51 | 1 | 0.0021582 | 0.00054089 | 0 | 0 | 1 | 0.98365 | -0.31487 | 0.4 | 1 | 1.1 | 0.9
53 | 1 | 0.0022494 | 0.00056376 | 0 | 0 | 1 | 0.98376 | -0.31275 | 0.4 | 1 | 1.1 | 0.9
94 | 1 | 0.0020723 | 0.00051937 | 0 | 0 | 1 | 0.98402 | -0.3078 | 0.4 | 1 | 1.1 | 0.9
54 | 1 | 0 | 0 | 0 | 0 | 1 | 0.99174 | -0.15798 | 0.4 | 1 | 1.1 | 0.9
68 | 1 | 0.0014024 | 0.00035146 | 0 | 0 | 1 | 0.99072 | -0.17751 | 0.4 | 1 | 1.1 | 0.9
67 | 1 | 0.00081213 | 0.00020354 | 0 | 0 | 1 | 0.99206 | -0.15168 | 0.4 | 1 | 1.1 | 0.9
95 | 1 | 0 | 0 | 0 | 0 | 1 | 0.98425 | -0.30319 | 0.4 | 1 | 1.1 | 0.9
69 | 1 | 0.001182 | 0.00029624 | 0 | 0 | 1 | 0.98901 | -0.21075 | 0.4 | 1 | 1.1 | 0.9
66 | 1 | 0.0013012 | 0.0003261 | 0 | 0 | 1 | 0.99312 | -0.13147 | 0.4 | 1 | 1.1 | 0.9
59 | 1 | 0.00083356 | 0.00020891 | 0 | 0 | 1 | 0.99777 | -0.042366 | 0.4 | 1 | 1.1 | 0.9
57 | 1 | 0.00053781 | 0.00013479 | 0 | 0 | 1 | 0.99752 | -0.047121 | 0.4 | 1 | 1.1 | 0.9
58 | 1 | 0.00050878 | 0.00012751 | 0 | 0 | 1 | 0.99622 | -0.071881 | 0.4 | 1 | 1.1 | 0.9
60 | 1 | 0.0011071 | 0.00027748 | 0 | 0 | 1 | 0.99575 | -0.080955 | 0.4 | 1 | 1.1 | 0.9
62 | 1 | 0 | 0 | 0 | 0 | 1 | 0.9952 | -0.09156 | 0.4 | 1 | 1.1 | 0.9
63 | 1 | 0.0026659 | 0.00066814 | 0 | 0 | 1 | 0.99507 | -0.093913 | 0.4 | 1 | 1.1 | 0.9
64 | 1 | 0.0011183 | 0.00028028 | 0 | 0 | 1 | 0.99469 | -0.10121 | 0.4 | 1 | 1.1 | 0.9
70 | 1 | 0.0026086 | 0.00065377 | 0 | 0 | 1 | 0.99498 | -0.095725 | 0.4 | 1 | 1.1 | 0.9
65 | 1 | 0.0008488 | 0.00021273 | 0 | 0 | 1 | 0.99337 | -0.12651 | 0.4 | 1 | 1.1 | 0.9
73 | 1 | 0 | 0 | 0 | 0 | 1 | 0.98815 | -0.22742 | 0.4 | 1 | 1.1 | 0.9
74 | 1 | 0.0013007 | 0.00032599 | 0 | 0 | 1 | 0.98805 | -0.22933 | 0.4 | 1 | 1.1 | 0.9
75 | 1 | 0.0016796 | 0.00042096 | 0 | 0 | 1 | 0.98703 | -0.24917 | 0.4 | 1 | 1.1 | 0.9
76 | 1 | 0.0011244 | 0.00028181 | 0 | 0 | 1 | 0.98783 | -0.23358 | 0.4 | 1 | 1.1 | 0.9
71 | 1 | 0.0038776 | 0.00097181 | 0 | 0 | 1 | 0.98654 | -0.25867 | 0.4 | 1 | 1.1 | 0.9
72 | 1 | 0.0041014 | 0.0010279 | 0 | 0 | 1 | 0.98659 | -0.2577 | 0.4 | 1 | 1.1 | 0.9
84 | 1 | 0.0025222 | 0.00063212 | 0 | 0 | 1 | 0.98675 | -0.25455 | 0.4 | 1 | 1.1 | 0.9
83 | 1 | 0 | 0 | 0 | 0 | 1 | 0.98682 | -0.25329 | 0.4 | 1 | 1.1 | 0.9
80 | 1 | 0.0018437 | 0.00046207 | 0 | 0 | 1 | 0.98788 | -0.23259 | 0.4 | 1 | 1.1 | 0.9
81 | 1 | 0.0013978 | 0.00035032 | 0 | 0 | 1 | 0.98615 | -0.26628 | 0.4 | 1 | 1.1 | 0.9
77 | 1 | 0.00083771 | 0.00020995 | 0 | 0 | 1 | 0.98773 | -0.23543 | 0.4 | 1 | 1.1 | 0.9
87 | 1 | 0.0013585 | 0.00034048 | 0 | 0 | 1 | 0.98778 | -0.23463 | 0.4 | 1 | 1.1 | 0.9
91 | 1 | 0.0017061 | 0.00042758 | 0 | 0 | 1 | 0.98574 | -0.27408 | 0.4 | 1 | 1.1 | 0.9
78 | 1 | 0.0010971 | 0.00027497 | 0 | 0 | 1 | 0.98743 | -0.24131 | 0.4 | 1 | 1.1 | 0.9
79 | 1 | 0.0012605 | 0.00031592 | 0 | 0 | 1 | 0.98717 | -0.24649 | 0.4 | 1 | 1.1 | 0.9
82 | 1 | 0.00039301 | 9.8498e-05 | 0 | 0 | 1 | 0.98695 | -0.25065 | 0.4 | 1 | 1.1 | 0.9
88 | 1 | 0.0012065 | 0.00030238 | 0 | 0 | 1 | 0.98766 | -0.23698 | 0.4 | 1 | 1.1 | 0.9
92 | 1 | 0.0021786 | 0.000546 | 0 | 0 | 1 | 0.98504 | -0.28781 | 0.4 | 1 | 1.1 | 0.9
85 | 1 | 0.001661 | 0.00041629 | 0 | 0 | 1 | 0.98671 | -0.25535 | 0.4 | 1 | 1.1 | 0.9
86 | 1 | 0.0009246 | 0.00023173 | 0 | 0 | 1 | 0.9867 | -0.25552 | 0.4 | 1 | 1.1 | 0.9
89 | 1 | 0.0016079 | 0.00040297 | 0 | 0 | 1 | 0.98752 | -0.23961 | 0.4 | 1 | 1.1 | 0.9
90 | 1 | 0.0017285 | 0.0004332 | 0 | 0 | 1 | 0.98748 | -0.24046 | 0.4 | 1 | 1.1 | 0.9
93 | 1 | 0.0015505 | 0.00038859 | 0 | 0 | 1 | 0.98446 | -0.29907 | 0.4 | 1 | 1.1 | 0.9
96 | 1 | 0.0028204 | 0.00070685 | 0 | 0 | 1 | 0.98409 | -0.30639 | 0.4 | 1 | 1.1 | 0.9
97 | 1 | 0.0028992 | 0.00072662 | 0 | 0 | 1 | 0.98396 | -0.30887 | 0.4 | 1 | 1.1 | 0.9
98 | 1 | 0.0028446 | 0.00071292 | 0 | 0 | 1 | 0.98396 | -0.30888 | 0.4 | 1 | 1.1 | 0.9

## generator_data
GEN_BUS | PG | QG | QMAX | QMIN | VG | MBASE | GEN_STATUS | PMAX | PMIN
21 | 0.1787 | 0.045867 | 10 | -10 | 1 | 100 | 1 | 10 | 0

## branch_data
F_BUS | T_BUS | BR_R | BR_X | BR_B | RATE_A | RATE_B | RATE_C | TAP | SHIFT | BR_STATUS | ANGMIN | ANGMAX | P_in | Q_in | P_out | Q_out
1 | 2 | 2.5589 | 1.6377 | 4.2971e-09 | 0 | 0 | 0 | 0 | 0 | 1 | -90 | 90 | -0.0099507 | -0.002494 | 0.0099535 | 0.0024954
2 | 3 | 0.62597 | 0.40062 | 1.0512e-09 | 0 | 0 | 0 | 0 | 0 | 1 | -90 | 90 | -0.048013 | -0.012067 | 0.048029 | 0.012078
2 | 4 | 0.59764 | 0.38249 | 1.0036e-09 | 0 | 0 | 0 | 0 | 0 | 1 | -90 | 90 | 0.038059 | 0.0095721 | -0.038049 | -0.009566
3 | 7 | 1.2084 | 0.77334 | 2.0291e-09 | 0 | 0 | 0 | 0 | 0 | 1 | -90 | 90 | -0.049319 | -0.012401 | 0.049351 | 0.012422
4 | 8 | 0.80367 | 0.51435 | 1.3496e-09 | 0 | 0 | 0 | 0 | 0 | 1 | -90 | 90 | 0.032102 | 0.0080754 | -0.032093 | -0.0080696
7 | 47 | 0.021676 | 0.013873 | 3.64e-11 | 0 | 0 | 0 | 0 | 0 | 1 | -90 | 90 | -0.053566 | -0.013478 | 0.053566 | 0.013478
8 | 11 | 2.3125 | 1.48 | 3.8832e-09 | 0 | 0 | 0 | 0 | 0 | 1 | -90 | 90 | 0.032093 | 0.0080696 | -0.032066 | -0.0080529
47 | 48 | 3.6705 | 2.3491 | 6.1638e-09 | 0 | 0 | 0 | 0 | 0 | 1 | -90 | 90 | -0.058043 | -0.0146 | 0.058181 | 0.014688
11 | 12 | 0.26525 | 0.16976 | 4.4542e-10 | 0 | 0 | 0 | 0 | 0 | 1 | -90 | 90 | 0.02848 | 0.0071541 | -0.028478 | -0.0071526
16 | 23 | 3.3357 | 2.1348 | 5.6015e-09 | 0 | 0 | 0 | 0 | 0 | 1 | -90 | 90 | 0.0049062 | 0.0012294 | -0.0049053 | -0.0012293
16 | 9 | 3.6314 | 2.3241 | 6.0982e-09 | 0 | 0 | 0 | 0 | 0 | 1 | -90 | 90 | -0.0070789 | -0.0017739 | 0.0070809 | 0.0017747
23 | 22 | 1.3047 | 0.83504 | 2.191e-09 | 0 | 0 | 0 | 0 | 0 | 1 | -90 | 90 | 0.0023162 | 0.00058038 | -0.0023162 | -0.00058054
9 | 10 | 1.6822 | 1.0766 | 2.8249e-09 | 0 | 0 | 0 | 0 | 0 | 1 | -90 | 90 | -0.0097968 | -0.0024554 | 0.0097986 | 0.0024563
10 | 14 | 3.2673 | 2.0911 | 5.4867e-09 | 0 | 0 | 0 | 0 | 0 | 1 | -90 | 90 | -0.013244 | -0.0033199 | 0.013251 | 0.0033235
48 | 46 | 2.4669 | 1.5788 | 4.1426e-09 | 0 | 0 | 0 | 0 | 0 | 1 | -90 | 90 | -0.058182 | -0.014688 | 0.058274 | 0.014747
12 | 18 | 1.5907 | 1.018 | 2.6712e-09 | 0 | 0 | 0 | 0 | 0 | 1 | -90 | 90 | 0.025689 | 0.0064537 | -0.025677 | -0.0064465
14 | 13 | 0.56063 | 0.35881 | 9.4145e-10 | 0 | 0 | 0 | 0 | 0 | 1 | -90 | 90 | -0.016952 | -0.0042513 | 0.016954 | 0.0042524
13 | 15 | 1.1939 | 0.7641 | 2.0049e-09 | 0 | 0 | 0 | 0 | 0 | 1 | -90 | 90 | -0.019589 | -0.0049127 | 0.019594 | 0.0049158
18 | 17 | 1.8761 | 1.2007 | 3.1505e-09 | 0 | 0 | 0 | 0 | 0 | 1 | -90 | 90 | 0.025677 | 0.0064465 | -0.025664 | -0.0064379
17 | 15 | 0.37146 | 0.23773 | 6.2377e-10 | 0 | 0 | 0 | 0 | 0 | 1 | -90 | 90 | 0.023154 | 0.005809 | -0.023152 | -0.0058076
19 | 20 | 2.2126 | 1.4161 | 3.7155e-09 | 0 | 0 | 0 | 0 | 0 | 1 | -90 | 90 | -0.00070092 | -0.00017567 | 0.00070094 | 0.00017532
20 | 52 | 1.4297 | 0.91502 | 2.4009e-09 | 0 | 0 | 0 | 0 | 0 | 1 | -90 | 90 | 0.00069385 | 0.00017367 | -0.00069384 | -0.0001739
20 | 49 | 0.87599 | 0.56063 | 1.471e-09 | 0 | 0 | 0 | 0 | 0 | 1 | -90 | 90 | -0.0013948 | -0.00034899 | 0.0013948 | 0.00034886
49 | 50 | 0.88917 | 0.56907 | 1.4932e-09 | 0 | 0 | 0 | 0 | 0 | 1 | -90 | 90 | -0.0052819 | -0.0013231 | 0.0052822 | 0.0013231
21 | 56 | 0.65138 | 0.41688 | 1.0938e-09 | 0 | 0 | 0 | 0 | 0 | 1 | -90 | 90 | 0.075183 | 0.019163 | -0.075144 | -0.019138
21 | 55 | 3.1545 | 2.0189 | 5.2972e-09 | 0 | 0 | 0 | 0 | 0 | 1 | -90 | 90 | 0.10279 | 0.026523 | -0.10244 | -0.026296
56 | 61 | 0.96541 | 0.61786 | 1.6212e-09 | 0 | 0 | 0 | 0 | 0 | 1 | -90 | 90 | 0.074334 | 0.018935 | -0.074278 | -0.018899
55 | 39 | 0.33775 | 0.21616 | 5.6717e-10 | 0 | 0 | 0 | 0 | 0 | 1 | -90 | 90 | 0.10203 | 0.026195 | -0.102 | -0.026171
50 | 51 | 1.9509 | 1.2486 | 3.2762e-09 | 0 | 0 | 0 | 0 | 0 | 1 | -90 | 90 | -0.0073332 | -0.0018371 | 0.0073343 | 0.0018376
61 | 59 | 0.96345 | 0.61661 | 1.6179e-09 | 0 | 0 | 0 | 0 | 0 | 1 | -90 | 90 | 0.07342 | 0.018684 | -0.073365 | -0.018649
39 | 36 | 2.5144 | 1.6092 | 4.2224e-09 | 0 | 0 | 0 | 0 | 0 | 1 | -90 | 90 | 0.10144 | 0.02603 | -0.10116 | -0.025853
24 | 25 | 1.1977 | 0.76655 | 2.0113e-09 | 0 | 0 | 0 | 0 | 0 | 1 | -90 | 90 | -0.079998 | -0.020326 | 0.080082 | 0.02038
24 | 26 | 1.8628 | 1.1922 | 3.1282e-09 | 0 | 0 | 0 | 0 | 0 | 1 | -90 | 90 | 0.077703 | 0.019751 | -0.07758 | -0.019673
25 | 27 | 1.0993 | 0.70354 | 1.846e-09 | 0 | 0 | 0 | 0 | 0 | 1 | -90 | 90 | -0.082379 | -0.020955 | 0.08246 | 0.021007
26 | 28 | 1.5956 | 1.0212 | 2.6795e-09 | 0 | 0 | 0 | 0 | 0 | 1 | -90 | 90 | 0.011875 | 0.0029763 | -0.011872 | -0.002975
26 | 29 | 3.3162 | 2.1224 | 5.5688e-09 | 0 | 0 | 0 | 0 | 0 | 1 | -90 | 90 | 0.065705 | 0.016696 | -0.065548 | -0.016596
27 | 30 | 1.3559 | 0.86776 | 2.2769e-09 | 0 | 0 | 0 | 0 | 0 | 1 | -90 | 90 | -0.084726 | -0.021575 | 0.084832 | 0.021643
28 | 31 | 1.471 | 0.94142 | 2.4701e-09 | 0 | 0 | 0 | 0 | 0 | 1 | -90 | 90 | 0.0092631 | 0.0023214 | -0.0092617 | -0.0023208
28 | 32 | 0.56039 | 0.35865 | 9.4105e-10 | 0 | 0 | 0 | 0 | 0 | 1 | -90 | 90 | 0.002609 | 0.00065357 | -0.002609 | -0.00065364
29 | 33 | 0.11558 | 0.073973 | 1.9409e-10 | 0 | 0 | 0 | 0 | 0 | 1 | -90 | 90 | 0.063508 | 0.016085 | -0.063503 | -0.016082
30 | 34 | 1.9169 | 1.2268 | 3.2191e-09 | 0 | 0 | 0 | 0 | 0 | 1 | -90 | 90 | -0.085743 | -0.021871 | 0.085896 | 0.021969
31 | 43 | 0.67297 | 0.4307 | 1.1301e-09 | 0 | 0 | 0 | 0 | 0 | 1 | -90 | 90 | 0.0040017 | 0.0010025 | -0.0040016 | -0.0010025
32 | 40 | 1.5704 | 1.0051 | 2.6372e-09 | 0 | 0 | 0 | 0 | 0 | 1 | -90 | 90 | 0.00064029 | 0.00016022 | -0.00064028 | -0.00016047
33 | 45 | 0.88199 | 0.56447 | 1.4811e-09 | 0 | 0 | 0 | 0 | 0 | 1 | -90 | 90 | 0.06137 | 0.015547 | -0.061333 | -0.015524
34 | 35 | 3.1194 | 1.9964 | 5.2383e-09 | 0 | 0 | 0 | 0 | 0 | 1 | -90 | 90 | 0.01373 | 0.0034452 | -0.013723 | -0.0034416
34 | 36 | 1.3273 | 0.84948 | 2.2289e-09 | 0 | 0 | 0 | 0 | 0 | 1 | -90 | 90 | -0.099626 | -0.025414 | 0.099769 | 0.025505
43 | 44 | 2.4987 | 1.5992 | 4.1961e-09 | 0 | 0 | 0 | 0 | 0 | 1 | -90 | 90 | 0.0030891 | 0.00077378 | -0.0030888 | -0.00077402
45 | 46 | 0.68345 | 0.43741 | 1.1477e-09 | 0 | 0 | 0 | 0 | 0 | 1 | -90 | 90 | 0.059829 | 0.015147 | -0.059802 | -0.01513
35 | 38 | 4.3223 | 2.7663 | 7.2583e-09 | 0 | 0 | 0 | 0 | 0 | 1 | -90 | 90 | 0.012495 | 0.0031338 | -0.012488 | -0.0031298
44 | 42 | 1.0304 | 0.65945 | 1.7303e-09 | 0 | 0 | 0 | 0 | 0 | 1 | -90 | 90 | 0.0030888 | 0.00077402 | -0.0030887 | -0.00077412
38 | 101 | 3.2645 | 2.0893 | 5.482e-09 | 0 | 0 | 0 | 0 | 0 | 1 | -90 | 90 | 0.0072133 | 0.0018079 | -0.0072114 | -0.0018072
101 | 99 | 3.7065 | 2.3721 | 6.2242e-09 | 0 | 0 | 0 | 0 | 0 | 1 | -90 | 90 | 0.0057954 | 0.0014524 | -0.005794 | -0.0014521
99 | 100 | 1.7827 | 1.1409 | 2.9937e-09 | 0 | 0 | 0 | 0 | 0 | 1 | -90 | 90 | 0.005794 | 0.0014521 | -0.0057934 | -0.001452
51 | 53 | 0.96841 | 0.61978 | 1.6262e-09 | 0 | 0 | 0 | 0 | 0 | 1 | -90 | 90 | -0.0094925 | -0.0023785 | 0.0094935 | 0.0023789
53 | 94 | 1.8306 | 1.1716 | 3.0741e-09 | 0 | 0 | 0 | 0 | 0 | 1 | -90 | 90 | -0.011743 | -0.0029427 | 0.011746 | 0.0029442
94 | 95 | 1.4483 | 0.92692 | 2.4321e-09 | 0 | 0 | 0 | 0 | 0 | 1 | -90 | 90 | -0.013818 | -0.0034635 | 0.013821 | 0.0034652
54 | 68 | 1.4255 | 0.91231 | 2.3938e-09 | 0 | 0 | 0 | 0 | 0 | 1 | -90 | 90 | 0.060652 | 0.015321 | -0.060595 | -0.015285
54 | 67 | 0.46034 | 0.29462 | 7.7304e-10 | 0 | 0 | 0 | 0 | 0 | 1 | -90 | 90 | -0.060652 | -0.015321 | 0.06067 | 0.015332
68 | 69 | 2.4772 | 1.5854 | 4.1599e-09 | 0 | 0 | 0 | 0 | 0 | 1 | -90 | 90 | 0.059193 | 0.014933 | -0.059099 | -0.014873
67 | 66 | 1.4595 | 0.93407 | 2.4509e-09 | 0 | 0 | 0 | 0 | 0 | 1 | -90 | 90 | -0.061483 | -0.015536 | 0.061542 | 0.015574
95 | 96 | 1.6229 | 1.0387 | 2.7253e-09 | 0 | 0 | 0 | 0 | 0 | 1 | -90 | 90 | 0.0085661 | 0.0021471 | -0.0085648 | -0.0021465
95 | 93 | 0.79885 | 0.51127 | 1.3415e-09 | 0 | 0 | 0 | 0 | 0 | 1 | -90 | 90 | -0.022387 | -0.0056123 | 0.022392 | 0.005615
69 | 73 | 1.2638 | 0.80883 | 2.1222e-09 | 0 | 0 | 0 | 0 | 0 | 1 | -90 | 90 | 0.057917 | 0.014577 | -0.057871 | -0.014548
66 | 65 | 0.35098 | 0.22463 | 5.8939e-10 | 0 | 0 | 0 | 0 | 0 | 1 | -90 | 90 | -0.062843 | -0.0159 | 0.062858 | 0.015909
59 | 57 | 0.29522 | 0.18894 | 4.9575e-10 | 0 | 0 | 0 | 0 | 0 | 1 | -90 | 90 | 0.072531 | 0.01844 | -0.072515 | -0.018429
57 | 58 | 1.5464 | 0.98969 | 2.5968e-09 | 0 | 0 | 0 | 0 | 0 | 1 | -90 | 90 | 0.071977 | 0.018295 | -0.071891 | -0.01824
58 | 60 | 0.56981 | 0.36468 | 9.5686e-10 | 0 | 0 | 0 | 0 | 0 | 1 | -90 | 90 | 0.071382 | 0.018113 | -0.071351 | -0.018093
60 | 62 | 0.67578 | 0.4325 | 1.1348e-09 | 0 | 0 | 0 | 0 | 0 | 1 | -90 | 90 | 0.070244 | 0.017815 | -0.070208 | -0.017792
62 | 63 | 1.98 | 1.2672 | 3.3249e-09 | 0 | 0 | 0 | 0 | 0 | 1 | -90 | 90 | 0.0052753 | 0.0013216 | -0.0052747 | -0.0013215
62 | 64 | 0.66451 | 0.42529 | 1.1159e-09 | 0 | 0 | 0 | 0 | 0 | 1 | -90 | 90 | 0.064933 | 0.016471 | -0.064903 | -0.016452
63 | 70 | 3.0823 | 1.9727 | 5.176e-09 | 0 | 0 | 0 | 0 | 0 | 1 | -90 | 90 | 0.0026088 | 0.0006534 | -0.0026086 | -0.00065377
64 | 65 | 1.77 | 1.1328 | 2.9724e-09 | 0 | 0 | 0 | 0 | 0 | 1 | -90 | 90 | 0.063785 | 0.016171 | -0.063707 | -0.016122
73 | 74 | 0.92607 | 0.59268 | 1.5551e-09 | 0 | 0 | 0 | 0 | 0 | 1 | -90 | 90 | 0.0090494 | 0.0022674 | -0.0090486 | -0.002267
73 | 75 | 3.0777 | 1.9697 | 5.1682e-09 | 0 | 0 | 0 | 0 | 0 | 1 | -90 | 90 | 0.031001 | 0.0078084 | -0.030968 | -0.0077882
73 | 76 | 1.5152 | 0.96975 | 2.5445e-09 | 0 | 0 | 0 | 0 | 0 | 1 | -90 | 90 | 0.017821 | 0.0044722 | -0.017816 | -0.0044691
74 | 80 | 1.8427 | 1.1793 | 3.0944e-09 | 0 | 0 | 0 | 0 | 0 | 1 | -90 | 90 | 0.0077479 | 0.0019411 | -0.0077467 | -0.0019406
75 | 81 | 2.5552 | 1.6353 | 4.2908e-09 | 0 | 0 | 0 | 0 | 0 | 1 | -90 | 90 | 0.029289 | 0.0073673 | -0.029265 | -0.0073524
76 | 77 | 0.4849 | 0.31033 | 8.1427e-10 | 0 | 0 | 0 | 0 | 0 | 1 | -90 | 90 | 0.016691 | 0.0041873 | -0.01669 | -0.0041865
71 | 72 | 1.0938 | 0.70003 | 1.8368e-09 | 0 | 0 | 0 | 0 | 0 | 1 | -90 | 90 | -0.0038775 | -0.00097181 | 0.0038777 | 0.00097175
72 | 84 | 1.7217 | 1.1019 | 2.8912e-09 | 0 | 0 | 0 | 0 | 0 | 1 | -90 | 90 | -0.0079791 | -0.0019997 | 0.0079803 | 0.0020001
84 | 83 | 0.52453 | 0.3357 | 8.8082e-10 | 0 | 0 | 0 | 0 | 0 | 1 | -90 | 90 | -0.010502 | -0.0026323 | 0.010503 | 0.0026326
83 | 85 | 3.4781 | 2.226 | 5.8407e-09 | 0 | 0 | 0 | 0 | 0 | 1 | -90 | 90 | 0.0025859 | 0.00064749 | -0.0025856 | -0.0006479
83 | 82 | 0.88029 | 0.56339 | 1.4782e-09 | 0 | 0 | 0 | 0 | 0 | 1 | -90 | 90 | -0.013089 | -0.0032801 | 0.013091 | 0.003281
80 | 87 | 1.5066 | 0.96422 | 2.53e-09 | 0 | 0 | 0 | 0 | 0 | 1 | -90 | 90 | 0.005903 | 0.0014785 | -0.0059024 | -0.0014784
81 | 91 | 1.2214 | 0.78167 | 2.051e-09 | 0 | 0 | 0 | 0 | 0 | 1 | -90 | 90 | 0.027867 | 0.0070021 | -0.027857 | -0.0069957
77 | 78 | 1.6231 | 1.0388 | 2.7256e-09 | 0 | 0 | 0 | 0 | 0 | 1 | -90 | 90 | 0.015852 | 0.0039765 | -0.015848 | -0.0039739
87 | 88 | 2.2605 | 1.4467 | 3.7959e-09 | 0 | 0 | 0 | 0 | 0 | 1 | -90 | 90 | 0.0045439 | 0.0011379 | -0.0045434 | -0.001138
91 | 92 | 2.2893 | 1.4652 | 3.8444e-09 | 0 | 0 | 0 | 0 | 0 | 1 | -90 | 90 | 0.026151 | 0.0065681 | -0.026133 | -0.0065575
78 | 79 | 1.5336 | 0.98151 | 2.5753e-09 | 0 | 0 | 0 | 0 | 0 | 1 | -90 | 90 | 0.01475 | 0.003699 | -0.014747 | -0.0036969
79 | 82 | 1.3482 | 0.86285 | 2.264e-09 | 0 | 0 | 0 | 0 | 0 | 1 | -90 | 90 | 0.013486 | 0.003381 | -0.013484 | -0.0033795
88 | 89 | 3.452 | 2.2093 | 5.7969e-09 | 0 | 0 | 0 | 0 | 0 | 1 | -90 | 90 | 0.0033368 | 0.00083557 | -0.0033364 | -0.00083587
92 | 93 | 2.0442 | 1.3083 | 3.4327e-09 | 0 | 0 | 0 | 0 | 0 | 1 | -90 | 90 | 0.023955 | 0.0060115 | -0.023942 | -0.0060036
85 | 86 | 0.7823 | 0.50067 | 1.3137e-09 | 0 | 0 | 0 | 0 | 0 | 1 | -90 | 90 | 0.00092461 | 0.00023161 | -0.0009246 | -0.00023173
89 | 90 | 2.1381 | 1.3684 | 3.5905e-09 | 0 | 0 | 0 | 0 | 0 | 1 | -90 | 90 | 0.0017286 | 0.0004329 | -0.0017285 | -0.0004332
96 | 97 | 1.8771 | 1.2014 | 3.1522e-09 | 0 | 0 | 0 | 0 | 0 | 1 | -90 | 90 | 0.0057444 | 0.0014397 | -0.0057438 | -0.0014395
97 | 98 | 0.0080021 | 0.0051214 | 1.3438e-11 | 0 | 0 | 0 | 0 | 0 | 1 | -90 | 90 | 0.0028446 | 0.00071292 | -0.0028446 | -0.00071292