## bus_data
BUS_I | BUS_TYPE | Pd | Qd | Gs | Bs | area | Vm | Va | baseKV | zone | Vmax | Vmin
1 | 1 | 0.0080825 | 0.0020257 | 0 | 0 | 1 | 0.97134 | -0.55225 | 0.4 | 1 | 1.1 | 0.9
2 | 1 | 0.0038153 | 0.0009562 | 0 | 0 | 1 | 0.97137 | -0.55174 | 0.4 | 1 | 1.1 | 0.9
3 | 1 | 0.0038808 | 0.00097263 | 0 | 0 | 1 | 0.9713 | -0.55314 | 0.4 | 1 | 1.1 | 0.9
4 | 1 | 0.0041822 | 0.0010481 | 0 | 0 | 1 | 0.97165 | -0.54618 | 0.4 | 1 | 1.1 | 0.9
11 | 1 | 0 | 0 | 0 | 0 | 1 | 0.97238 | -0.53168 | 0.4 | 1 | 1.1 | 0.9
9 | 1 | 0 | 0 | 0 | 0 | 1 | 0.97268 | -0.52583 | 0.4 | 1 | 1.1 | 0.9
17 | 1 | 0 | 0 | 0 | 0 | 1 | 0.98216 | -0.3403 | 0.4 | 1 | 1.1 | 0.9
19 | 1 | 0 | 0 | 0 | 0 | 1 | 0.97605 | -0.45969 | 0.4 | 1 | 1.1 | 0.9
20 | 1 | 0 | 0 | 0 | 0 | 1 | 0.98139 | -0.35549 | 0.4 | 1 | 1.1 | 0.9
23 | 1 | 0.0033726 | 0.00084525 | 0 | 0 | 1 | 0.98005 | -0.3814 | 0.4 | 1 | 1.1 | 0.9
16 | 1 | 0 | 0 | 0 | 0 | 1 | 0.98839 | -0.22026 | 0.4 | 1 | 1.1 | 0.9
73 | 1 | 0.027751 | 0.006955 | 0 | 0 | 1 | 0.9733 | -0.51345 | 0.4 | 1 | 1.1 | 0.9
7 | 1 | 0.0098732 | 0.0024745 | 0 | 0 | 1 | 0.97112 | -0.55654 | 0.4 | 1 | 1.1 | 0.9
14 | 1 | 0 | 0 | 0 | 0 | 1 | 0.97522 | -0.47572 | 0.4 | 1 | 1.1 | 0.9
15 | 1 | 0 | 0 | 0 | 0 | 1 | 0.97878 | -0.40608 | 0.4 | 1 | 1.1 | 0.9
22 | 1 | 0.0038245 | 0.00095851 | 0 | 0 | 1 | 0.97863 | -0.40907 | 0.4 | 1 | 1.1 | 0.9
21 | 1 | 0.0052906 | 0.0013259 | 0 | 0 | 1 | 0.98101 | -0.36285 | 0.4 | 1 | 1.1 | 0.9
18 | 1 | 0 | 0 | 0 | 0 | 1 | 0.98092 | -0.36465 | 0.4 | 1 | 1.1 | 0.9
6 | 1 | 0.0072337 | 0.0018129 | 0 | 0 | 1 | 0.9711 | -0.55705 | 0.4 | 1 | 1.1 | 0.9
106 | 1 | 0.0019203 | 0.00048127 | 0 | 0 | 1 | 0.98833 | -0.22144 | 0.4 | 1 | 1.1 | 0.9
31 | 1 | 0 | 0 | 0 | 0 | 1 | 0.99266 | -0.13875 | 0.4 | 1 | 1.1 | 0.9
107 | 1 | 0.015624 | 0.0039156 | 0 | 0 | 1 | 0.98089 | -0.36525 | 0.4 | 1 | 1.1 | 0.9
13 | 1 | 0 | 0 | 0 | 0 | 1 | 0.97476 | -0.48524 | 0.4 | 1 | 1.1 | 0.9
63 | 1 | 0.0054398 | 0.0013633 | 0 | 0 | 1 | 0.97466 | -0.48713 | 0.4 | 1 | 1.1 | 0.9
60 | 1 | 0.01078 | 0.0027018 | 0 | 0 | 1 | 0.97482 | -0.48401 | 0.4 | 1 | 1.1 | 0.9
59 | 1 | 0 | 0 | 0 | 0 | 1 | 0.97521 | -0.47621 | 0.4 | 1 | 1.1 | 0.9
61 | 1 | 0.0073262 | 0.0018361 | 0 | 0 | 1 | 0.97527 | -0.47506 | 0.4 | 1 | 1.1 | 0.9
56 | 1 | 0.0095699 | 0.0023985 | 0 | 0 | 1 | 0.97426 | -0.49492 | 0.4 | 1 | 1.1 | 0.9
57 | 1 | 0.0069167 | 0.0017335 | 0 | 0 | 1 | 0.97433 | -0.49371 | 0.4 | 1 | 1.1 | 0.9
32 | 1 | 0 | 0 | 0 | 0 | 1 | 0.99382 | -0.11682 | 0.4 | 1 | 1.1 | 0.9
58 | 1 | 0.0049186 | 0.0012327 | 0 | 0 | 1 | 0.97443 | -0.49173 | 0.4 | 1 | 1.1 | 0.9
62 | 1 | 0.0035287 | 0.00088437 | 0 | 0 | 1 | 0.97478 | -0.48472 | 0.4 | 1 | 1.1 | 0.9
24 | 1 | 0.0047516 | 0.0011909 | 0 | 0 | 1 | 0.99801 | -0.03822 | 0.4 | 1 | 1.1 | 0.9
25 | 1 | 0.003923 | 0.00098319 | 0 | 0 | 1 | 0.99755 | -0.047057 | 0.4 | 1 | 1.1 | 0.9
26 | 1 | 0 | 0 | 0 | 0 | 1 | 0.99915 | -0.016267 | 0.4 | 1 | 1.1 | 0.9
27 | 1 | 0.016498 | 0.0041349 | 0 | 0 | 1 | 0.99751 | -0.047816 | 0.4 | 1 | 1.1 | 0.9
28 | 1 | 0.0055343 | 0.001387 | 0 | 0 | 1 | 0.9991 | -0.017198 | 0.4 | 1 | 1.1 | 0.9
30 | 3 | 0 | 0 | 0 | 0 | 1 | 1 | 0 | 0.4 | 1 | 1.1 | 0.9
29 | 1 | 0 | 0 | 0 | 0 | 1 | 0.99907 | -0.017687 | 0.4 | 1 | 1.1 | 0.9
46 | 1 | 0.0022992 | 0.00057623 | 0 | 0 | 1 | 0.99864 | -0.025696 | 0.4 | 1 | 1.1 | 0.9
45 | 1 | 0.0015909 | 0.00039871 | 0 | 0 | 1 | 0.99952 | -0.0090707 | 0.4 | 1 | 1.1 | 0.9
47 | 1 | 0.0016753 | 0.00041986 | 0 | 0 | 1 | 0.9965 | -0.06641 | 0.4 | 1 | 1.1 | 0.9
44 | 1 | 0.00080292 | 0.00020123 | 0 | 0 | 1 | 0.99905 | -0.017903 | 0.4 | 1 | 1.1 | 0.9
41 | 1 | 0.0024341 | 0.00061004 | 0 | 0 | 1 | 0.99344 | -0.12403 | 0.4 | 1 | 1.1 | 0.9
42 | 1 | 0.0031893 | 0.00079931 | 0 | 0 | 1 | 0.99526 | -0.089373 | 0.4 | 1 | 1.1 | 0.9
33 | 1 | 0 | 0 | 0 | 0 | 1 | 0.99132 | -0.16506 | 0.4 | 1 | 1.1 | 0.9
40 | 1 | 0.0010008 | 0.00025082 | 0 | 0 | 1 | 0.99255 | -0.14117 | 0.4 | 1 | 1.1 | 0.9
39 | 1 | 0.0065396 | 0.001639 | 0 | 0 | 1 | 0.99078 | -0.17553 | 0.4 | 1 | 1.1 | 0.9
34 | 1 | 0 | 0 | 0 | 0 | 1 | 0.9747 | -0.48628 | 0.4 | 1 | 1.1 | 0.9
64 | 1 | 0.0014356 | 0.00035979 | 0 | 0 | 1 | 0.97423 | -0.49569 | 0.4 | 1 | 1.1 | 0.9
43 | 1 | 0.002816 | 0.00070576 | 0 | 0 | 1 | 0.99791 | -0.039332 | 0.4 | 1 | 1.1 | 0.9
37 | 1 | 0 | 0 | 0 | 0 | 1 | 0.99018 | -0.18715 | 0.4 | 1 | 1.1 | 0.9
102 | 1 | 0.0023279 | 0.00058344 | 0 | 0 | 1 | 0.97416 | -0.49694 | 0.4 | 1 | 1.1 | 0.9
35 | 1 | 0.017635 | 0.0044199 | 0 | 0 | 1 | 0.98852 | -0.21937 | 0.4 | 1 | 1.1 | 0.9
36 | 1 | 0.0093328 | 0.002339 | 0 | 0 | 1 | 0.98925 | -0.20518 | 0.4 | 1 | 1.1 | 0.9
38 | 1 | 0 | 0 | 0 | 0 | 1 | 0.98969 | -0.19656 | 0.4 | 1 | 1.1 | 0.9
101 | 1 | 0.0030355 | 0.00076077 | 0 | 0 | 1 | 0.9896 | -0.1983 | 0.4 | 1 | 1.1 | 0.9
100 | 1 | 0.0015475 | 0.00038785 | 0 | 0 | 1 | 0.98963 | -0.19773 | 0.4 | 1 | 1.1 | 0.9
48 | 1 | 0 | 0 | 0 | 0 | 1 | 0.99381 | -0.1178 | 0.4 | 1 | 1.1 | 0.9
49 | 1 | 0.001136 | 0.00028471 | 0 | 0 | 1 | 0.99364 | -0.12092 | 0.4 | 1 | 1.1 | 0.9
50 | 1 | 0.012013 | 0.0030108 | 0 | 0 | 1 | 0.99229 | -0.14691 | 0.4 | 1 | 1.1 | 0.9
51 | 1 | 0 | 0 | 0 | 0 | 1 | 0.99296 | -0.13384 | 0.4 | 1 | 1.1 | 0.9
72 | 1 | 0.0022093 | 0.00055369 | 0 | 0 | 1 | 0.99203 | -0.15196 | 0.4 | 1 | 1.1 | 0.9
52 | 1 | 0.0012299 | 0.00030825 | 0 | 0 | 1 | 0.99291 | -0.13486 | 0.4 | 1 | 1.1 | 0.9
71 | 1 | 0.088838 | 0.022265 | 0 | 0 | 1 | 0.98692 | -0.25078 | 0.4 | 1 | 1.1 | 0.9
54 | 1 | 0 | 0 | 0 | 0 | 1 | 0.98738 | -0.24078 | 0.4 | 1 | 1.1 | 0.9
53 | 1 | 0.037705 | 0.0094498 | 0 | 0 | 1 | 0.98395 | -0.30877 | 0.4 | 1 | 1.1 | 0.9
70 | 1 | 0.012717 | 0.0031871 | 0 | 0 | 1 | 0.98475 | -0.2931 | 0.4 | 1 | 1.1 | 0.9
55 | 1 | 0 | 0 | 0 | 0 | 1 | 0.98528 | -0.28117 | 0.4 | 1 | 1.1 | 0.9
84 | 1 | 0.0088953 | 0.0022294 | 0 | 0 | 1 | 0.98275 | -0.33032 | 0.4 | 1 | 1.1 | 0.9
79 | 1 | 0 | 0 | 0 | 0 | 1 | 0.98105 | -0.36339 | 0.4 | 1 | 1.1 | 0.9
103 | 1 | 0.0018798 | 0.00047112 | 0 | 0 | 1 | 0.97415 | -0.49725 | 0.4 | 1 | 1.1 | 0.9
65 | 1 | 0.00040929 | 0.00010258 | 0 | 0 | 1 | 0.97198 | -0.54157 | 0.4 | 1 | 1.1 | 0.9
66 | 1 | 0 | 0 | 0 | 0 | 1 | 0.97198 | -0.54147 | 0.4 | 1 | 1.1 | 0.9
67 | 1 | 0 | 0 | 0 | 0 | 1 | 0.97196 | -0.54182 | 0.4 | 1 | 1.1 | 0.9
68 | 1 | 0 | 0 | 0 | 0 | 1 | 0.97223 | -0.53645 | 0.4 | 1 | 1.1 | 0.9
69 | 1 | 0.00079873 | 0.00020018 | 0 | 0 | 1 | 0.97195 | -0.54208 | 0.4 | 1 | 1.1 | 0.9
95 | 1 | 0.001183 | 0.0002965 | 0 | 0 | 1 | 0.97216 | -0.53781 | 0.4 | 1 | 1.1 | 0.9
87 | 1 | 0.00074324 | 0.00018627 | 0 | 0 | 1 | 0.97201 | -0.54091 | 0.4 | 1 | 1.1 | 0.9
89 | 1 | 0.0020051 | 0.00050253 | 0 | 0 | 1 | 0.97258 | -0.52967 | 0.4 | 1 | 1.1 | 0.9
96 | 1 | 0.0010657 | 0.0002671 | 0 | 0 | 1 | 0.97215 | -0.53818 | 0.4 | 1 | 1.1 | 0.9
86 | 1 | 0.00074278 | 0.00018616 | 0 | 0 | 1 | 0.97197 | -0.54172 | 0.4 | 1 | 1.1 | 0.9
88 | 1 | 0.0027488 | 0.00068893 | 0 | 0 | 1 | 0.97297 | -0.52194 | 0.4 | 1 | 1.1 | 0.9
74 | 1 | 0.0053804 | 0.0013484 | 0 | 0 | 1 | 0.97979 | -0.38789 | 0.4 | 1 | 1.1 | 0.9
75 | 1 | 0.0028101 | 0.00070427 | 0 | 0 | 1 | 0.9799 | -0.3858 | 0.4 | 1 | 1.1 | 0.9
76 | 1 | 0.0027472 | 0.0006885 | 0 | 0 | 1 | 0.97813 | -0.42041 | 0.4 | 1 | 1.1 | 0.9
77 | 1 | 0.00078647 | 0.00019711 | 0 | 0 | 1 | 0.98066 | -0.37094 | 0.4 | 1 | 1.1 | 0.9
78 | 1 | 0.0022795 | 0.00057129 | 0 | 0 | 1 | 0.97638 | -0.45468 | 0.4 | 1 | 1.1 | 0.9
80 | 1 | 0.0006759 | 0.0001694 | 0 | 0 | 1 | 0.9759 | -0.46411 | 0.4 | 1 | 1.1 | 0.9
81 | 1 | 0.00079233 | 0.00019858 | 0 | 0 | 1 | 0.98103 | -0.36372 | 0.4 | 1 | 1.1 | 0.9
85 | 1 | 0.0021178 | 0.00053078 | 0 | 0 | 1 | 0.97339 | -0.5135 | 0.4 | 1 | 1.1 | 0.9
90 | 1 | 0 | 0 | 0 | 0 | 1 | 0.97315 | -0.51839 | 0.4 | 1 | 1.1 | 0.9
82 | 1 | 0.0030473 | 0.00076373 | 0 | 0 | 1 | 0.9717 | -0.5471 | 0.4 | 1 | 1.1 | 0.9
83 | 1 | 0.0015163 | 0.00038002 | 0 | 0 | 1 | 0.97184 | -0.54429 | 0.4 | 1 | 1.1 | 0.9
91 | 1 | 0.0015958 | 0.00039995 | 0 | 0 | 1 | 0.97296 | -0.52204 | 0.4 | 1 | 1.1 | 0.9
92 | 1 | 0.00084587 | 0.000212 | 0 | 0 | 1 | 0.97296 | -0.52215 | 0.4 | 1 | 1.1 | 0.9
93 | 1 | 0.00029074 | 7.2868e-05 | 0 | 0 | 1 | 0.9729 | -0.52325 | 0.4 | 1 | 1.1 | 0.9
94 | 1 | 0.0026796 | 0.00067158 | 0 | 0 | 1 | 0.97281 | -0.52509 | 0.4 | 1 | 1.1 | 0.9
99 | 1 | 0.00071677 | 0.00017964 | 0 | 0 | 1 | 0.97279 | -0.52549 | 0.4 | 1 | 1.1 | 0.9
104 | 1 | 0 | 0 | 0 | 0 | 1 | 0.97412 | -0.49779 | 0.4 | 1 | 1.1 | 0.9
105 | 1 | 0.0015117 | 0.00037887 | 0 | 0 | 1 | 0.97411 | -0.49807 | 0.4 | 1 | 1.1 | 0.9

## generator_data
GEN_BUS | PG | QG | QMAX | QMIN | VG | MBASE | GEN_STATUS | PMAX | PMIN
30 | 0.44482 | 0.11417 | 10 | -10 | 1 | 100 | 1 | 10 | 0

## branch_data
F_BUS | T_BUS | BR_R | BR_X | BR_B | RATE_A | RATE_B | RATE_C | TAP | SHIFT | BR_STATUS | ANGMIN | ANGMAX | P_in | Q_in | P_out | Q_out
1 | 2 | 0.18059 | 0.11557 | 3.0325e-10 | 0 | 0 | 0 | 0 | 0 | 1 | -90 | 90 | -0.011963 | -0.0029984 | 0.011963 | 0.0029986
1 | 3 | 0.96702 | 0.61889 | 1.6239e-09 | 0 | 0 | 0 | 0 | 0 | 1 | -90 | 90 | 0.0038809 | 0.00097263 | -0.0038807 | -0.00097268
2 | 4 | 1.4905 | 0.95389 | 2.5029e-09 | 0 | 0 | 0 | 0 | 0 | 1 | -90 | 90 | -0.015779 | -0.0039548 | 0.015783 | 0.0039572
4 | 11 | 3.0756 | 1.9684 | 5.1648e-09 | 0 | 0 | 0 | 0 | 0 | 1 | -90 | 90 | -0.019965 | -0.0050054 | 0.019979 | 0.0050138
11 | 9 | 1.2433 | 0.79574 | 2.0879e-09 | 0 | 0 | 0 | 0 | 0 | 1 | -90 | 90 | -0.019979 | -0.0050137 | 0.019984 | 0.0050171
9 | 73 | 1.4173 | 0.90705 | 2.38e-09 | 0 | 0 | 0 | 0 | 0 | 1 | -90 | 90 | -0.037116 | -0.0093195 | 0.037138 | 0.0093334
9 | 7 | 7.602 | 4.8653 | 1.2766e-08 | 0 | 0 | 0 | 0 | 0 | 1 | -90 | 90 | 0.017132 | 0.0043025 | -0.017106 | -0.0042877
17 | 19 | 9.219 | 5.9002 | 1.5481e-08 | 0 | 0 | 0 | 0 | 0 | 1 | -90 | 90 | 0.05603 | 0.014191 | -0.055711 | -0.013988
17 | 20 | 3.1373 | 2.0079 | 5.2684e-09 | 0 | 0 | 0 | 0 | 0 | 1 | -90 | 90 | 0.020938 | 0.0052553 | -0.020923 | -0.0052461
17 | 23 | 2.4621 | 1.5757 | 8.269e-09 | 0 | 0 | 0 | 0 | 0 | 1 | -90 | 90 | 0.072645 | 0.018447 | -0.072501 | -0.018356
17 | 16 | 3.5153 | 2.2498 | 1.1806e-08 | 0 | 0 | 0 | 0 | 0 | 1 | -90 | 90 | -0.14961 | -0.037893 | 0.15048 | 0.038447
19 | 59 | 1.8734 | 1.1989 | 3.1459e-09 | 0 | 0 | 0 | 0 | 0 | 1 | -90 | 90 | 0.037679 | 0.0094633 | -0.037649 | -0.0094446
19 | 61 | 3.6412 | 2.3304 | 6.1145e-09 | 0 | 0 | 0 | 0 | 0 | 1 | -90 | 90 | 0.018032 | 0.0045253 | -0.018019 | -0.0045174
20 | 21 | 6.0014 | 3.8409 | 1.0078e-08 | 0 | 0 | 0 | 0 | 0 | 1 | -90 | 90 | 0.0052924 | 0.0013262 | -0.0052905 | -0.001326
20 | 18 | 2.5277 | 1.6177 | 4.2447e-09 | 0 | 0 | 0 | 0 | 0 | 1 | -90 | 90 | 0.015631 | 0.0039199 | -0.015624 | -0.003916
23 | 15 | 1.5454 | 0.98908 | 2.5952e-09 | 0 | 0 | 0 | 0 | 0 | 1 | -90 | 90 | 0.069129 | 0.017511 | -0.069047 | -0.017459
16 | 106 | 2.6896 | 1.7213 | 4.5166e-09 | 0 | 0 | 0 | 0 | 0 | 1 | -90 | 90 | 0.0019204 | 0.0004809 | -0.0019203 | -0.00048127
16 | 31 | 2.3814 | 1.5241 | 7.9979e-09 | 0 | 0 | 0 | 0 | 0 | 1 | -90 | 90 | -0.1524 | -0.038928 | 0.15301 | 0.039313
73 | 14 | 2.476 | 1.5846 | 4.1579e-09 | 0 | 0 | 0 | 0 | 0 | 1 | -90 | 90 | -0.064888 | -0.016288 | 0.065004 | 0.016363
7 | 6 | 0.29624 | 0.1896 | 4.9747e-10 | 0 | 0 | 0 | 0 | 0 | 1 | -90 | 90 | 0.0072337 | 0.0018131 | -0.0072335 | -0.001813
14 | 15 | 4.5967 | 2.9419 | 7.7191e-09 | 0 | 0 | 0 | 0 | 0 | 1 | -90 | 90 | -0.065005 | -0.016363 | 0.065222 | 0.016501
15 | 22 | 3.3606 | 2.1508 | 5.6434e-09 | 0 | 0 | 0 | 0 | 0 | 1 | -90 | 90 | 0.003825 | 0.00095834 | -0.0038244 | -0.00095853
18 | 107 | 0.16828 | 0.1077 | 2.8259e-10 | 0 | 0 | 0 | 0 | 0 | 1 | -90 | 90 | 0.015624 | 0.003916 | -0.015623 | -0.0039157
31 | 32 | 0.64434 | 0.41237 | 2.164e-09 | 0 | 0 | 0 | 0 | 0 | 1 | -90 | 90 | -0.15301 | -0.039313 | 0.15317 | 0.039417
13 | 63 | 1.4832 | 0.94925 | 2.4907e-09 | 0 | 0 | 0 | 0 | 0 | 1 | -90 | 90 | 0.0054402 | 0.0013635 | -0.0054397 | -0.0013634
13 | 60 | 0.96252 | 0.61601 | 1.6163e-09 | 0 | 0 | 0 | 0 | 0 | 1 | -90 | 90 | -0.0054402 | -0.0013635 | 0.0054405 | 0.0013635
60 | 59 | 2.0484 | 1.311 | 3.4399e-09 | 0 | 0 | 0 | 0 | 0 | 1 | -90 | 90 | -0.016221 | -0.0040654 | 0.016227 | 0.004069
59 | 58 | 3.0876 | 1.9761 | 5.1849e-09 | 0 | 0 | 0 | 0 | 0 | 1 | -90 | 90 | 0.021423 | 0.0053757 | -0.021407 | -0.005366
61 | 62 | 3.8476 | 2.4625 | 6.4611e-09 | 0 | 0 | 0 | 0 | 0 | 1 | -90 | 90 | 0.010693 | 0.0026813 | -0.010688 | -0.0026788
56 | 57 | 0.54005 | 0.34563 | 9.0689e-10 | 0 | 0 | 0 | 0 | 0 | 1 | -90 | 90 | -0.0095697 | -0.0023985 | 0.0095702 | 0.0023988
57 | 58 | 0.51071 | 0.32685 | 8.5762e-10 | 0 | 0 | 0 | 0 | 0 | 1 | -90 | 90 | -0.016487 | -0.0041324 | 0.016488 | 0.0041333
32 | 41 | 0.76856 | 0.49188 | 1.2906e-09 | 0 | 0 | 0 | 0 | 0 | 1 | -90 | 90 | 0.04169 | 0.010508 | -0.041675 | -0.010498
32 | 42 | 0.63351 | 0.40545 | 2.1277e-09 | 0 | 0 | 0 | 0 | 0 | 1 | -90 | 90 | -0.19486 | -0.049924 | 0.19512 | 0.05009
62 | 34 | 0.93329 | 0.5973 | 1.5672e-09 | 0 | 0 | 0 | 0 | 0 | 1 | -90 | 90 | 0.007159 | 0.0017944 | -0.0071585 | -0.0017942
24 | 25 | 1.931 | 1.2359 | 3.2427e-09 | 0 | 0 | 0 | 0 | 0 | 1 | -90 | 90 | 0.020431 | 0.0051236 | -0.020422 | -0.0051184
24 | 26 | 3.8978 | 2.4946 | 6.5455e-09 | 0 | 0 | 0 | 0 | 0 | 1 | -90 | 90 | -0.025182 | -0.0063145 | 0.025209 | 0.0063307
25 | 27 | 0.20496 | 0.13117 | 3.4418e-10 | 0 | 0 | 0 | 0 | 0 | 1 | -90 | 90 | 0.016499 | 0.0041352 | -0.016498 | -0.0041349
26 | 28 | 0.75301 | 0.48193 | 1.2645e-09 | 0 | 0 | 0 | 0 | 0 | 1 | -90 | 90 | 0.0055345 | 0.0013871 | -0.0055343 | -0.001387
26 | 30 | 2.3722 | 1.5182 | 3.9835e-09 | 0 | 0 | 0 | 0 | 0 | 1 | -90 | 90 | -0.030743 | -0.0077177 | 0.030767 | 0.0077326
30 | 45 | 0.20272 | 0.12974 | 6.8085e-10 | 0 | 0 | 0 | 0 | 0 | 1 | -90 | 90 | 0.20439 | 0.052752 | -0.2043 | -0.052694
30 | 29 | 0.38309 | 0.24517 | 1.2866e-09 | 0 | 0 | 0 | 0 | 0 | 1 | -90 | 90 | 0.20967 | 0.053684 | -0.20949 | -0.05357
29 | 46 | 0.17325 | 0.11088 | 5.8187e-10 | 0 | 0 | 0 | 0 | 0 | 1 | -90 | 90 | 0.20949 | 0.05357 | -0.20941 | -0.053518
46 | 47 | 0.88826 | 0.56849 | 2.9833e-09 | 0 | 0 | 0 | 0 | 0 | 1 | -90 | 90 | 0.20711 | 0.052942 | -0.2067 | -0.052681
45 | 44 | 0.19878 | 0.12722 | 6.676e-10 | 0 | 0 | 0 | 0 | 0 | 1 | -90 | 90 | 0.20271 | 0.052295 | -0.20262 | -0.052239
47 | 48 | 1.125 | 0.71997 | 3.7782e-09 | 0 | 0 | 0 | 0 | 0 | 1 | -90 | 90 | 0.20503 | 0.052262 | -0.20452 | -0.051937
44 | 43 | 0.48347 | 0.30942 | 1.6237e-09 | 0 | 0 | 0 | 0 | 0 | 1 | -90 | 90 | 0.20182 | 0.052038 | -0.20161 | -0.051904
41 | 40 | 1.9371 | 1.2397 | 3.2529e-09 | 0 | 0 | 0 | 0 | 0 | 1 | -90 | 90 | 0.039241 | 0.0098884 | -0.039209 | -0.0098682
42 | 43 | 1.1409 | 0.7302 | 3.8319e-09 | 0 | 0 | 0 | 0 | 0 | 1 | -90 | 90 | -0.19831 | -0.050889 | 0.19879 | 0.051198
33 | 40 | 2.7657 | 1.7701 | 4.6444e-09 | 0 | 0 | 0 | 0 | 0 | 1 | -90 | 90 | -0.038165 | -0.0095899 | 0.038208 | 0.0096174
33 | 39 | 1.2098 | 0.7743 | 2.0316e-09 | 0 | 0 | 0 | 0 | 0 | 1 | -90 | 90 | 0.038165 | 0.0095899 | -0.038146 | -0.0095779
39 | 37 | 1.6184 | 1.0358 | 2.7178e-09 | 0 | 0 | 0 | 0 | 0 | 1 | -90 | 90 | 0.031606 | 0.007939 | -0.031589 | -0.007928
34 | 64 | 5.5916 | 3.5786 | 9.3899e-09 | 0 | 0 | 0 | 0 | 0 | 1 | -90 | 90 | 0.0071585 | 0.0017942 | -0.0071553 | -0.001793
64 | 102 | 0.93103 | 0.59586 | 1.5635e-09 | 0 | 0 | 0 | 0 | 0 | 1 | -90 | 90 | 0.0057198 | 0.0014332 | -0.0057194 | -0.0014331
37 | 38 | 9.0116 | 5.7674 | 1.5133e-08 | 0 | 0 | 0 | 0 | 0 | 1 | -90 | 90 | 0.0045854 | 0.0011477 | -0.0045834 | -0.0011479
37 | 36 | 2.9357 | 1.8788 | 4.9298e-09 | 0 | 0 | 0 | 0 | 0 | 1 | -90 | 90 | 0.027003 | 0.0067803 | -0.02698 | -0.006766
102 | 103 | 0.39667 | 0.25387 | 6.6612e-10 | 0 | 0 | 0 | 0 | 0 | 1 | -90 | 90 | 0.0033915 | 0.00084967 | -0.0033915 | -0.0008497
35 | 36 | 3.527 | 2.2573 | 5.9229e-09 | 0 | 0 | 0 | 0 | 0 | 1 | -90 | 90 | -0.017635 | -0.0044199 | 0.017647 | 0.0044269
38 | 101 | 2.514 | 1.6089 | 4.2216e-09 | 0 | 0 | 0 | 0 | 0 | 1 | -90 | 90 | 0.0030358 | 0.00076052 | -0.0030355 | -0.00076078
38 | 100 | 3.3295 | 2.1309 | 5.5912e-09 | 0 | 0 | 0 | 0 | 0 | 1 | -90 | 90 | 0.0015476 | 0.00038736 | -0.0015475 | -0.00038785
48 | 49 | 0.28073 | 0.17966 | 9.4283e-10 | 0 | 0 | 0 | 0 | 0 | 1 | -90 | 90 | 0.049998 | 0.012807 | -0.049991 | -0.012802
48 | 50 | 0.83828 | 0.5365 | 2.8154e-09 | 0 | 0 | 0 | 0 | 0 | 1 | -90 | 90 | 0.15452 | 0.03913 | -0.15431 | -0.038993
49 | 51 | 1.1862 | 0.75919 | 3.984e-09 | 0 | 0 | 0 | 0 | 0 | 1 | -90 | 90 | 0.048855 | 0.012518 | -0.048824 | -0.012499
50 | 72 | 0.15762 | 0.10088 | 5.2937e-10 | 0 | 0 | 0 | 0 | 0 | 1 | -90 | 90 | 0.14229 | 0.035982 | -0.14226 | -0.03596
51 | 52 | 0.093703 | 0.05997 | 3.1471e-10 | 0 | 0 | 0 | 0 | 0 | 1 | -90 | 90 | 0.048824 | 0.012499 | -0.048822 | -0.012497
72 | 71 | 3.1141 | 1.993 | 5.2294e-09 | 0 | 0 | 0 | 0 | 0 | 1 | -90 | 90 | 0.14005 | 0.035406 | -0.13939 | -0.034984
52 | 54 | 9.9209 | 6.3494 | 3.332e-08 | 0 | 0 | 0 | 0 | 0 | 1 | -90 | 90 | 0.047592 | 0.012189 | -0.047349 | -0.012037
71 | 70 | 3.6561 | 2.3399 | 6.1395e-09 | 0 | 0 | 0 | 0 | 0 | 1 | -90 | 90 | 0.050552 | 0.012719 | -0.05045 | -0.012655
54 | 55 | 3.7545 | 2.4029 | 1.261e-08 | 0 | 0 | 0 | 0 | 0 | 1 | -90 | 90 | 0.047349 | 0.012037 | -0.047257 | -0.011979
53 | 70 | 1.8048 | 1.1551 | 3.0308e-09 | 0 | 0 | 0 | 0 | 0 | 1 | -90 | 90 | -0.037705 | -0.0094498 | 0.037733 | 0.0094676
55 | 84 | 4.5477 | 2.9105 | 7.6368e-09 | 0 | 0 | 0 | 0 | 0 | 1 | -90 | 90 | 0.047257 | 0.011979 | -0.047146 | -0.011909
84 | 79 | 3.7594 | 2.406 | 6.3131e-09 | 0 | 0 | 0 | 0 | 0 | 1 | -90 | 90 | 0.03825 | 0.0096794 | -0.03819 | -0.0096412
79 | 81 | 1.8191 | 1.1642 | 3.0548e-09 | 0 | 0 | 0 | 0 | 0 | 1 | -90 | 90 | 0.00079233 | 0.00019829 | -0.00079232 | -0.00019858
79 | 77 | 0.87499 | 0.55999 | 1.4693e-09 | 0 | 0 | 0 | 0 | 0 | 1 | -90 | 90 | 0.037397 | 0.009443 | -0.037384 | -0.0094344
103 | 104 | 1.5151 | 0.96966 | 2.5442e-09 | 0 | 0 | 0 | 0 | 0 | 1 | -90 | 90 | 0.0015117 | 0.00037856 | -0.0015117 | -0.00037878
65 | 66 | 0.95498 | 0.61118 | 1.6037e-09 | 0 | 0 | 0 | 0 | 0 | 1 | -90 | 90 | -0.00040928 | -0.00010258 | 0.00040928 | 0.00010243
66 | 67 | 1.8061 | 1.1559 | 3.0329e-09 | 0 | 0 | 0 | 0 | 0 | 1 | -90 | 90 | 0.00079873 | 0.0001997 | -0.00079872 | -0.00019997
66 | 68 | 17.5404 | 11.2258 | 2.9455e-08 | 0 | 0 | 0 | 0 | 0 | 1 | -90 | 90 | -0.001208 | -0.00030213 | 0.0012083 | 0.00029953
67 | 69 | 1.4012 | 0.89679 | 2.353e-09 | 0 | 0 | 0 | 0 | 0 | 1 | -90 | 90 | 0.00079872 | 0.00019997 | -0.00079871 | -0.00020019
68 | 95 | 2.5636 | 1.6407 | 4.3051e-09 | 0 | 0 | 0 | 0 | 0 | 1 | -90 | 90 | 0.0022489 | 0.00056308 | -0.0022487 | -0.00056339
68 | 87 | 3.1243 | 1.9996 | 5.2465e-09 | 0 | 0 | 0 | 0 | 0 | 1 | -90 | 90 | 0.0060519 | 0.0015162 | -0.0060506 | -0.0015159
68 | 89 | 3.0199 | 1.9328 | 5.0713e-09 | 0 | 0 | 0 | 0 | 0 | 1 | -90 | 90 | -0.0095091 | -0.0023788 | 0.0095121 | 0.0023803
95 | 96 | 1.4736 | 0.94311 | 2.4746e-09 | 0 | 0 | 0 | 0 | 0 | 1 | -90 | 90 | 0.0010657 | 0.00026689 | -0.0010657 | -0.00026711
87 | 86 | 0.64419 | 0.41228 | 1.0818e-09 | 0 | 0 | 0 | 0 | 0 | 1 | -90 | 90 | 0.0053074 | 0.0013296 | -0.0053072 | -0.0013296
89 | 88 | 2.8445 | 1.8205 | 4.7767e-09 | 0 | 0 | 0 | 0 | 0 | 1 | -90 | 90 | -0.011517 | -0.0028829 | 0.011521 | 0.0028851
86 | 83 | 2.3796 | 1.5229 | 3.996e-09 | 0 | 0 | 0 | 0 | 0 | 1 | -90 | 90 | 0.0045644 | 0.0011434 | -0.0045639 | -0.0011434
88 | 90 | 1.0553 | 0.67541 | 1.7722e-09 | 0 | 0 | 0 | 0 | 0 | 1 | -90 | 90 | -0.01427 | -0.0035741 | 0.014273 | 0.0035754
74 | 75 | 0.26775 | 0.17136 | 4.4963e-10 | 0 | 0 | 0 | 0 | 0 | 1 | -90 | 90 | -0.033758 | -0.0085146 | 0.033761 | 0.0085167
74 | 76 | 4.9468 | 3.1659 | 8.307e-09 | 0 | 0 | 0 | 0 | 0 | 1 | -90 | 90 | 0.028378 | 0.0071662 | -0.028333 | -0.0071387
75 | 77 | 1.7575 | 1.1248 | 2.9514e-09 | 0 | 0 | 0 | 0 | 0 | 1 | -90 | 90 | -0.036571 | -0.009221 | 0.036597 | 0.0092374
76 | 78 | 5.7551 | 3.6833 | 9.6644e-09 | 0 | 0 | 0 | 0 | 0 | 1 | -90 | 90 | 0.025586 | 0.0064502 | -0.025544 | -0.0064244
78 | 80 | 1.7354 | 1.1106 | 2.9142e-09 | 0 | 0 | 0 | 0 | 0 | 1 | -90 | 90 | 0.023265 | 0.0058531 | -0.023254 | -0.0058467
80 | 85 | 9.3352 | 5.9745 | 1.5676e-08 | 0 | 0 | 0 | 0 | 0 | 1 | -90 | 90 | 0.022579 | 0.0056773 | -0.022525 | -0.0056448
85 | 90 | 1.0168 | 0.65072 | 1.7074e-09 | 0 | 0 | 0 | 0 | 0 | 1 | -90 | 90 | 0.020408 | 0.0051141 | -0.020403 | -0.0051112
90 | 91 | 2.5304 | 1.6194 | 4.2491e-09 | 0 | 0 | 0 | 0 | 0 | 1 | -90 | 90 | 0.0061303 | 0.0015358 | -0.0061292 | -0.0015355
82 | 83 | 3.907 | 2.5005 | 6.5609e-09 | 0 | 0 | 0 | 0 | 0 | 1 | -90 | 90 | -0.0030472 | -0.00076376 | 0.0030476 | 0.0007634
91 | 92 | 0.098382 | 0.062964 | 1.6521e-10 | 0 | 0 | 0 | 0 | 0 | 1 | -90 | 90 | 0.0045334 | 0.0011355 | -0.0045334 | -0.0011355
92 | 93 | 1.2681 | 0.81161 | 2.1296e-09 | 0 | 0 | 0 | 0 | 0 | 1 | -90 | 90 | 0.0036876 | 0.0009235 | -0.0036874 | -0.00092358
93 | 94 | 2.2938 | 1.468 | 3.8519e-09 | 0 | 0 | 0 | 0 | 0 | 1 | -90 | 90 | 0.0033966 | 0.00085071 | -0.0033963 | -0.00085088
94 | 99 | 2.3827 | 1.5249 | 4.0011e-09 | 0 | 0 | 0 | 0 | 0 | 1 | -90 | 90 | 0.00071676 | 0.00017928 | -0.00071675 | -0.00017965
104 | 105 | 0.7667 | 0.49069 | 1.2875e-09 | 0 | 0 | 0 | 0 | 0 | 1 | -90 | 90 | 0.0015117 | 0.00037878 | -0.0015117 | -0.00037889