## bus_data
BUS_I | BUS_TYPE | Pd | Qd | Gs | Bs | area | Vm | Va | baseKV | zone | Vmax | Vmin
1 | 1 | 0.042298 | 0.010601 | 0 | 0 | 1 | 0.98644 | -0.26095 | 0.4 | 1 | 1.1 | 0.9
3 | 1 | 0 | 0 | 0 | 0 | 1 | 0.98648 | -0.26017 | 0.4 | 1 | 1.1 | 0.9
22 | 1 | 0.0052647 | 0.0013195 | 0 | 0 | 1 | 0.98771 | -0.23613 | 0.4 | 1 | 1.1 | 0.9
6 | 1 | 0 | 0 | 0 | 0 | 1 | 0.9894 | -0.20375 | 0.4 | 1 | 1.1 | 0.9
10 | 1 | 0 | 0 | 0 | 0 | 1 | 0.98944 | -0.20311 | 0.4 | 1 | 1.1 | 0.9
23 | 1 | 0.0017277 | 0.00043299 | 0 | 0 | 1 | 0.98937 | -0.20452 | 0.4 | 1 | 1.1 | 0.9
8 | 1 | 0 | 0 | 0 | 0 | 1 | 0.99024 | -0.18716 | 0.4 | 1 | 1.1 | 0.9
27 | 1 | 0.0056252 | 0.0014098 | 0 | 0 | 1 | 0.989 | -0.21105 | 0.4 | 1 | 1.1 | 0.9
24 | 1 | 0.0035915 | 0.00090012 | 0 | 0 | 1 | 0.99247 | -0.14405 | 0.4 | 1 | 1.1 | 0.9
50 | 1 | 0.0098365 | 0.0024653 | 0 | 0 | 1 | 0.98946 | -0.20262 | 0.4 | 1 | 1.1 | 0.9
11 | 1 | 0 | 0 | 0 | 0 | 1 | 0.99052 | -0.18215 | 0.4 | 1 | 1.1 | 0.9
18 | 1 | 0 | 0 | 0 | 0 | 1 | 0.99043 | -0.1839 | 0.4 | 1 | 1.1 | 0.9
16 | 1 | 0 | 0 | 0 | 0 | 1 | 0.99168 | -0.15957 | 0.4 | 1 | 1.1 | 0.9
34 | 1 | 0.0048265 | 0.0012096 | 0 | 0 | 1 | 0.99036 | -0.18519 | 0.4 | 1 | 1.1 | 0.9
28 | 1 | 0.0018446 | 0.00046231 | 0 | 0 | 1 | 0.9964 | -0.068737 | 0.4 | 1 | 1.1 | 0.9
32 | 1 | 0.0020003 | 0.00050131 | 0 | 0 | 1 | 0.99147 | -0.16377 | 0.4 | 1 | 1.1 | 0.9
41 | 1 | 0.010033 | 0.0025146 | 0 | 0 | 1 | 0.99063 | -0.17995 | 0.4 | 1 | 1.1 | 0.9
44 | 1 | 0.0056964 | 0.0014277 | 0 | 0 | 1 | 0.99036 | -0.18513 | 0.4 | 1 | 1.1 | 0.9
25 | 1 | 0.0090474 | 0.0022675 | 0 | 0 | 1 | 0.99522 | -0.091343 | 0.4 | 1 | 1.1 | 0.9
26 | 1 | 0.0020844 | 0.0005224 | 0 | 0 | 1 | 0.99741 | -0.049292 | 0.4 | 1 | 1.1 | 0.9
29 | 3 | 0.01682 | 0.0042156 | 0 | 0 | 1 | 1 | 0 | 0.4 | 1 | 1.1 | 0.9
30 | 1 | 0.0047563 | 0.001192 | 0 | 0 | 1 | 0.9914 | -0.16509 | 0.4 | 1 | 1.1 | 0.9
31 | 1 | 0.0042744 | 0.0010713 | 0 | 0 | 1 | 0.9913 | -0.16706 | 0.4 | 1 | 1.1 | 0.9
33 | 1 | 0.0016797 | 0.00042098 | 0 | 0 | 1 | 0.99118 | -0.1694 | 0.4 | 1 | 1.1 | 0.9
37 | 1 | 0.0017968 | 0.00045032 | 0 | 0 | 1 | 0.99104 | -0.17194 | 0.4 | 1 | 1.1 | 0.9
35 | 1 | 0.0075631 | 0.0018955 | 0 | 0 | 1 | 0.99011 | -0.19005 | 0.4 | 1 | 1.1 | 0.9
36 | 1 | 0.0044959 | 0.0011268 | 0 | 0 | 1 | 0.99005 | -0.19129 | 0.4 | 1 | 1.1 | 0.9
38 | 1 | 0.0024791 | 0.00062131 | 0 | 0 | 1 | 0.99104 | -0.17198 | 0.4 | 1 | 1.1 | 0.9
39 | 1 | 0.0015681 | 0.000393 | 0 | 0 | 1 | 0.99103 | -0.17218 | 0.4 | 1 | 1.1 | 0.9
40 | 1 | 0.0019217 | 0.00048163 | 0 | 0 | 1 | 0.99102 | -0.17242 | 0.4 | 1 | 1.1 | 0.9
42 | 1 | 0.021473 | 0.0053815 | 0 | 0 | 1 | 0.98977 | -0.19668 | 0.4 | 1 | 1.1 | 0.9
43 | 1 | 0.0033119 | 0.00083004 | 0 | 0 | 1 | 0.98971 | -0.19785 | 0.4 | 1 | 1.1 | 0.9

## generator_data
GEN_BUS | PG | QG | QMAX | QMIN | VG | MBASE | GEN_STATUS | PMAX | PMIN
29 | 0.17755 | 0.045084 | 10 | -10 | 1 | 100 | 1 | 10 | 0

## branch_data
F_BUS | T_BUS | BR_R | BR_X | BR_B | RATE_A | RATE_B | RATE_C | TAP | SHIFT | BR_STATUS | ANGMIN | ANGMAX | P_in | Q_in | P_out | Q_out
1 | 3 | 0.080401 | 0.051457 | 1.3501e-10 | 0 | 0 | 0 | 0 | 0 | 1 | -90 | 90 | -0.042298 | -0.010601 | 0.042299 | 0.010602
3 | 22 | 2.4826 | 1.5888 | 4.1689e-09 | 0 | 0 | 0 | 0 | 0 | 1 | -90 | 90 | -0.042299 | -0.010602 | 0.042348 | 0.010633
22 | 27 | 2.3089 | 1.4777 | 3.8772e-09 | 0 | 0 | 0 | 0 | 0 | 1 | -90 | 90 | -0.047613 | -0.011952 | 0.04767 | 0.011988
6 | 10 | 1.6156 | 1.034 | 2.7131e-09 | 0 | 0 | 0 | 0 | 0 | 1 | -90 | 90 | -0.0017277 | -0.00043271 | 0.0017278 | 0.00043248
6 | 23 | 1.9652 | 1.2577 | 3.3001e-09 | 0 | 0 | 0 | 0 | 0 | 1 | -90 | 90 | 0.0017277 | 0.00043271 | -0.0017277 | -0.00043299
10 | 50 | 1.2545 | 0.80285 | 2.1066e-09 | 0 | 0 | 0 | 0 | 0 | 1 | -90 | 90 | -0.0017278 | -0.00043248 | 0.0017278 | 0.0004323
8 | 27 | 1.9713 | 1.2616 | 3.3103e-09 | 0 | 0 | 0 | 0 | 0 | 1 | -90 | 90 | 0.053356 | 0.013437 | -0.053295 | -0.013398
8 | 24 | 3.5702 | 2.2849 | 5.9954e-09 | 0 | 0 | 0 | 0 | 0 | 1 | -90 | 90 | -0.053356 | -0.013437 | 0.053466 | 0.013506
24 | 25 | 4.1095 | 2.63 | 6.9009e-09 | 0 | 0 | 0 | 0 | 0 | 1 | -90 | 90 | -0.057058 | -0.014407 | 0.057202 | 0.014498
50 | 43 | 1.811 | 1.1591 | 3.0412e-09 | 0 | 0 | 0 | 0 | 0 | 1 | -90 | 90 | -0.011564 | -0.0028976 | 0.011567 | 0.0028989
11 | 18 | 1.3534 | 0.8662 | 2.2728e-09 | 0 | 0 | 0 | 0 | 0 | 1 | -90 | 90 | 0.0056972 | 0.0014278 | -0.0056968 | -0.0014277
11 | 16 | 4.4002 | 2.8161 | 7.3892e-09 | 0 | 0 | 0 | 0 | 0 | 1 | -90 | 90 | -0.022588 | -0.0056626 | 0.022613 | 0.0056775
11 | 34 | 0.79294 | 0.50748 | 1.3316e-09 | 0 | 0 | 0 | 0 | 0 | 1 | -90 | 90 | 0.016891 | 0.0042348 | -0.016889 | -0.0042334
18 | 44 | 0.95209 | 0.60933 | 1.5988e-09 | 0 | 0 | 0 | 0 | 0 | 1 | -90 | 90 | 0.0056968 | 0.0014277 | -0.0056964 | -0.0014277
16 | 28 | 4.4977 | 2.8785 | 7.5528e-09 | 0 | 0 | 0 | 0 | 0 | 1 | -90 | 90 | -0.089557 | -0.022486 | 0.089947 | 0.022735
16 | 32 | 0.9025 | 0.5776 | 1.5155e-09 | 0 | 0 | 0 | 0 | 0 | 1 | -90 | 90 | 0.020485 | 0.0051365 | -0.020481 | -0.005134
16 | 41 | 1.9338 | 1.2376 | 3.2474e-09 | 0 | 0 | 0 | 0 | 0 | 1 | -90 | 90 | 0.04646 | 0.011672 | -0.046415 | -0.011644
34 | 35 | 1.7713 | 1.1337 | 2.9745e-09 | 0 | 0 | 0 | 0 | 0 | 1 | -90 | 90 | 0.012062 | 0.0030237 | -0.012059 | -0.0030223
28 | 26 | 0.94875 | 0.6072 | 1.5932e-09 | 0 | 0 | 0 | 0 | 0 | 1 | -90 | 90 | -0.091792 | -0.023197 | 0.091878 | 0.023252
32 | 30 | 0.31634 | 0.20246 | 5.3122e-10 | 0 | 0 | 0 | 0 | 0 | 1 | -90 | 90 | 0.018481 | 0.0046327 | -0.018479 | -0.004632
41 | 42 | 2.0227 | 1.2945 | 3.3966e-09 | 0 | 0 | 0 | 0 | 0 | 1 | -90 | 90 | 0.036381 | 0.0091292 | -0.036352 | -0.009111
25 | 26 | 2.8421 | 1.8189 | 4.7726e-09 | 0 | 0 | 0 | 0 | 0 | 1 | -90 | 90 | -0.06625 | -0.016766 | 0.066384 | 0.016851
26 | 29 | 1.3841 | 0.88582 | 4.6486e-09 | 0 | 0 | 0 | 0 | 0 | 1 | -90 | 90 | -0.16035 | -0.040626 | 0.16073 | 0.040869
30 | 31 | 0.63221 | 0.40461 | 1.0616e-09 | 0 | 0 | 0 | 0 | 0 | 1 | -90 | 90 | 0.013723 | 0.00344 | -0.013722 | -0.0034393
31 | 33 | 1.0906 | 0.698 | 1.8314e-09 | 0 | 0 | 0 | 0 | 0 | 1 | -90 | 90 | 0.0094474 | 0.002368 | -0.0094464 | -0.0023675
33 | 37 | 1.4398 | 0.92149 | 2.4179e-09 | 0 | 0 | 0 | 0 | 0 | 1 | -90 | 90 | 0.0077667 | 0.0019465 | -0.0077657 | -0.0019462
37 | 38 | 0.026724 | 0.017103 | 4.4877e-11 | 0 | 0 | 0 | 0 | 0 | 1 | -90 | 90 | 0.0059689 | 0.0014958 | -0.0059689 | -0.0014958
35 | 36 | 1.2106 | 0.77476 | 2.0329e-09 | 0 | 0 | 0 | 0 | 0 | 1 | -90 | 90 | 0.0044962 | 0.0011268 | -0.0044959 | -0.0011268
38 | 39 | 0.25429 | 0.16275 | 4.2703e-10 | 0 | 0 | 0 | 0 | 0 | 1 | -90 | 90 | 0.0034899 | 0.00087453 | -0.0034898 | -0.00087455
39 | 40 | 0.5501 | 0.35206 | 9.2376e-10 | 0 | 0 | 0 | 0 | 0 | 1 | -90 | 90 | 0.0019218 | 0.00048156 | -0.0019217 | -0.00048163
42 | 43 | 0.34516 | 0.2209 | 5.7962e-10 | 0 | 0 | 0 | 0 | 0 | 1 | -90 | 90 | 0.01488 | 0.0037295 | -0.014879 | -0.003729