## bus_data
BUS_I | BUS_TYPE | Pd | Qd | Gs | Bs | area | Vm | Va | baseKV | zone | Vmax | Vmin
1 | 1 | 0.00073768 | 0.00018488 | 0 | 0 | 1 | 0.97146 | -0.55511 | 0.4 | 1 | 1.1 | 0.9
2 | 1 | 0.0010909 | 0.00027342 | 0 | 0 | 1 | 0.97142 | -0.55587 | 0.4 | 1 | 1.1 | 0.9
7 | 1 | 0 | 0 | 0 | 0 | 1 | 0.97095 | -0.56524 | 0.4 | 1 | 1.1 | 0.9
31 | 1 | 0.00022079 | 5.5334e-05 | 0 | 0 | 1 | 0.97321 | -0.52042 | 0.4 | 1 | 1.1 | 0.9
5 | 1 | 0.0011446 | 0.00028686 | 0 | 0 | 1 | 0.97082 | -0.56793 | 0.4 | 1 | 1.1 | 0.9
30 | 1 | 0 | 0 | 0 | 0 | 1 | 0.97362 | -0.51219 | 0.4 | 1 | 1.1 | 0.9
3 | 1 | 0 | 0 | 0 | 0 | 1 | 0.98774 | -0.23493 | 0.4 | 1 | 1.1 | 0.9
4 | 1 | 0.0016672 | 0.00041784 | 0 | 0 | 1 | 0.98783 | -0.23307 | 0.4 | 1 | 1.1 | 0.9
20 | 1 | 0.001542 | 0.00038647 | 0 | 0 | 1 | 0.98591 | -0.27055 | 0.4 | 1 | 1.1 | 0.9
105 | 1 | 0.0014441 | 0.00036192 | 0 | 0 | 1 | 0.98801 | -0.22958 | 0.4 | 1 | 1.1 | 0.9
6 | 1 | 0 | 0 | 0 | 0 | 1 | 0.97078 | -0.56864 | 0.4 | 1 | 1.1 | 0.9
8 | 1 | 0.00086282 | 0.00021624 | 0 | 0 | 1 | 0.97077 | -0.56885 | 0.4 | 1 | 1.1 | 0.9
10 | 1 | 0.00076738 | 0.00019232 | 0 | 0 | 1 | 0.98194 | -0.34776 | 0.4 | 1 | 1.1 | 0.9
11 | 1 | 0.00026436 | 6.6256e-05 | 0 | 0 | 1 | 0.9817 | -0.35263 | 0.4 | 1 | 1.1 | 0.9
12 | 1 | 0.00066881 | 0.00016762 | 0 | 0 | 1 | 0.98302 | -0.32672 | 0.4 | 1 | 1.1 | 0.9
13 | 1 | 0.00085792 | 0.00021501 | 0 | 0 | 1 | 0.98003 | -0.38531 | 0.4 | 1 | 1.1 | 0.9
14 | 1 | 0.00015386 | 3.8561e-05 | 0 | 0 | 1 | 0.9832 | -0.32314 | 0.4 | 1 | 1.1 | 0.9
15 | 1 | 0.00061636 | 0.00015447 | 0 | 0 | 1 | 0.97736 | -0.43797 | 0.4 | 1 | 1.1 | 0.9
16 | 1 | 0.00017661 | 4.4262e-05 | 0 | 0 | 1 | 0.98519 | -0.28427 | 0.4 | 1 | 1.1 | 0.9
178 | 1 | 0 | 0 | 0 | 0 | 1 | 0.98651 | -0.25863 | 0.4 | 1 | 1.1 | 0.9
21 | 1 | 0 | 0 | 0 | 0 | 1 | 0.98584 | -0.27184 | 0.4 | 1 | 1.1 | 0.9
22 | 1 | 0 | 0 | 0 | 0 | 1 | 0.9858 | -0.27262 | 0.4 | 1 | 1.1 | 0.9
23 | 1 | 0 | 0 | 0 | 0 | 1 | 0.98581 | -0.27253 | 0.4 | 1 | 1.1 | 0.9
24 | 1 | 0 | 0 | 0 | 0 | 1 | 0.98577 | -0.27335 | 0.4 | 1 | 1.1 | 0.9
25 | 1 | 0.00096935 | 0.00024294 | 0 | 0 | 1 | 0.98579 | -0.27283 | 0.4 | 1 | 1.1 | 0.9
26 | 1 | 0.0018897 | 0.00047361 | 0 | 0 | 1 | 0.98578 | -0.27305 | 0.4 | 1 | 1.1 | 0.9
196 | 1 | 0.0014365 | 0.00036001 | 0 | 0 | 1 | 0.98575 | -0.27365 | 0.4 | 1 | 1.1 | 0.9
29 | 1 | 0.00039474 | 9.8932e-05 | 0 | 0 | 1 | 0.9739 | -0.5066 | 0.4 | 1 | 1.1 | 0.9
104 | 1 | 0.0019454 | 0.00048755 | 0 | 0 | 1 | 0.98803 | -0.22915 | 0.4 | 1 | 1.1 | 0.9
17 | 1 | 0 | 0 | 0 | 0 | 1 | 0.97488 | -0.48724 | 0.4 | 1 | 1.1 | 0.9
18 | 1 | 0 | 0 | 0 | 0 | 1 | 0.97368 | -0.51118 | 0.4 | 1 | 1.1 | 0.9
19 | 1 | 0 | 0 | 0 | 0 | 1 | 0.97405 | -0.50378 | 0.4 | 1 | 1.1 | 0.9
170 | 1 | 0.0018822 | 0.00047172 | 0 | 0 | 1 | 0.97241 | -0.5342 | 0.4 | 1 | 1.1 | 0.9
174 | 1 | 0.0013625 | 0.00034148 | 0 | 0 | 1 | 0.97243 | -0.53379 | 0.4 | 1 | 1.1 | 0.9
179 | 1 | 0.00017961 | 4.5014e-05 | 0 | 0 | 1 | 0.97237 | -0.53502 | 0.4 | 1 | 1.1 | 0.9
121 | 1 | 0.0048545 | 0.0012166 | 0 | 0 | 1 | 0.9888 | -0.21416 | 0.4 | 1 | 1.1 | 0.9
34 | 1 | 0.00033648 | 8.4331e-05 | 0 | 0 | 1 | 0.97365 | -0.51166 | 0.4 | 1 | 1.1 | 0.9
32 | 1 | 0.0003179 | 7.9673e-05 | 0 | 0 | 1 | 0.97327 | -0.51928 | 0.4 | 1 | 1.1 | 0.9
27 | 1 | 0.00086992 | 0.00021802 | 0 | 0 | 1 | 0.974 | -0.50461 | 0.4 | 1 | 1.1 | 0.9
167 | 1 | 0.00061592 | 0.00015437 | 0 | 0 | 1 | 0.97163 | -0.55008 | 0.4 | 1 | 1.1 | 0.9
159 | 1 | 0.0007437 | 0.00018639 | 0 | 0 | 1 | 0.97163 | -0.55006 | 0.4 | 1 | 1.1 | 0.9
192 | 1 | 0.00027296 | 6.8409e-05 | 0 | 0 | 1 | 0.97359 | -0.51282 | 0.4 | 1 | 1.1 | 0.9
33 | 1 | 0 | 0 | 0 | 0 | 1 | 0.9731 | -0.52253 | 0.4 | 1 | 1.1 | 0.9
155 | 1 | 0 | 0 | 0 | 0 | 1 | 0.97183 | -0.54602 | 0.4 | 1 | 1.1 | 0.9
28 | 1 | 0.00070102 | 0.00017569 | 0 | 0 | 1 | 0.97395 | -0.50572 | 0.4 | 1 | 1.1 | 0.9
35 | 1 | 0.0017384 | 0.00043568 | 0 | 0 | 1 | 0.97306 | -0.5234 | 0.4 | 1 | 1.1 | 0.9
36 | 1 | 0.00019854 | 4.9759e-05 | 0 | 0 | 1 | 0.97295 | -0.52553 | 0.4 | 1 | 1.1 | 0.9
153 | 1 | 0 | 0 | 0 | 0 | 1 | 0.97187 | -0.54528 | 0.4 | 1 | 1.1 | 0.9
37 | 1 | 0.00069689 | 0.00017466 | 0 | 0 | 1 | 0.97293 | -0.52591 | 0.4 | 1 | 1.1 | 0.9
156 | 1 | 0.00033979 | 8.516e-05 | 0 | 0 | 1 | 0.97213 | -0.54007 | 0.4 | 1 | 1.1 | 0.9
152 | 1 | 0.00014672 | 3.6772e-05 | 0 | 0 | 1 | 0.97153 | -0.55217 | 0.4 | 1 | 1.1 | 0.9
38 | 1 | 0.0023631 | 0.00059226 | 0 | 0 | 1 | 0.98964 | -0.19793 | 0.4 | 1 | 1.1 | 0.9
39 | 1 | 0 | 0 | 0 | 0 | 1 | 0.9897 | -0.19674 | 0.4 | 1 | 1.1 | 0.9
41 | 1 | 0 | 0 | 0 | 0 | 1 | 0.98992 | -0.1926 | 0.4 | 1 | 1.1 | 0.9
42 | 1 | 0 | 0 | 0 | 0 | 1 | 0.98896 | -0.2111 | 0.4 | 1 | 1.1 | 0.9
40 | 1 | 0 | 0 | 0 | 0 | 1 | 0.99992 | -0.001474 | 0.4 | 1 | 1.1 | 0.9
43 | 1 | 0.0011665 | 0.00029235 | 0 | 0 | 1 | 0.99991 | -0.0017054 | 0.4 | 1 | 1.1 | 0.9
44 | 1 | 0 | 0 | 0 | 0 | 1 | 0.99995 | -0.0010495 | 0.4 | 1 | 1.1 | 0.9
53 | 1 | 0 | 0 | 0 | 0 | 1 | 0.99089 | -0.17376 | 0.4 | 1 | 1.1 | 0.9
148 | 1 | 0.0024754 | 0.00062038 | 0 | 0 | 1 | 0.98947 | -0.20117 | 0.4 | 1 | 1.1 | 0.9
107 | 1 | 0 | 0 | 0 | 0 | 1 | 0.98871 | -0.21592 | 0.4 | 1 | 1.1 | 0.9
46 | 3 | 0 | 0 | 0 | 0 | 1 | 1 | 0 | 0.4 | 1 | 1.1 | 0.9
45 | 1 | 0.0016721 | 0.00041906 | 0 | 0 | 1 | 0.99993 | -0.0012535 | 0.4 | 1 | 1.1 | 0.9
189 | 1 | 0 | 0 | 0 | 0 | 1 | 0.99209 | -0.15073 | 0.4 | 1 | 1.1 | 0.9
193 | 1 | 0.0024755 | 0.00062041 | 0 | 0 | 1 | 0.99085 | -0.17449 | 0.4 | 1 | 1.1 | 0.9
51 | 1 | 0 | 0 | 0 | 0 | 1 | 0.98941 | -0.20221 | 0.4 | 1 | 1.1 | 0.9
52 | 1 | 0 | 0 | 0 | 0 | 1 | 0.98769 | -0.23541 | 0.4 | 1 | 1.1 | 0.9
50 | 1 | 0.0048322 | 0.0012111 | 0 | 0 | 1 | 0.9891 | -0.20814 | 0.4 | 1 | 1.1 | 0.9
147 | 1 | 0 | 0 | 0 | 0 | 1 | 0.9894 | -0.20254 | 0.4 | 1 | 1.1 | 0.9
108 | 1 | 0.0015574 | 0.00039032 | 0 | 0 | 1 | 0.98868 | -0.21654 | 0.4 | 1 | 1.1 | 0.9
106 | 1 | 0.0042559 | 0.0010666 | 0 | 0 | 1 | 0.98854 | -0.2193 | 0.4 | 1 | 1.1 | 0.9
47 | 1 | 0.0016201 | 0.00040602 | 0 | 0 | 1 | 0.99999 | -0.00019764 | 0.4 | 1 | 1.1 | 0.9
48 | 1 | 0 | 0 | 0 | 0 | 1 | 0.99682 | -0.060265 | 0.4 | 1 | 1.1 | 0.9
187 | 1 | 0.00075055 | 0.00018811 | 0 | 0 | 1 | 0.99561 | -0.083259 | 0.4 | 1 | 1.1 | 0.9
185 | 1 | 0 | 0 | 0 | 0 | 1 | 0.99343 | -0.12491 | 0.4 | 1 | 1.1 | 0.9
49 | 1 | 0.0052007 | 0.0013034 | 0 | 0 | 1 | 0.98908 | -0.20854 | 0.4 | 1 | 1.1 | 0.9
112 | 1 | 0.0047953 | 0.0012018 | 0 | 0 | 1 | 0.98747 | -0.2397 | 0.4 | 1 | 1.1 | 0.9
80 | 1 | 0 | 0 | 0 | 0 | 1 | 0.98744 | -0.24019 | 0.4 | 1 | 1.1 | 0.9
113 | 1 | 0.00162 | 0.00040601 | 0 | 0 | 1 | 0.98647 | -0.25909 | 0.4 | 1 | 1.1 | 0.9
78 | 1 | 0.0012855 | 0.00032218 | 0 | 0 | 1 | 0.98672 | -0.25416 | 0.4 | 1 | 1.1 | 0.9
194 | 1 | 0.0012285 | 0.0003079 | 0 | 0 | 1 | 0.99206 | -0.15119 | 0.4 | 1 | 1.1 | 0.9
186 | 1 | 0 | 0 | 0 | 0 | 1 | 0.99328 | -0.12788 | 0.4 | 1 | 1.1 | 0.9
54 | 1 | 0.0012813 | 0.00032112 | 0 | 0 | 1 | 0.98317 | -0.32281 | 0.4 | 1 | 1.1 | 0.9
55 | 1 | 0 | 0 | 0 | 0 | 1 | 0.98326 | -0.32117 | 0.4 | 1 | 1.1 | 0.9
56 | 1 | 0 | 0 | 0 | 0 | 1 | 0.98224 | -0.34104 | 0.4 | 1 | 1.1 | 0.9
60 | 1 | 0 | 0 | 0 | 0 | 1 | 0.98577 | -0.2724 | 0.4 | 1 | 1.1 | 0.9
61 | 1 | 0.00048835 | 0.00012239 | 0 | 0 | 1 | 0.98107 | -0.36367 | 0.4 | 1 | 1.1 | 0.9
57 | 1 | 0 | 0 | 0 | 0 | 1 | 0.99318 | -0.12983 | 0.4 | 1 | 1.1 | 0.9
184 | 1 | 0.0017806 | 0.00044627 | 0 | 0 | 1 | 0.9932 | -0.12934 | 0.4 | 1 | 1.1 | 0.9
182 | 1 | 0.0007984 | 0.0002001 | 0 | 0 | 1 | 0.99316 | -0.13012 | 0.4 | 1 | 1.1 | 0.9
58 | 1 | 0 | 0 | 0 | 0 | 1 | 0.98069 | -0.37126 | 0.4 | 1 | 1.1 | 0.9
82 | 1 | 0.00082678 | 0.00020721 | 0 | 0 | 1 | 0.98066 | -0.37167 | 0.4 | 1 | 1.1 | 0.9
122 | 1 | 0.00075841 | 0.00019008 | 0 | 0 | 1 | 0.98061 | -0.37271 | 0.4 | 1 | 1.1 | 0.9
59 | 1 | 0 | 0 | 0 | 0 | 1 | 0.98004 | -0.38415 | 0.4 | 1 | 1.1 | 0.9
125 | 1 | 0.0021354 | 0.00053519 | 0 | 0 | 1 | 0.98001 | -0.38475 | 0.4 | 1 | 1.1 | 0.9
120 | 1 | 0 | 0 | 0 | 0 | 1 | 0.979 | -0.40469 | 0.4 | 1 | 1.1 | 0.9
72 | 1 | 0 | 0 | 0 | 0 | 1 | 0.97952 | -0.39442 | 0.4 | 1 | 1.1 | 0.9
81 | 1 | 0.0010017 | 0.00025105 | 0 | 0 | 1 | 0.98565 | -0.27476 | 0.4 | 1 | 1.1 | 0.9
76 | 1 | 0 | 0 | 0 | 0 | 1 | 0.98646 | -0.25907 | 0.4 | 1 | 1.1 | 0.9
183 | 1 | 0.00079486 | 0.00019921 | 0 | 0 | 1 | 0.99316 | -0.13028 | 0.4 | 1 | 1.1 | 0.9
83 | 1 | 0 | 0 | 0 | 0 | 1 | 0.98043 | -0.37631 | 0.4 | 1 | 1.1 | 0.9
126 | 1 | 0.0030729 | 0.00077015 | 0 | 0 | 1 | 0.97876 | -0.40931 | 0.4 | 1 | 1.1 | 0.9
118 | 1 | 0 | 0 | 0 | 0 | 1 | 0.97899 | -0.40485 | 0.4 | 1 | 1.1 | 0.9
73 | 1 | 0.001181 | 0.00029598 | 0 | 0 | 1 | 0.9795 | -0.39486 | 0.4 | 1 | 1.1 | 0.9
69 | 1 | 0 | 0 | 0 | 0 | 1 | 0.97944 | -0.39595 | 0.4 | 1 | 1.1 | 0.9
91 | 1 | 0.0036161 | 0.00090627 | 0 | 0 | 1 | 0.98558 | -0.27611 | 0.4 | 1 | 1.1 | 0.9
74 | 1 | 0.0010011 | 0.00025091 | 0 | 0 | 1 | 0.98637 | -0.26091 | 0.4 | 1 | 1.1 | 0.9
62 | 1 | 0.0020622 | 0.00051683 | 0 | 0 | 1 | 0.97901 | -0.40434 | 0.4 | 1 | 1.1 | 0.9
63 | 1 | 0 | 0 | 0 | 0 | 1 | 0.97912 | -0.40218 | 0.4 | 1 | 1.1 | 0.9
64 | 1 | 0 | 0 | 0 | 0 | 1 | 0.97891 | -0.40646 | 0.4 | 1 | 1.1 | 0.9
65 | 1 | 0.0021002 | 0.00052635 | 0 | 0 | 1 | 0.97904 | -0.40374 | 0.4 | 1 | 1.1 | 0.9
66 | 1 | 0 | 0 | 0 | 0 | 1 | 0.97915 | -0.40175 | 0.4 | 1 | 1.1 | 0.9
67 | 1 | 0.0019963 | 0.00050031 | 0 | 0 | 1 | 0.97888 | -0.40699 | 0.4 | 1 | 1.1 | 0.9
68 | 1 | 0.0036344 | 0.00091087 | 0 | 0 | 1 | 0.97878 | -0.40894 | 0.4 | 1 | 1.1 | 0.9
70 | 1 | 0.0021882 | 0.00054841 | 0 | 0 | 1 | 0.97911 | -0.40244 | 0.4 | 1 | 1.1 | 0.9
71 | 1 | 0.0016633 | 0.00041686 | 0 | 0 | 1 | 0.97943 | -0.39623 | 0.4 | 1 | 1.1 | 0.9
75 | 1 | 0.0041791 | 0.0010474 | 0 | 0 | 1 | 0.98627 | -0.26279 | 0.4 | 1 | 1.1 | 0.9
77 | 1 | 0.0010776 | 0.00027007 | 0 | 0 | 1 | 0.98624 | -0.26342 | 0.4 | 1 | 1.1 | 0.9
79 | 1 | 0.0011035 | 0.00027657 | 0 | 0 | 1 | 0.98622 | -0.26374 | 0.4 | 1 | 1.1 | 0.9
114 | 1 | 0 | 0 | 0 | 0 | 1 | 0.98627 | -0.26289 | 0.4 | 1 | 1.1 | 0.9
90 | 1 | 0.00093137 | 0.00023342 | 0 | 0 | 1 | 0.98557 | -0.27638 | 0.4 | 1 | 1.1 | 0.9
84 | 1 | 0.002091 | 0.00052404 | 0 | 0 | 1 | 0.98037 | -0.3774 | 0.4 | 1 | 1.1 | 0.9
85 | 1 | 0.00063396 | 0.00015888 | 0 | 0 | 1 | 0.98018 | -0.38105 | 0.4 | 1 | 1.1 | 0.9
86 | 1 | 0 | 0 | 0 | 0 | 1 | 0.97968 | -0.39095 | 0.4 | 1 | 1.1 | 0.9
87 | 1 | 0.0035279 | 0.00088417 | 0 | 0 | 1 | 0.9788 | -0.40811 | 0.4 | 1 | 1.1 | 0.9
88 | 1 | 0.00074422 | 0.00018652 | 0 | 0 | 1 | 0.97966 | -0.39122 | 0.4 | 1 | 1.1 | 0.9
89 | 1 | 0 | 0 | 0 | 0 | 1 | 0.97854 | -0.41316 | 0.4 | 1 | 1.1 | 0.9
135 | 1 | 0.0023271 | 0.00058323 | 0 | 0 | 1 | 0.97847 | -0.41468 | 0.4 | 1 | 1.1 | 0.9
133 | 1 | 0 | 0 | 0 | 0 | 1 | 0.97821 | -0.41975 | 0.4 | 1 | 1.1 | 0.9
132 | 1 | 0.0084999 | 0.0021303 | 0 | 0 | 1 | 0.9777 | -0.42977 | 0.4 | 1 | 1.1 | 0.9
92 | 1 | 0.0024666 | 0.00061818 | 0 | 0 | 1 | 0.9885 | -0.22002 | 0.4 | 1 | 1.1 | 0.9
93 | 1 | 0.0021816 | 0.00054675 | 0 | 0 | 1 | 0.98856 | -0.21902 | 0.4 | 1 | 1.1 | 0.9
94 | 1 | 0.0038122 | 0.00095542 | 0 | 0 | 1 | 0.98866 | -0.21692 | 0.4 | 1 | 1.1 | 0.9
95 | 1 | 0.0022241 | 0.00055741 | 0 | 0 | 1 | 0.98851 | -0.21984 | 0.4 | 1 | 1.1 | 0.9
96 | 1 | 0.00099781 | 0.00025007 | 0 | 0 | 1 | 0.98874 | -0.21536 | 0.4 | 1 | 1.1 | 0.9
145 | 1 | 0.00074656 | 0.00018711 | 0 | 0 | 1 | 0.98875 | -0.21533 | 0.4 | 1 | 1.1 | 0.9
146 | 1 | 0.0016226 | 0.00040665 | 0 | 0 | 1 | 0.98898 | -0.21075 | 0.4 | 1 | 1.1 | 0.9
97 | 1 | 0.00045159 | 0.00011318 | 0 | 0 | 1 | 0.98599 | -0.26842 | 0.4 | 1 | 1.1 | 0.9
98 | 1 | 0 | 0 | 0 | 0 | 1 | 0.986 | -0.26827 | 0.4 | 1 | 1.1 | 0.9
99 | 1 | 0 | 0 | 0 | 0 | 1 | 0.98599 | -0.26835 | 0.4 | 1 | 1.1 | 0.9
100 | 1 | 0.00046092 | 0.00011552 | 0 | 0 | 1 | 0.98602 | -0.26791 | 0.4 | 1 | 1.1 | 0.9
101 | 1 | 0.00048754 | 0.00012219 | 0 | 0 | 1 | 0.98598 | -0.26874 | 0.4 | 1 | 1.1 | 0.9
102 | 1 | 0.00051494 | 0.00012906 | 0 | 0 | 1 | 0.98596 | -0.2691 | 0.4 | 1 | 1.1 | 0.9
103 | 1 | 0 | 0 | 0 | 0 | 1 | 0.98604 | -0.26756 | 0.4 | 1 | 1.1 | 0.9
110 | 1 | 0.004009 | 0.0010047 | 0 | 0 | 1 | 0.9861 | -0.26635 | 0.4 | 1 | 1.1 | 0.9
109 | 1 | 0.00072515 | 0.00018174 | 0 | 0 | 1 | 0.98601 | -0.26811 | 0.4 | 1 | 1.1 | 0.9
111 | 1 | 0 | 0 | 0 | 0 | 1 | 0.98617 | -0.26498 | 0.4 | 1 | 1.1 | 0.9
123 | 1 | 0.0017271 | 0.00043284 | 0 | 0 | 1 | 0.98849 | -0.22023 | 0.4 | 1 | 1.1 | 0.9
124 | 1 | 0.0016229 | 0.00040674 | 0 | 0 | 1 | 0.98846 | -0.22081 | 0.4 | 1 | 1.1 | 0.9
151 | 1 | 0.001653 | 0.00041429 | 0 | 0 | 1 | 0.98613 | -0.26574 | 0.4 | 1 | 1.1 | 0.9
150 | 1 | 0.0017729 | 0.00044434 | 0 | 0 | 1 | 0.98626 | -0.26317 | 0.4 | 1 | 1.1 | 0.9
115 | 1 | 0.0015323 | 0.00038402 | 0 | 0 | 1 | 0.97875 | -0.40963 | 0.4 | 1 | 1.1 | 0.9
116 | 1 | 0.0010094 | 0.00025299 | 0 | 0 | 1 | 0.97877 | -0.40912 | 0.4 | 1 | 1.1 | 0.9
127 | 1 | 0.00089235 | 0.00022364 | 0 | 0 | 1 | 0.97733 | -0.43699 | 0.4 | 1 | 1.1 | 0.9
128 | 1 | 0 | 0 | 0 | 0 | 1 | 0.97734 | -0.43683 | 0.4 | 1 | 1.1 | 0.9
130 | 1 | 0 | 0 | 0 | 0 | 1 | 0.97757 | -0.43221 | 0.4 | 1 | 1.1 | 0.9
131 | 1 | 0 | 0 | 0 | 0 | 1 | 0.97702 | -0.44302 | 0.4 | 1 | 1.1 | 0.9
136 | 1 | 0.00054918 | 0.00013764 | 0 | 0 | 1 | 0.97684 | -0.44658 | 0.4 | 1 | 1.1 | 0.9
134 | 1 | 0 | 0 | 0 | 0 | 1 | 0.97656 | -0.45216 | 0.4 | 1 | 1.1 | 0.9
137 | 1 | 0 | 0 | 0 | 0 | 1 | 0.9754 | -0.47504 | 0.4 | 1 | 1.1 | 0.9
138 | 1 | 0 | 0 | 0 | 0 | 1 | 0.97638 | -0.45561 | 0.4 | 1 | 1.1 | 0.9
144 | 1 | 0.0078153 | 0.0019587 | 0 | 0 | 1 | 0.97524 | -0.47808 | 0.4 | 1 | 1.1 | 0.9
141 | 1 | 0.0011382 | 0.00028527 | 0 | 0 | 1 | 0.97528 | -0.4774 | 0.4 | 1 | 1.1 | 0.9
190 | 1 | 0.0037343 | 0.0009359 | 0 | 0 | 1 | 0.97625 | -0.45817 | 0.4 | 1 | 1.1 | 0.9
139 | 1 | 0 | 0 | 0 | 0 | 1 | 0.97506 | -0.48164 | 0.4 | 1 | 1.1 | 0.9
142 | 1 | 0 | 0 | 0 | 0 | 1 | 0.97305 | -0.52159 | 0.4 | 1 | 1.1 | 0.9
140 | 1 | 0 | 0 | 0 | 0 | 1 | 0.97486 | -0.4857 | 0.4 | 1 | 1.1 | 0.9
143 | 1 | 0 | 0 | 0 | 0 | 1 | 0.97483 | -0.48636 | 0.4 | 1 | 1.1 | 0.9
180 | 1 | 0.00028094 | 7.0411e-05 | 0 | 0 | 1 | 0.97484 | -0.48612 | 0.4 | 1 | 1.1 | 0.9
195 | 1 | 0.0003118 | 7.8146e-05 | 0 | 0 | 1 | 0.97482 | -0.48647 | 0.4 | 1 | 1.1 | 0.9
175 | 1 | 0.0087737 | 0.0021989 | 0 | 0 | 1 | 0.97367 | -0.50913 | 0.4 | 1 | 1.1 | 0.9
169 | 1 | 0.00020958 | 5.2525e-05 | 0 | 0 | 1 | 0.97287 | -0.52507 | 0.4 | 1 | 1.1 | 0.9
172 | 1 | 0.0013992 | 0.00035067 | 0 | 0 | 1 | 0.9726 | -0.53052 | 0.4 | 1 | 1.1 | 0.9
181 | 1 | 0.00070933 | 0.00017777 | 0 | 0 | 1 | 0.97482 | -0.48642 | 0.4 | 1 | 1.1 | 0.9
168 | 1 | 0 | 0 | 0 | 0 | 1 | 0.97286 | -0.52539 | 0.4 | 1 | 1.1 | 0.9
171 | 1 | 0.0045149 | 0.0011315 | 0 | 0 | 1 | 0.9725 | -0.53235 | 0.4 | 1 | 1.1 | 0.9
149 | 1 | 0.0019596 | 0.00049112 | 0 | 0 | 1 | 0.98936 | -0.20341 | 0.4 | 1 | 1.1 | 0.9
154 | 1 | 0 | 0 | 0 | 0 | 1 | 0.97152 | -0.55244 | 0.4 | 1 | 1.1 | 0.9
157 | 1 | 0.00033841 | 8.4812e-05 | 0 | 0 | 1 | 0.97149 | -0.55291 | 0.4 | 1 | 1.1 | 0.9
158 | 1 | 0 | 0 | 0 | 0 | 1 | 0.97138 | -0.55531 | 0.4 | 1 | 1.1 | 0.9
160 | 1 | 0 | 0 | 0 | 0 | 1 | 0.9723 | -0.53656 | 0.4 | 1 | 1.1 | 0.9
161 | 1 | 7.0876e-05 | 1.7763e-05 | 0 | 0 | 1 | 0.97149 | -0.55291 | 0.4 | 1 | 1.1 | 0.9
162 | 1 | 0.00014721 | 3.6894e-05 | 0 | 0 | 1 | 0.97137 | -0.5554 | 0.4 | 1 | 1.1 | 0.9
163 | 1 | 0.00023637 | 5.924e-05 | 0 | 0 | 1 | 0.97136 | -0.55555 | 0.4 | 1 | 1.1 | 0.9
164 | 1 | 0 | 0 | 0 | 0 | 1 | 0.97136 | -0.55557 | 0.4 | 1 | 1.1 | 0.9
166 | 1 | 6.3214e-05 | 1.5843e-05 | 0 | 0 | 1 | 0.97136 | -0.55561 | 0.4 | 1 | 1.1 | 0.9
173 | 1 | 0.0029639 | 0.00074282 | 0 | 0 | 1 | 0.97246 | -0.53326 | 0.4 | 1 | 1.1 | 0.9
188 | 1 | 0.0014344 | 0.0003595 | 0 | 0 | 1 | 0.99325 | -0.12838 | 0.4 | 1 | 1.1 | 0.9

## generator_data
GEN_BUS | PG | QG | QMAX | QMIN | VG | MBASE | GEN_STATUS | PMAX | PMIN
46 | 0.19964 | 0.051135 | 10 | -10 | 1 | 100 | 1 | 10 | 0

## branch_data
F_BUS | T_BUS | BR_R | BR_X | BR_B | RATE_A | RATE_B | RATE_C | TAP | SHIFT | BR_STATUS | ANGMIN | ANGMAX | P_in | Q_in | P_out | Q_out
1 | 2 | 2.9134 | 1.8646 | 4.8923e-09 | 0 | 0 | 0 | 0 | 0 | 1 | -90 | 90 | 0.001091 | 0.00027299 | -0.0010909 | -0.00027343
1 | 7 | 21.2371 | 13.5918 | 3.5663e-08 | 0 | 0 | 0 | 0 | 0 | 1 | -90 | 90 | 0.0020086 | 0.00049897 | -0.0020076 | -0.00050171
1 | 31 | 38.1204 | 24.3971 | 6.4014e-08 | 0 | 0 | 0 | 0 | 0 | 1 | -90 | 90 | -0.0038372 | -0.00095684 | 0.0038435 | 0.00095483
7 | 5 | 5.6543 | 3.6187 | 9.4951e-09 | 0 | 0 | 0 | 0 | 0 | 1 | -90 | 90 | 0.0020076 | 0.00050171 | -0.0020074 | -0.00050244
31 | 30 | 8.5423 | 5.4671 | 1.4345e-08 | 0 | 0 | 0 | 0 | 0 | 1 | -90 | 90 | -0.0040643 | -0.0010102 | 0.0040659 | 0.0010098
5 | 6 | 3.4515 | 2.2089 | 5.7959e-09 | 0 | 0 | 0 | 0 | 0 | 1 | -90 | 90 | 0.00086283 | 0.00021557 | -0.0008628 | -0.0002161
30 | 29 | 5.809 | 3.7178 | 9.7549e-09 | 0 | 0 | 0 | 0 | 0 | 1 | -90 | 90 | -0.0040659 | -0.0010098 | 0.004067 | 0.0010096
3 | 4 | 1.3872 | 0.88782 | 2.3295e-09 | 0 | 0 | 0 | 0 | 0 | 1 | -90 | 90 | -0.005848 | -0.0014638 | 0.0058485 | 0.0014639
3 | 20 | 26.5924 | 17.0191 | 4.4656e-08 | 0 | 0 | 0 | 0 | 0 | 1 | -90 | 90 | 0.005848 | 0.0014638 | -0.0058381 | -0.0014618
4 | 105 | 2.0301 | 1.2993 | 3.4091e-09 | 0 | 0 | 0 | 0 | 0 | 1 | -90 | 90 | -0.0075157 | -0.0018818 | 0.0075169 | 0.0018822
20 | 21 | 1.3108 | 0.83893 | 2.2012e-09 | 0 | 0 | 0 | 0 | 0 | 1 | -90 | 90 | 0.004296 | 0.0010754 | -0.0042958 | -0.0010754
105 | 104 | 0.21267 | 0.13611 | 3.5713e-10 | 0 | 0 | 0 | 0 | 0 | 1 | -90 | 90 | -0.008961 | -0.0022442 | 0.0089612 | 0.0022442
6 | 8 | 1.0281 | 0.658 | 1.7265e-09 | 0 | 0 | 0 | 0 | 0 | 1 | -90 | 90 | 0.0008628 | 0.0002161 | -0.00086279 | -0.00021625
10 | 11 | 1.842 | 1.1789 | 3.0932e-09 | 0 | 0 | 0 | 0 | 0 | 1 | -90 | 90 | 0.011412 | 0.0028546 | -0.011409 | -0.0028532
10 | 12 | 7.4659 | 4.7782 | 1.2537e-08 | 0 | 0 | 0 | 0 | 0 | 1 | -90 | 90 | -0.012179 | -0.0030469 | 0.012191 | 0.0030535
11 | 13 | 12.63 | 8.0832 | 2.1209e-08 | 0 | 0 | 0 | 0 | 0 | 1 | -90 | 90 | 0.011145 | 0.0027869 | -0.011127 | -0.0027779
12 | 14 | 1.2046 | 0.77092 | 2.0228e-09 | 0 | 0 | 0 | 0 | 0 | 1 | -90 | 90 | -0.01286 | -0.0032211 | 0.012862 | 0.0032223
13 | 15 | 21.9658 | 14.0581 | 3.6887e-08 | 0 | 0 | 0 | 0 | 0 | 1 | -90 | 90 | 0.010269 | 0.0025629 | -0.010244 | -0.00255
14 | 16 | 12.9609 | 8.295 | 2.1765e-08 | 0 | 0 | 0 | 0 | 0 | 1 | -90 | 90 | -0.013016 | -0.0032609 | 0.01304 | 0.0032742
15 | 17 | 21.7688 | 13.932 | 3.6556e-08 | 0 | 0 | 0 | 0 | 0 | 1 | -90 | 90 | 0.0096274 | 0.0023956 | -0.0096049 | -0.0023847
16 | 178 | 8.4588 | 5.4136 | 1.4205e-08 | 0 | 0 | 0 | 0 | 0 | 1 | -90 | 90 | -0.013217 | -0.0033184 | 0.013233 | 0.0033274
178 | 121 | 14.7235 | 9.423 | 2.4725e-08 | 0 | 0 | 0 | 0 | 0 | 1 | -90 | 90 | -0.013233 | -0.0033274 | 0.013261 | 0.003343
21 | 22 | 1.4094 | 0.902 | 2.3667e-09 | 0 | 0 | 0 | 0 | 0 | 1 | -90 | 90 | 0.002406 | 0.00060218 | -0.0024059 | -0.00060235
21 | 23 | 1.5745 | 1.0077 | 2.6441e-09 | 0 | 0 | 0 | 0 | 0 | 1 | -90 | 90 | 0.0018898 | 0.00047323 | -0.0018898 | -0.00047345
22 | 24 | 2.1995 | 1.4077 | 3.6936e-09 | 0 | 0 | 0 | 0 | 0 | 1 | -90 | 90 | 0.0014365 | 0.00035955 | -0.0014365 | -0.00035988
22 | 25 | 0.91758 | 0.58725 | 1.5409e-09 | 0 | 0 | 0 | 0 | 0 | 1 | -90 | 90 | 0.00096935 | 0.0002428 | -0.00096934 | -0.00024294
23 | 26 | 1.2144 | 0.7772 | 2.0393e-09 | 0 | 0 | 0 | 0 | 0 | 1 | -90 | 90 | 0.0018898 | 0.00047345 | -0.0018897 | -0.00047361
24 | 196 | 0.9093 | 0.58195 | 1.527e-09 | 0 | 0 | 0 | 0 | 0 | 1 | -90 | 90 | 0.0014365 | 0.00035988 | -0.0014364 | -0.00036001
29 | 19 | 2.6781 | 1.714 | 4.4972e-09 | 0 | 0 | 0 | 0 | 0 | 1 | -90 | 90 | -0.0044617 | -0.0011085 | 0.0044623 | 0.0011085
104 | 106 | 3.9513 | 2.5288 | 6.6353e-09 | 0 | 0 | 0 | 0 | 0 | 1 | -90 | 90 | -0.010907 | -0.0027318 | 0.010912 | 0.0027344
17 | 18 | 28.3723 | 18.1583 | 4.7645e-08 | 0 | 0 | 0 | 0 | 0 | 1 | -90 | 90 | 0.0035669 | 0.00088276 | -0.0035629 | -0.0008847
17 | 19 | 11.6035 | 7.4262 | 1.9485e-08 | 0 | 0 | 0 | 0 | 0 | 1 | -90 | 90 | 0.006038 | 0.001502 | -0.0060333 | -0.0015008
18 | 34 | 3.318 | 2.1235 | 5.5718e-09 | 0 | 0 | 0 | 0 | 0 | 1 | -90 | 90 | 0.00060945 | 0.00014941 | -0.00060944 | -0.00014993
18 | 32 | 11.6086 | 7.4295 | 1.9494e-08 | 0 | 0 | 0 | 0 | 0 | 1 | -90 | 90 | 0.0029534 | 0.0007353 | -0.0029523 | -0.00073642
19 | 27 | 2.2611 | 1.4471 | 3.797e-09 | 0 | 0 | 0 | 0 | 0 | 1 | -90 | 90 | 0.001571 | 0.00039236 | -0.0015709 | -0.00039268
170 | 174 | 0.84551 | 0.54112 | 1.4198e-09 | 0 | 0 | 0 | 0 | 0 | 1 | -90 | 90 | -0.0020617 | -0.00051377 | 0.0020618 | 0.00051366
170 | 179 | 18.8184 | 12.0438 | 3.1601e-08 | 0 | 0 | 0 | 0 | 0 | 1 | -90 | 90 | 0.00017961 | 4.2032e-05 | -0.0001796 | -4.5016e-05
174 | 173 | 0.65943 | 0.42204 | 1.1074e-09 | 0 | 0 | 0 | 0 | 0 | 1 | -90 | 90 | -0.0034243 | -0.00085516 | 0.0034244 | 0.00085511
121 | 42 | 0.74158 | 0.47461 | 4.9813e-09 | 0 | 0 | 0 | 0 | 0 | 1 | -90 | 90 | -0.018116 | -0.0045597 | 0.018118 | 0.0045609
34 | 192 | 17.7357 | 11.3509 | 2.9783e-08 | 0 | 0 | 0 | 0 | 0 | 1 | -90 | 90 | 0.00027296 | 6.5598e-05 | -0.00027295 | -6.8412e-05
32 | 33 | 5.2238 | 3.3432 | 8.7721e-09 | 0 | 0 | 0 | 0 | 0 | 1 | -90 | 90 | 0.0026344 | 0.00065674 | -0.002634 | -0.00065731
27 | 28 | 6.7207 | 4.3012 | 1.1286e-08 | 0 | 0 | 0 | 0 | 0 | 1 | -90 | 90 | 0.00070104 | 0.00017465 | -0.000701 | -0.0001757
167 | 159 | 0.091742 | 0.058715 | 1.5406e-10 | 0 | 0 | 0 | 0 | 0 | 1 | -90 | 90 | -0.00061591 | -0.00015437 | 0.00061591 | 0.00015436
159 | 155 | 12.5709 | 8.0454 | 2.111e-08 | 0 | 0 | 0 | 0 | 0 | 1 | -90 | 90 | -0.0013596 | -0.00034075 | 0.0013598 | 0.00033893
33 | 35 | 2.1146 | 1.3534 | 3.551e-09 | 0 | 0 | 0 | 0 | 0 | 1 | -90 | 90 | 0.0017384 | 0.00043541 | -0.0017384 | -0.0004357
33 | 36 | 14.1494 | 9.0556 | 2.3761e-08 | 0 | 0 | 0 | 0 | 0 | 1 | -90 | 90 | 0.00089555 | 0.0002219 | -0.00089542 | -0.00022407
155 | 153 | 2.2711 | 1.4535 | 3.8138e-09 | 0 | 0 | 0 | 0 | 0 | 1 | -90 | 90 | -0.0013598 | -0.00033893 | 0.0013599 | 0.0003386
36 | 37 | 2.2826 | 1.4609 | 3.8332e-09 | 0 | 0 | 0 | 0 | 0 | 1 | -90 | 90 | 0.00069689 | 0.00017431 | -0.00069688 | -0.00017467
153 | 156 | 9.2127 | 5.8961 | 1.5471e-08 | 0 | 0 | 0 | 0 | 0 | 1 | -90 | 90 | -0.0023631 | -0.00057939 | 0.0023636 | 0.0005783
153 | 152 | 28.4209 | 18.1894 | 4.7726e-08 | 0 | 0 | 0 | 0 | 0 | 1 | -90 | 90 | 0.0010032 | 0.0002408 | -0.0010029 | -0.0002451
156 | 160 | 5.4247 | 3.4718 | 9.1095e-09 | 0 | 0 | 0 | 0 | 0 | 1 | -90 | 90 | -0.0027034 | -0.00066346 | 0.0027039 | 0.00066289
152 | 154 | 1.3474 | 0.86235 | 2.2627e-09 | 0 | 0 | 0 | 0 | 0 | 1 | -90 | 90 | 0.00085614 | 0.00020832 | -0.00085613 | -0.00020853
38 | 39 | 2.2216 | 1.4218 | 3.7307e-09 | 0 | 0 | 0 | 0 | 0 | 1 | -90 | 90 | -0.0023631 | -0.00059226 | 0.0023633 | 0.00059198
39 | 41 | 0.44827 | 0.2869 | 3.0111e-09 | 0 | 0 | 0 | 0 | 0 | 1 | -90 | 90 | -0.04059 | -0.010203 | 0.040598 | 0.010208
39 | 42 | 1.6521 | 1.0573 | 1.1097e-08 | 0 | 0 | 0 | 0 | 0 | 1 | -90 | 90 | 0.038227 | 0.009611 | -0.038201 | -0.0095954
41 | 53 | 1.4037 | 0.89837 | 9.4288e-09 | 0 | 0 | 0 | 0 | 0 | 1 | -90 | 90 | -0.059103 | -0.014851 | 0.059157 | 0.014884
41 | 148 | 2.0338 | 1.3016 | 3.4153e-09 | 0 | 0 | 0 | 0 | 0 | 1 | -90 | 90 | 0.018505 | 0.0046427 | -0.018497 | -0.0046382
42 | 107 | 1.051 | 0.67265 | 1.7649e-09 | 0 | 0 | 0 | 0 | 0 | 1 | -90 | 90 | 0.020083 | 0.0050345 | -0.020078 | -0.0050317
40 | 43 | 0.88867 | 0.56875 | 1.4923e-09 | 0 | 0 | 0 | 0 | 0 | 1 | -90 | 90 | 0.0011665 | 0.00029221 | -0.0011665 | -0.00029235
40 | 44 | 1.6302 | 1.0433 | 2.7376e-09 | 0 | 0 | 0 | 0 | 0 | 1 | -90 | 90 | -0.0011665 | -0.00029221 | 0.0011665 | 0.00029195
44 | 46 | 1.6562 | 1.0599 | 2.7812e-09 | 0 | 0 | 0 | 0 | 0 | 1 | -90 | 90 | -0.0028386 | -0.00071093 | 0.0028387 | 0.00071074
44 | 45 | 0.54678 | 0.34994 | 9.1819e-10 | 0 | 0 | 0 | 0 | 0 | 1 | -90 | 90 | 0.0016721 | 0.00041898 | -0.0016721 | -0.00041906
53 | 189 | 0.54703 | 0.3501 | 3.6745e-09 | 0 | 0 | 0 | 0 | 0 | 1 | -90 | 90 | -0.18678 | -0.047289 | 0.18699 | 0.047421
53 | 193 | 1.3019 | 0.8332 | 2.1862e-09 | 0 | 0 | 0 | 0 | 0 | 1 | -90 | 90 | 0.0024756 | 0.00062025 | -0.0024755 | -0.00062041
53 | 51 | 1.0077 | 0.6449 | 6.7685e-09 | 0 | 0 | 0 | 0 | 0 | 1 | -90 | 90 | 0.12515 | 0.031785 | -0.12498 | -0.031676
148 | 147 | 0.37742 | 0.24155 | 6.3379e-10 | 0 | 0 | 0 | 0 | 0 | 1 | -90 | 90 | 0.016022 | 0.0040179 | -0.016021 | -0.0040172
107 | 108 | 0.5566 | 0.35622 | 9.3468e-10 | 0 | 0 | 0 | 0 | 0 | 1 | -90 | 90 | 0.0049081 | 0.0012293 | -0.004908 | -0.0012293
107 | 106 | 0.97659 | 0.62502 | 1.64e-09 | 0 | 0 | 0 | 0 | 0 | 1 | -90 | 90 | 0.01517 | 0.0038025 | -0.015168 | -0.0038011
46 | 47 | 0.5468 | 0.34995 | 9.1822e-10 | 0 | 0 | 0 | 0 | 0 | 1 | -90 | 90 | 0.0016201 | 0.00040594 | -0.0016201 | -0.00040602
46 | 48 | 1.3998 | 0.89589 | 9.4027e-09 | 0 | 0 | 0 | 0 | 0 | 1 | -90 | 90 | 0.19519 | 0.050018 | -0.19462 | -0.049655
189 | 194 | 1.6852 | 1.0785 | 2.83e-09 | 0 | 0 | 0 | 0 | 0 | 1 | -90 | 90 | 0.0012285 | 0.00030764 | -0.0012285 | -0.0003079
189 | 186 | 0.54031 | 0.3458 | 3.6293e-09 | 0 | 0 | 0 | 0 | 0 | 1 | -90 | 90 | -0.18822 | -0.047728 | 0.18843 | 0.047861
51 | 52 | 1.2751 | 0.81607 | 8.5651e-09 | 0 | 0 | 0 | 0 | 0 | 1 | -90 | 90 | 0.11494 | 0.02916 | -0.11476 | -0.029044
51 | 50 | 2.5931 | 1.6596 | 4.3544e-09 | 0 | 0 | 0 | 0 | 0 | 1 | -90 | 90 | 0.010036 | 0.0025159 | -0.010033 | -0.0025145
52 | 112 | 3.9141 | 2.505 | 6.5729e-09 | 0 | 0 | 0 | 0 | 0 | 1 | -90 | 90 | 0.0047962 | 0.0012018 | -0.0047953 | -0.0012018
52 | 80 | 0.19148 | 0.12255 | 1.2862e-09 | 0 | 0 | 0 | 0 | 0 | 1 | -90 | 90 | 0.10997 | 0.027842 | -0.10994 | -0.027826
50 | 49 | 0.3336 | 0.2135 | 5.602e-10 | 0 | 0 | 0 | 0 | 0 | 1 | -90 | 90 | 0.0052007 | 0.0013034 | -0.0052006 | -0.0013034
147 | 149 | 1.9291 | 1.2347 | 3.2395e-09 | 0 | 0 | 0 | 0 | 0 | 1 | -90 | 90 | 0.0019597 | 0.00049085 | -0.0019596 | -0.00049112
147 | 146 | 2.5621 | 1.6397 | 4.3025e-09 | 0 | 0 | 0 | 0 | 0 | 1 | -90 | 90 | 0.014061 | 0.0035264 | -0.014056 | -0.0035233
108 | 123 | 4.8269 | 3.0892 | 8.1057e-09 | 0 | 0 | 0 | 0 | 0 | 1 | -90 | 90 | 0.0033506 | 0.00083894 | -0.00335 | -0.00083936
48 | 187 | 0.53177 | 0.34033 | 3.5719e-09 | 0 | 0 | 0 | 0 | 0 | 1 | -90 | 90 | 0.19462 | 0.049655 | -0.1944 | -0.049518
187 | 185 | 0.96381 | 0.61684 | 6.474e-09 | 0 | 0 | 0 | 0 | 0 | 1 | -90 | 90 | 0.19365 | 0.04933 | -0.19326 | -0.049082
185 | 186 | 0.069609 | 0.04455 | 4.6757e-10 | 0 | 0 | 0 | 0 | 0 | 1 | -90 | 90 | 0.18989 | 0.048237 | -0.18986 | -0.04822
185 | 184 | 5.7933 | 3.7077 | 9.7284e-09 | 0 | 0 | 0 | 0 | 0 | 1 | -90 | 90 | 0.0033747 | 0.00084461 | -0.003374 | -0.00084511
80 | 113 | 7.0471 | 4.5102 | 1.1834e-08 | 0 | 0 | 0 | 0 | 0 | 1 | -90 | 90 | 0.011709 | 0.0029348 | -0.011698 | -0.0029292
80 | 78 | 0.62548 | 0.40031 | 4.2014e-09 | 0 | 0 | 0 | 0 | 0 | 1 | -90 | 90 | 0.098231 | 0.024892 | -0.098165 | -0.02485
113 | 114 | 1.6429 | 1.0514 | 2.7588e-09 | 0 | 0 | 0 | 0 | 0 | 1 | -90 | 90 | 0.010078 | 0.0025232 | -0.010077 | -0.0025223
78 | 76 | 0.22256 | 0.14244 | 1.495e-09 | 0 | 0 | 0 | 0 | 0 | 1 | -90 | 90 | 0.09688 | 0.024528 | -0.096857 | -0.024513
186 | 188 | 1.5455 | 0.9891 | 2.5953e-09 | 0 | 0 | 0 | 0 | 0 | 1 | -90 | 90 | 0.0014345 | 0.00035927 | -0.0014344 | -0.0003595
54 | 55 | 0.11694 | 0.074842 | 7.855e-10 | 0 | 0 | 0 | 0 | 0 | 1 | -90 | 90 | -0.061022 | -0.015413 | 0.061027 | 0.015415
54 | 56 | 1.3275 | 0.84957 | 8.9166e-09 | 0 | 0 | 0 | 0 | 0 | 1 | -90 | 90 | 0.059741 | 0.015091 | -0.059689 | -0.015059
55 | 60 | 3.4899 | 2.2335 | 2.3442e-08 | 0 | 0 | 0 | 0 | 0 | 1 | -90 | 90 | -0.061027 | -0.015415 | 0.06117 | 0.015505
56 | 61 | 1.6446 | 1.0525 | 1.1047e-08 | 0 | 0 | 0 | 0 | 0 | 1 | -90 | 90 | 0.059689 | 0.015059 | -0.059624 | -0.015019
60 | 81 | 1.8534 | 1.1862 | 3.1123e-09 | 0 | 0 | 0 | 0 | 0 | 1 | -90 | 90 | 0.00555 | 0.0013906 | -0.0055494 | -0.0013905
60 | 76 | 0.6535 | 0.41824 | 4.3896e-09 | 0 | 0 | 0 | 0 | 0 | 1 | -90 | 90 | -0.089437 | -0.022632 | 0.089494 | 0.022668
60 | 59 | 21.4121 | 13.7037 | 3.5957e-08 | 0 | 0 | 0 | 0 | 0 | 1 | -90 | 90 | 0.022717 | 0.0057368 | -0.022596 | -0.0056629
61 | 58 | 0.55562 | 0.3556 | 3.7322e-09 | 0 | 0 | 0 | 0 | 0 | 1 | -90 | 90 | 0.059136 | 0.014896 | -0.059115 | -0.014883
57 | 184 | 1.3641 | 0.873 | 2.2906e-09 | 0 | 0 | 0 | 0 | 0 | 1 | -90 | 90 | -0.0015933 | -0.00039905 | 0.0015933 | 0.00039884
57 | 182 | 0.81575 | 0.52208 | 1.3699e-09 | 0 | 0 | 0 | 0 | 0 | 1 | -90 | 90 | 0.0015933 | 0.00039905 | -0.0015933 | -0.00039917
182 | 183 | 0.88019 | 0.56332 | 1.4781e-09 | 0 | 0 | 0 | 0 | 0 | 1 | -90 | 90 | 0.00079487 | 0.00019907 | -0.00079486 | -0.00019921
58 | 82 | 0.030513 | 0.019529 | 2.0496e-10 | 0 | 0 | 0 | 0 | 0 | 1 | -90 | 90 | 0.058356 | 0.014694 | -0.058355 | -0.014693
58 | 122 | 8.2439 | 5.2761 | 1.3844e-08 | 0 | 0 | 0 | 0 | 0 | 1 | -90 | 90 | 0.00075846 | 0.00018878 | -0.0007584 | -0.00019008
82 | 83 | 0.34837 | 0.22296 | 2.34e-09 | 0 | 0 | 0 | 0 | 0 | 1 | -90 | 90 | 0.057528 | 0.014486 | -0.057515 | -0.014478
59 | 125 | 1.2178 | 0.7794 | 2.045e-09 | 0 | 0 | 0 | 0 | 0 | 1 | -90 | 90 | 0.0021355 | 0.00053504 | -0.0021354 | -0.0005352
59 | 120 | 15.7053 | 10.0514 | 2.6373e-08 | 0 | 0 | 0 | 0 | 0 | 1 | -90 | 90 | 0.0056213 | 0.0014065 | -0.0056158 | -0.0014055
59 | 72 | 2.9784 | 1.9062 | 5.0016e-09 | 0 | 0 | 0 | 0 | 0 | 1 | -90 | 90 | 0.014839 | 0.0037214 | -0.014832 | -0.0037173
120 | 126 | 6.4555 | 4.1315 | 1.084e-08 | 0 | 0 | 0 | 0 | 0 | 1 | -90 | 90 | 0.0030736 | 0.00076956 | -0.0030729 | -0.00077016
120 | 118 | 0.26898 | 0.17215 | 4.517e-10 | 0 | 0 | 0 | 0 | 0 | 1 | -90 | 90 | 0.0025422 | 0.00063595 | -0.0025422 | -0.00063598
72 | 73 | 1.6255 | 1.0403 | 2.7296e-09 | 0 | 0 | 0 | 0 | 0 | 1 | -90 | 90 | 0.001181 | 0.00029574 | -0.001181 | -0.00029598
72 | 69 | 0.48305 | 0.30915 | 8.1117e-10 | 0 | 0 | 0 | 0 | 0 | 1 | -90 | 90 | 0.013651 | 0.0034215 | -0.01365 | -0.003421
81 | 91 | 1.2881 | 0.82435 | 2.163e-09 | 0 | 0 | 0 | 0 | 0 | 1 | -90 | 90 | 0.0045477 | 0.0011395 | -0.0045474 | -0.0011395
76 | 74 | 1.088 | 0.6963 | 1.827e-09 | 0 | 0 | 0 | 0 | 0 | 1 | -90 | 90 | 0.0073626 | 0.001845 | -0.007362 | -0.0018447
83 | 84 | 2.2398 | 1.4335 | 3.7613e-09 | 0 | 0 | 0 | 0 | 0 | 1 | -90 | 90 | 0.002091 | 0.00052376 | -0.0020909 | -0.00052405
83 | 85 | 0.36997 | 0.23678 | 2.4851e-09 | 0 | 0 | 0 | 0 | 0 | 1 | -90 | 90 | 0.055424 | 0.013955 | -0.055412 | -0.013947
118 | 116 | 7.2232 | 4.6229 | 1.213e-08 | 0 | 0 | 0 | 0 | 0 | 1 | -90 | 90 | 0.0025422 | 0.00063598 | -0.0025417 | -0.00063681
69 | 71 | 0.73014 | 0.46729 | 1.2261e-09 | 0 | 0 | 0 | 0 | 0 | 1 | -90 | 90 | 0.0016633 | 0.00041676 | -0.0016633 | -0.00041686
69 | 66 | 2.082 | 1.3325 | 3.4963e-09 | 0 | 0 | 0 | 0 | 0 | 1 | -90 | 90 | 0.011987 | 0.0030042 | -0.011983 | -0.0030024
91 | 90 | 1.2696 | 0.81256 | 2.132e-09 | 0 | 0 | 0 | 0 | 0 | 1 | -90 | 90 | 0.00093138 | 0.00023323 | -0.00093137 | -0.00023343
74 | 75 | 1.2889 | 0.8249 | 2.1644e-09 | 0 | 0 | 0 | 0 | 0 | 1 | -90 | 90 | 0.0063608 | 0.0015938 | -0.0063603 | -0.0015937
62 | 63 | 1.2051 | 0.77129 | 2.0237e-09 | 0 | 0 | 0 | 0 | 0 | 1 | -90 | 90 | -0.0076938 | -0.0019278 | 0.0076946 | 0.0019281
62 | 64 | 1.6172 | 1.035 | 2.7158e-09 | 0 | 0 | 0 | 0 | 0 | 1 | -90 | 90 | 0.0056316 | 0.001411 | -0.0056311 | -0.0014109
63 | 65 | 3.1878 | 2.0402 | 5.3532e-09 | 0 | 0 | 0 | 0 | 0 | 1 | -90 | 90 | 0.0021003 | 0.00052595 | -0.0021001 | -0.00052636
63 | 66 | 0.18758 | 0.12005 | 3.1499e-10 | 0 | 0 | 0 | 0 | 0 | 1 | -90 | 90 | -0.0097949 | -0.0024541 | 0.0097951 | 0.0024542
64 | 67 | 1.1374 | 0.72795 | 1.91e-09 | 0 | 0 | 0 | 0 | 0 | 1 | -90 | 90 | 0.0019963 | 0.00050017 | -0.0019962 | -0.00050032
64 | 68 | 2.9315 | 1.8761 | 4.9228e-09 | 0 | 0 | 0 | 0 | 0 | 1 | -90 | 90 | 0.0036348 | 0.00091069 | -0.0036344 | -0.00091089
66 | 70 | 1.3509 | 0.86459 | 2.2686e-09 | 0 | 0 | 0 | 0 | 0 | 1 | -90 | 90 | 0.0021882 | 0.00054825 | -0.0021882 | -0.00054842
75 | 77 | 1.2689 | 0.81208 | 2.1308e-09 | 0 | 0 | 0 | 0 | 0 | 1 | -90 | 90 | 0.0021812 | 0.00054628 | -0.0021811 | -0.00054644
77 | 79 | 1.2635 | 0.80862 | 2.1217e-09 | 0 | 0 | 0 | 0 | 0 | 1 | -90 | 90 | 0.0011035 | 0.00027637 | -0.0011035 | -0.00027657
114 | 150 | 0.69867 | 0.44715 | 1.1733e-09 | 0 | 0 | 0 | 0 | 0 | 1 | -90 | 90 | 0.001773 | 0.00044425 | -0.0017729 | -0.00044434
114 | 111 | 1.095 | 0.7008 | 1.8388e-09 | 0 | 0 | 0 | 0 | 0 | 1 | -90 | 90 | 0.0083037 | 0.002078 | -0.0083028 | -0.0020777
85 | 86 | 0.77961 | 0.49895 | 5.2367e-09 | 0 | 0 | 0 | 0 | 0 | 1 | -90 | 90 | 0.054778 | 0.013788 | -0.054752 | -0.013772
86 | 87 | 1.3688 | 0.87605 | 9.1946e-09 | 0 | 0 | 0 | 0 | 0 | 1 | -90 | 90 | 0.054008 | 0.013586 | -0.053963 | -0.013558
86 | 88 | 1.5595 | 0.9981 | 2.6189e-09 | 0 | 0 | 0 | 0 | 0 | 1 | -90 | 90 | 0.00074422 | 0.00018628 | -0.00074421 | -0.00018652
87 | 89 | 0.43067 | 0.27563 | 2.8929e-09 | 0 | 0 | 0 | 0 | 0 | 1 | -90 | 90 | 0.050436 | 0.012674 | -0.050423 | -0.012667
89 | 135 | 2.8126 | 1.8001 | 4.7231e-09 | 0 | 0 | 0 | 0 | 0 | 1 | -90 | 90 | 0.0023272 | 0.0005829 | -0.0023271 | -0.00058324
89 | 133 | 0.58937 | 0.3772 | 3.9589e-09 | 0 | 0 | 0 | 0 | 0 | 1 | -90 | 90 | 0.048096 | 0.012084 | -0.048081 | -0.012074
133 | 132 | 0.89435 | 0.57238 | 6.0074e-09 | 0 | 0 | 0 | 0 | 0 | 1 | -90 | 90 | 0.048081 | 0.012074 | -0.048058 | -0.01206
132 | 130 | 0.26407 | 0.169 | 1.7737e-09 | 0 | 0 | 0 | 0 | 0 | 1 | -90 | 90 | 0.039558 | 0.0099299 | -0.039554 | -0.0099272
92 | 93 | 1.7748 | 1.1359 | 2.9804e-09 | 0 | 0 | 0 | 0 | 0 | 1 | -90 | 90 | -0.0024666 | -0.00061819 | 0.0024667 | 0.00061797
93 | 94 | 1.3376 | 0.85606 | 2.2462e-09 | 0 | 0 | 0 | 0 | 0 | 1 | -90 | 90 | -0.0068724 | -0.0017219 | 0.0068731 | 0.0017221
93 | 95 | 1.6013 | 1.0248 | 2.6889e-09 | 0 | 0 | 0 | 0 | 0 | 1 | -90 | 90 | 0.0022242 | 0.0005572 | -0.0022241 | -0.00055741
94 | 96 | 0.64018 | 0.40972 | 1.075e-09 | 0 | 0 | 0 | 0 | 0 | 1 | -90 | 90 | -0.010685 | -0.0026776 | 0.010686 | 0.002678
96 | 145 | 0.013147 | 0.0084141 | 2.2077e-11 | 0 | 0 | 0 | 0 | 0 | 1 | -90 | 90 | -0.011684 | -0.0029281 | 0.011684 | 0.0029281
145 | 146 | 1.6124 | 1.0319 | 2.7077e-09 | 0 | 0 | 0 | 0 | 0 | 1 | -90 | 90 | -0.01243 | -0.0031152 | 0.012433 | 0.0031166
97 | 98 | 1.3912 | 0.8904 | 2.3363e-09 | 0 | 0 | 0 | 0 | 0 | 1 | -90 | 90 | -0.00045159 | -0.00011318 | 0.0004516 | 0.00011296
98 | 99 | 0.3407 | 0.21805 | 5.7213e-10 | 0 | 0 | 0 | 0 | 0 | 1 | -90 | 90 | 0.0010025 | 0.00024962 | -0.0010025 | -0.00024967
98 | 100 | 1.0835 | 0.69342 | 1.8194e-09 | 0 | 0 | 0 | 0 | 0 | 1 | -90 | 90 | -0.0014541 | -0.00036257 | 0.0014541 | 0.00036241
99 | 101 | 3.4764 | 2.2249 | 5.8378e-09 | 0 | 0 | 0 | 0 | 0 | 1 | -90 | 90 | 0.00048755 | 0.00012163 | -0.00048754 | -0.00012219
99 | 102 | 6.2883 | 4.0245 | 1.056e-08 | 0 | 0 | 0 | 0 | 0 | 1 | -90 | 90 | 0.00051495 | 0.00012804 | -0.00051494 | -0.00012906
100 | 103 | 0.80525 | 0.51536 | 1.3522e-09 | 0 | 0 | 0 | 0 | 0 | 1 | -90 | 90 | -0.001915 | -0.00047793 | 0.0019151 | 0.00047782
103 | 110 | 1.9779 | 1.2658 | 3.3214e-09 | 0 | 0 | 0 | 0 | 0 | 1 | -90 | 90 | -0.0026402 | -0.00065903 | 0.0026404 | 0.0006588
103 | 109 | 3.3295 | 2.1309 | 5.5911e-09 | 0 | 0 | 0 | 0 | 0 | 1 | -90 | 90 | 0.00072517 | 0.00018121 | -0.00072515 | -0.00018174
110 | 111 | 0.90268 | 0.57771 | 1.5158e-09 | 0 | 0 | 0 | 0 | 0 | 1 | -90 | 90 | -0.0066493 | -0.0016636 | 0.0066498 | 0.0016637
111 | 151 | 2.012 | 1.2877 | 3.3787e-09 | 0 | 0 | 0 | 0 | 0 | 1 | -90 | 90 | 0.0016531 | 0.000414 | -0.001653 | -0.00041429
123 | 124 | 1.5551 | 0.99529 | 2.6115e-09 | 0 | 0 | 0 | 0 | 0 | 1 | -90 | 90 | 0.0016229 | 0.00040651 | -0.0016229 | -0.00040674
115 | 116 | 1.4229 | 0.91067 | 2.3895e-09 | 0 | 0 | 0 | 0 | 0 | 1 | -90 | 90 | -0.0015322 | -0.00038403 | 0.0015323 | 0.00038382
127 | 128 | 0.76913 | 0.49224 | 1.2916e-09 | 0 | 0 | 0 | 0 | 0 | 1 | -90 | 90 | -0.00089234 | -0.00022365 | 0.00089234 | 0.00022353
128 | 130 | 0.50137 | 0.32088 | 3.3677e-09 | 0 | 0 | 0 | 0 | 0 | 1 | -90 | 90 | -0.039545 | -0.0099219 | 0.039554 | 0.0099272
128 | 131 | 0.68562 | 0.4388 | 4.6054e-09 | 0 | 0 | 0 | 0 | 0 | 1 | -90 | 90 | 0.038653 | 0.0096984 | -0.038641 | -0.0096916
131 | 136 | 0.39372 | 0.25198 | 2.6446e-09 | 0 | 0 | 0 | 0 | 0 | 1 | -90 | 90 | 0.038641 | 0.0096916 | -0.038635 | -0.0096876
136 | 134 | 0.62683 | 0.40117 | 4.2105e-09 | 0 | 0 | 0 | 0 | 0 | 1 | -90 | 90 | 0.038086 | 0.00955 | -0.038075 | -0.0095439
134 | 137 | 2.8462 | 1.8216 | 1.9118e-08 | 0 | 0 | 0 | 0 | 0 | 1 | -90 | 90 | 0.03434 | 0.0086085 | -0.034303 | -0.0085863
134 | 138 | 3.9448 | 2.5247 | 6.6245e-09 | 0 | 0 | 0 | 0 | 0 | 1 | -90 | 90 | 0.0037353 | 0.00093551 | -0.0037347 | -0.00093574
137 | 144 | 1.6582 | 1.0613 | 2.7846e-09 | 0 | 0 | 0 | 0 | 0 | 1 | -90 | 90 | 0.0078163 | 0.0019592 | -0.0078152 | -0.0019588
137 | 141 | 0.37918 | 0.24267 | 2.547e-09 | 0 | 0 | 0 | 0 | 0 | 1 | -90 | 90 | 0.026486 | 0.0066271 | -0.026484 | -0.0066255
138 | 190 | 2.9378 | 1.8802 | 4.9334e-09 | 0 | 0 | 0 | 0 | 0 | 1 | -90 | 90 | 0.0037347 | 0.00093574 | -0.0037342 | -0.00093592
141 | 175 | 15.3869 | 9.8476 | 2.5839e-08 | 0 | 0 | 0 | 0 | 0 | 1 | -90 | 90 | 0.0087868 | 0.002205 | -0.0087735 | -0.002199
141 | 139 | 1.0891 | 0.69705 | 7.3159e-09 | 0 | 0 | 0 | 0 | 0 | 1 | -90 | 90 | 0.016559 | 0.0041352 | -0.016555 | -0.0041338
139 | 142 | 11.1207 | 7.1173 | 3.7349e-08 | 0 | 0 | 0 | 0 | 0 | 1 | -90 | 90 | 0.015253 | 0.0038116 | -0.015224 | -0.0037967
139 | 140 | 13.2039 | 8.4505 | 2.2173e-08 | 0 | 0 | 0 | 0 | 0 | 1 | -90 | 90 | 0.0013023 | 0.00032218 | -0.0013021 | -0.00032413
142 | 169 | 4.9878 | 3.1922 | 8.3759e-09 | 0 | 0 | 0 | 0 | 0 | 1 | -90 | 90 | 0.0029154 | 0.00071303 | -0.0029149 | -0.00071352
142 | 172 | 3.0758 | 1.9685 | 5.1651e-09 | 0 | 0 | 0 | 0 | 0 | 1 | -90 | 90 | 0.012309 | 0.0030837 | -0.012303 | -0.0030808
140 | 143 | 8.883 | 5.6851 | 1.4917e-08 | 0 | 0 | 0 | 0 | 0 | 1 | -90 | 90 | 0.00031181 | 7.6495e-05 | -0.0003118 | -7.7906e-05
140 | 180 | 1.7741 | 1.1354 | 2.9792e-09 | 0 | 0 | 0 | 0 | 0 | 1 | -90 | 90 | 0.00099028 | 0.00024764 | -0.00099026 | -0.00024791
143 | 195 | 1.5213 | 0.97365 | 2.5547e-09 | 0 | 0 | 0 | 0 | 0 | 1 | -90 | 90 | 0.0003118 | 7.7906e-05 | -0.0003118 | -7.8148e-05
180 | 181 | 1.8451 | 1.1809 | 3.0985e-09 | 0 | 0 | 0 | 0 | 0 | 1 | -90 | 90 | 0.00070932 | 0.00017749 | -0.00070931 | -0.00017778
169 | 168 | 0.49704 | 0.3181 | 8.3466e-10 | 0 | 0 | 0 | 0 | 0 | 1 | -90 | 90 | 0.0027053 | 0.000661 | -0.0027053 | -0.00066105
172 | 171 | 0.71303 | 0.45634 | 1.1974e-09 | 0 | 0 | 0 | 0 | 0 | 1 | -90 | 90 | 0.010904 | 0.0027301 | -0.010903 | -0.0027296
168 | 160 | 17.2488 | 11.0392 | 2.8965e-08 | 0 | 0 | 0 | 0 | 0 | 1 | -90 | 90 | 0.0027053 | 0.00066105 | -0.0027039 | -0.00066289
171 | 173 | 0.60132 | 0.38484 | 1.0098e-09 | 0 | 0 | 0 | 0 | 0 | 1 | -90 | 90 | 0.0063885 | 0.001598 | -0.0063882 | -0.001598
154 | 157 | 4.778 | 3.0579 | 8.0235e-09 | 0 | 0 | 0 | 0 | 0 | 1 | -90 | 90 | 0.00040928 | 0.00010178 | -0.00040927 | -0.00010253
154 | 158 | 26.6928 | 17.0834 | 4.4824e-08 | 0 | 0 | 0 | 0 | 0 | 1 | -90 | 90 | 0.00044685 | 0.00010675 | -0.00044679 | -0.00011094
157 | 161 | 0.28896 | 0.18493 | 4.8524e-10 | 0 | 0 | 0 | 0 | 0 | 1 | -90 | 90 | 7.0874e-05 | 1.7718e-05 | -7.0874e-05 | -1.7764e-05
158 | 162 | 0.81775 | 0.52336 | 1.3732e-09 | 0 | 0 | 0 | 0 | 0 | 1 | -90 | 90 | 0.00044679 | 0.00011094 | -0.00044679 | -0.00011107
162 | 163 | 2.0919 | 1.3388 | 3.5128e-09 | 0 | 0 | 0 | 0 | 0 | 1 | -90 | 90 | 0.00029958 | 7.4172e-05 | -0.00029958 | -7.4502e-05
163 | 164 | 1.4035 | 0.89825 | 2.3569e-09 | 0 | 0 | 0 | 0 | 0 | 1 | -90 | 90 | 6.3212e-05 | 1.5259e-05 | -6.3212e-05 | -1.5482e-05
164 | 166 | 2.2848 | 1.4623 | 3.8368e-09 | 0 | 0 | 0 | 0 | 0 | 1 | -90 | 90 | 6.3212e-05 | 1.5482e-05 | -6.3212e-05 | -1.5844e-05