## bus_data
BUS_I | BUS_TYPE | Pd | Qd | Gs | Bs | area | Vm | Va | baseKV | zone | Vmax | Vmin
1 | 1 | 0.0078304 | 0.0019625 | 0 | 0 | 1 | 0.98174 | -0.35103 | 0.4 | 1 | 1.1 | 0.9
2 | 1 | 0.017862 | 0.0044766 | 0 | 0 | 1 | 0.98149 | -0.3558 | 0.4 | 1 | 1.1 | 0.9
3 | 1 | 0 | 0 | 0 | 0 | 1 | 0.98422 | -0.30254 | 0.4 | 1 | 1.1 | 0.9
4 | 1 | 0.016714 | 0.004189 | 0 | 0 | 1 | 0.98048 | -0.37567 | 0.4 | 1 | 1.1 | 0.9
5 | 1 | 0.0076514 | 0.0019176 | 0 | 0 | 1 | 0.98561 | -0.27564 | 0.4 | 1 | 1.1 | 0.9
81 | 1 | 0.023728 | 0.0059468 | 0 | 0 | 1 | 0.98031 | -0.37887 | 0.4 | 1 | 1.1 | 0.9
9 | 1 | 0 | 0 | 0 | 0 | 1 | 0.98717 | -0.24542 | 0.4 | 1 | 1.1 | 0.9
6 | 1 | 0 | 0 | 0 | 0 | 1 | 0.97936 | -0.39753 | 0.4 | 1 | 1.1 | 0.9
16 | 1 | 0.012613 | 0.0031612 | 0 | 0 | 1 | 0.97996 | -0.38588 | 0.4 | 1 | 1.1 | 0.9
15 | 1 | 0.035197 | 0.0088212 | 0 | 0 | 1 | 0.97883 | -0.40804 | 0.4 | 1 | 1.1 | 0.9
8 | 1 | 0 | 0 | 0 | 0 | 1 | 0.99141 | -0.16477 | 0.4 | 1 | 1.1 | 0.9
18 | 1 | 0 | 0 | 0 | 0 | 1 | 0.99294 | -0.13525 | 0.4 | 1 | 1.1 | 0.9
53 | 1 | 0.081495 | 0.020425 | 0 | 0 | 1 | 0.98877 | -0.21583 | 0.4 | 1 | 1.1 | 0.9
49 | 1 | 0.011176 | 0.0028009 | 0 | 0 | 1 | 0.98891 | -0.21188 | 0.4 | 1 | 1.1 | 0.9
11 | 1 | 0 | 0 | 0 | 0 | 1 | 0.9937 | -0.12065 | 0.4 | 1 | 1.1 | 0.9
50 | 1 | 0.018751 | 0.0046994 | 0 | 0 | 1 | 0.99291 | -0.13585 | 0.4 | 1 | 1.1 | 0.9
47 | 1 | 0.01098 | 0.0027519 | 0 | 0 | 1 | 0.99553 | -0.0854 | 0.4 | 1 | 1.1 | 0.9
14 | 1 | 0 | 0 | 0 | 0 | 1 | 0.99459 | -0.10311 | 0.4 | 1 | 1.1 | 0.9
46 | 1 | 0.022121 | 0.0055441 | 0 | 0 | 1 | 0.99468 | -0.10141 | 0.4 | 1 | 1.1 | 0.9
48 | 1 | 0.009003 | 0.0022564 | 0 | 0 | 1 | 0.99363 | -0.12135 | 0.4 | 1 | 1.1 | 0.9
17 | 1 | 0.0054222 | 0.0013589 | 0 | 0 | 1 | 0.99512 | -0.09316 | 0.4 | 1 | 1.1 | 0.9
42 | 3 | 0 | 0 | 0 | 0 | 1 | 1 | 0 | 0.4 | 1 | 1.1 | 0.9
38 | 1 | 0 | 0 | 0 | 0 | 1 | 0.99902 | -0.01857 | 0.4 | 1 | 1.1 | 0.9
51 | 1 | 0.027779 | 0.0069621 | 0 | 0 | 1 | 0.99214 | -0.1508 | 0.4 | 1 | 1.1 | 0.9
52 | 1 | 0.020801 | 0.0052132 | 0 | 0 | 1 | 0.99247 | -0.14442 | 0.4 | 1 | 1.1 | 0.9
44 | 1 | 0 | 0 | 0 | 0 | 1 | 0.99665 | -0.063857 | 0.4 | 1 | 1.1 | 0.9
56 | 1 | 0.0098017 | 0.0024565 | 0 | 0 | 1 | 0.98873 | -0.21686 | 0.4 | 1 | 1.1 | 0.9
54 | 1 | 0 | 0 | 0 | 0 | 1 | 0.98886 | -0.21441 | 0.4 | 1 | 1.1 | 0.9
57 | 1 | 0.0077807 | 0.00195 | 0 | 0 | 1 | 0.9895 | -0.20163 | 0.4 | 1 | 1.1 | 0.9
58 | 1 | 0.0063483 | 0.001591 | 0 | 0 | 1 | 0.98975 | -0.19682 | 0.4 | 1 | 1.1 | 0.9
45 | 1 | 0.013747 | 0.0034452 | 0 | 0 | 1 | 0.99631 | -0.07022 | 0.4 | 1 | 1.1 | 0.9
19 | 1 | 0 | 0 | 0 | 0 | 1 | 0.99642 | -0.068405 | 0.4 | 1 | 1.1 | 0.9
24 | 1 | 0.013066 | 0.0032747 | 0 | 0 | 1 | 0.9968 | -0.061082 | 0.4 | 1 | 1.1 | 0.9
25 | 1 | 0.0075659 | 0.0018962 | 0 | 0 | 1 | 0.99483 | -0.098945 | 0.4 | 1 | 1.1 | 0.9
20 | 1 | 0 | 0 | 0 | 0 | 1 | 0.9894 | -0.20383 | 0.4 | 1 | 1.1 | 0.9
23 | 1 | 0 | 0 | 0 | 0 | 1 | 0.98963 | -0.19935 | 0.4 | 1 | 1.1 | 0.9
82 | 1 | 0.0034529 | 0.00086537 | 0 | 0 | 1 | 0.9891 | -0.20959 | 0.4 | 1 | 1.1 | 0.9
21 | 1 | 0 | 0 | 0 | 0 | 1 | 0.98888 | -0.21397 | 0.4 | 1 | 1.1 | 0.9
22 | 1 | 0 | 0 | 0 | 0 | 1 | 0.99171 | -0.15904 | 0.4 | 1 | 1.1 | 0.9
29 | 1 | 0.0036005 | 0.00090236 | 0 | 0 | 1 | 0.99167 | -0.1599 | 0.4 | 1 | 1.1 | 0.9
30 | 1 | 0.0079219 | 0.0019854 | 0 | 0 | 1 | 0.99099 | -0.17305 | 0.4 | 1 | 1.1 | 0.9
28 | 1 | 0.0067701 | 0.0016968 | 0 | 0 | 1 | 0.99236 | -0.14652 | 0.4 | 1 | 1.1 | 0.9
59 | 1 | 0.0040243 | 0.0010086 | 0 | 0 | 1 | 0.99043 | -0.18392 | 0.4 | 1 | 1.1 | 0.9
62 | 1 | 0 | 0 | 0 | 0 | 1 | 0.98929 | -0.206 | 0.4 | 1 | 1.1 | 0.9
35 | 1 | 0 | 0 | 0 | 0 | 1 | 0.99838 | -0.030753 | 0.4 | 1 | 1.1 | 0.9
26 | 1 | 0.0056463 | 0.0014151 | 0 | 0 | 1 | 0.99366 | -0.12146 | 0.4 | 1 | 1.1 | 0.9
27 | 1 | 0.0072631 | 0.0018203 | 0 | 0 | 1 | 0.99322 | -0.12984 | 0.4 | 1 | 1.1 | 0.9
64 | 1 | 0.0043187 | 0.0010824 | 0 | 0 | 1 | 0.98909 | -0.20986 | 0.4 | 1 | 1.1 | 0.9
60 | 1 | 0.010085 | 0.0025276 | 0 | 0 | 1 | 0.98894 | -0.21274 | 0.4 | 1 | 1.1 | 0.9
33 | 1 | 0.017818 | 0.0044656 | 0 | 0 | 1 | 0.99603 | -0.075852 | 0.4 | 1 | 1.1 | 0.9
31 | 1 | 0.0047973 | 0.0012023 | 0 | 0 | 1 | 0.99068 | -0.17871 | 0.4 | 1 | 1.1 | 0.9
32 | 1 | 0.0049062 | 0.0012296 | 0 | 0 | 1 | 0.99074 | -0.1776 | 0.4 | 1 | 1.1 | 0.9
36 | 1 | 0 | 0 | 0 | 0 | 1 | 0.99091 | -0.1743 | 0.4 | 1 | 1.1 | 0.9
77 | 1 | 0.0061933 | 0.0015522 | 0 | 0 | 1 | 0.99086 | -0.17536 | 0.4 | 1 | 1.1 | 0.9
74 | 1 | 0.0063206 | 0.0015841 | 0 | 0 | 1 | 0.98918 | -0.20786 | 0.4 | 1 | 1.1 | 0.9
34 | 1 | 0 | 0 | 0 | 0 | 1 | 0.99155 | -0.16202 | 0.4 | 1 | 1.1 | 0.9
37 | 1 | 0.010456 | 0.0026205 | 0 | 0 | 1 | 0.99034 | -0.18535 | 0.4 | 1 | 1.1 | 0.9
39 | 1 | 0.0082293 | 0.0020625 | 0 | 0 | 1 | 0.99886 | -0.02168 | 0.4 | 1 | 1.1 | 0.9
78 | 1 | 0.0047481 | 0.00119 | 0 | 0 | 1 | 0.9903 | -0.18605 | 0.4 | 1 | 1.1 | 0.9
75 | 1 | 0.021419 | 0.0053681 | 0 | 0 | 1 | 0.98803 | -0.2301 | 0.4 | 1 | 1.1 | 0.9
40 | 1 | 0.0061839 | 0.0015498 | 0 | 0 | 1 | 0.99815 | -0.035263 | 0.4 | 1 | 1.1 | 0.9
41 | 1 | 0.0083535 | 0.0020936 | 0 | 0 | 1 | 0.99778 | -0.042168 | 0.4 | 1 | 1.1 | 0.9
43 | 1 | 0.0048388 | 0.0012127 | 0 | 0 | 1 | 0.99744 | -0.048792 | 0.4 | 1 | 1.1 | 0.9
66 | 1 | 0.0017638 | 0.00044205 | 0 | 0 | 1 | 0.98897 | -0.21212 | 0.4 | 1 | 1.1 | 0.9
65 | 1 | 0.0026397 | 0.00066157 | 0 | 0 | 1 | 0.98898 | -0.21201 | 0.4 | 1 | 1.1 | 0.9
67 | 1 | 0 | 0 | 0 | 0 | 1 | 0.98845 | -0.22234 | 0.4 | 1 | 1.1 | 0.9
68 | 1 | 0.0060041 | 0.0015048 | 0 | 0 | 1 | 0.98826 | -0.22606 | 0.4 | 1 | 1.1 | 0.9
63 | 1 | 0.00082543 | 0.00020687 | 0 | 0 | 1 | 0.98868 | -0.21777 | 0.4 | 1 | 1.1 | 0.9
61 | 1 | 0.0017679 | 0.00044308 | 0 | 0 | 1 | 0.98879 | -0.21561 | 0.4 | 1 | 1.1 | 0.9
69 | 1 | 0 | 0 | 0 | 0 | 1 | 0.98506 | -0.28788 | 0.4 | 1 | 1.1 | 0.9
73 | 1 | 0.010069 | 0.0025235 | 0 | 0 | 1 | 0.98454 | -0.29808 | 0.4 | 1 | 1.1 | 0.9
70 | 1 | 0.0082554 | 0.002069 | 0 | 0 | 1 | 0.98521 | -0.28492 | 0.4 | 1 | 1.1 | 0.9
79 | 1 | 0.0085944 | 0.002154 | 0 | 0 | 1 | 0.98701 | -0.24993 | 0.4 | 1 | 1.1 | 0.9
80 | 1 | 0 | 0 | 0 | 0 | 1 | 0.98709 | -0.24835 | 0.4 | 1 | 1.1 | 0.9
71 | 1 | 0 | 0 | 0 | 0 | 1 | 0.98523 | -0.28455 | 0.4 | 1 | 1.1 | 0.9
72 | 1 | 0 | 0 | 0 | 0 | 1 | 0.9856 | -0.27729 | 0.4 | 1 | 1.1 | 0.9
83 | 1 | 0.0015738 | 0.00039443 | 0 | 0 | 1 | 0.98558 | -0.2777 | 0.4 | 1 | 1.1 | 0.9
76 | 1 | 0.0036836 | 0.00092321 | 0 | 0 | 1 | 0.98732 | -0.24398 | 0.4 | 1 | 1.1 | 0.9

## generator_data
GEN_BUS | PG | QG | QMAX | QMIN | VG | MBASE | GEN_STATUS | PMAX | PMIN
42 | 0.59588 | 0.15163 | 10 | -10 | 1 | 100 | 1 | 10 | 0

## branch_data
F_BUS | T_BUS | BR_R | BR_X | BR_B | RATE_A | RATE_B | RATE_C | TAP | SHIFT | BR_STATUS | ANGMIN | ANGMAX | P_in | Q_in | P_out | Q_out
1 | 2 | 0.19393 | 0.12412 | 3.2566e-10 | 0 | 0 | 0 | 0 | 0 | 1 | -90 | 90 | 0.10629 | 0.026704 | -0.10626 | -0.026689
1 | 3 | 1.8433 | 1.1797 | 3.0954e-09 | 0 | 0 | 0 | 0 | 0 | 1 | -90 | 90 | -0.11412 | -0.028667 | 0.11438 | 0.028836
2 | 4 | 0.97154 | 0.62178 | 1.6315e-09 | 0 | 0 | 0 | 0 | 0 | 1 | -90 | 90 | 0.0884 | 0.022212 | -0.088316 | -0.022159
3 | 5 | 1.0262 | 0.65678 | 1.7233e-09 | 0 | 0 | 0 | 0 | 0 | 1 | -90 | 90 | -0.11438 | -0.028836 | 0.11453 | 0.02893
4 | 81 | 0.19257 | 0.12324 | 3.2338e-10 | 0 | 0 | 0 | 0 | 0 | 1 | -90 | 90 | 0.071602 | 0.01797 | -0.071591 | -0.017963
5 | 9 | 1.0842 | 0.69386 | 1.8206e-09 | 0 | 0 | 0 | 0 | 0 | 1 | -90 | 90 | -0.12218 | -0.030848 | 0.12236 | 0.030961
81 | 16 | 0.63155 | 0.40419 | 1.0605e-09 | 0 | 0 | 0 | 0 | 0 | 1 | -90 | 90 | 0.047863 | 0.012016 | -0.047847 | -0.012006
9 | 49 | 1.207 | 0.77247 | 2.0268e-09 | 0 | 0 | 0 | 0 | 0 | 1 | -90 | 90 | -0.12236 | -0.030961 | 0.12255 | 0.031087
6 | 16 | 1.423 | 0.91071 | 2.3896e-09 | 0 | 0 | 0 | 0 | 0 | 1 | -90 | 90 | -0.035214 | -0.0088325 | 0.035234 | 0.0088447
6 | 15 | 1.2836 | 0.82148 | 2.1554e-09 | 0 | 0 | 0 | 0 | 0 | 1 | -90 | 90 | 0.035214 | 0.0088325 | -0.035197 | -0.0088214
8 | 18 | 1.598 | 1.0227 | 2.6834e-09 | 0 | 0 | 0 | 0 | 0 | 1 | -90 | 90 | -0.081694 | -0.020551 | 0.081809 | 0.020625
8 | 53 | 2.7534 | 1.7622 | 4.6237e-09 | 0 | 0 | 0 | 0 | 0 | 1 | -90 | 90 | 0.081694 | 0.020551 | -0.081495 | -0.020425
18 | 17 | 2.2876 | 1.4641 | 3.8415e-09 | 0 | 0 | 0 | 0 | 0 | 1 | -90 | 90 | -0.081809 | -0.020625 | 0.081974 | 0.02073
49 | 48 | 3.0028 | 1.9218 | 5.0426e-09 | 0 | 0 | 0 | 0 | 0 | 1 | -90 | 90 | -0.13373 | -0.033887 | 0.13431 | 0.034261
11 | 50 | 0.99839 | 0.63897 | 1.6766e-09 | 0 | 0 | 0 | 0 | 0 | 1 | -90 | 90 | 0.067408 | 0.016924 | -0.067359 | -0.016893
11 | 47 | 2.3217 | 1.4859 | 3.8987e-09 | 0 | 0 | 0 | 0 | 0 | 1 | -90 | 90 | -0.067408 | -0.016924 | 0.067522 | 0.016996
50 | 52 | 0.77845 | 0.49821 | 1.3072e-09 | 0 | 0 | 0 | 0 | 0 | 1 | -90 | 90 | 0.048608 | 0.012193 | -0.048589 | -0.012181
47 | 44 | 1.2234 | 0.78297 | 2.0544e-09 | 0 | 0 | 0 | 0 | 0 | 1 | -90 | 90 | -0.078502 | -0.019748 | 0.078583 | 0.019799
14 | 46 | 0.05296 | 0.033895 | 4.4467e-10 | 0 | 0 | 0 | 0 | 0 | 1 | -90 | 90 | -0.14344 | -0.036598 | 0.14346 | 0.036605
14 | 48 | 0.57008 | 0.36485 | 1.9146e-09 | 0 | 0 | 0 | 0 | 0 | 1 | -90 | 90 | 0.14344 | 0.036598 | -0.14332 | -0.036517
46 | 45 | 0.84536 | 0.54103 | 7.098e-09 | 0 | 0 | 0 | 0 | 0 | 1 | -90 | 90 | -0.16558 | -0.042149 | 0.16583 | 0.042308
17 | 19 | 1.2658 | 0.81012 | 2.1256e-09 | 0 | 0 | 0 | 0 | 0 | 1 | -90 | 90 | -0.087396 | -0.022089 | 0.0875 | 0.022155
42 | 38 | 0.14094 | 0.0902 | 1.1834e-09 | 0 | 0 | 0 | 0 | 0 | 1 | -90 | 90 | 0.59588 | 0.15163 | -0.59535 | -0.15128
38 | 39 | 0.049064 | 0.031401 | 4.1196e-10 | 0 | 0 | 0 | 0 | 0 | 1 | -90 | 90 | 0.2864 | 0.072881 | -0.28636 | -0.072854
38 | 35 | 0.17775 | 0.11376 | 1.4925e-09 | 0 | 0 | 0 | 0 | 0 | 1 | -90 | 90 | 0.30894 | 0.078403 | -0.30876 | -0.078288
51 | 52 | 1.0142 | 0.64909 | 1.7031e-09 | 0 | 0 | 0 | 0 | 0 | 1 | -90 | 90 | -0.027779 | -0.0069622 | 0.027788 | 0.0069674
44 | 45 | 0.15942 | 0.10203 | 1.3385e-09 | 0 | 0 | 0 | 0 | 0 | 1 | -90 | 90 | 0.17963 | 0.045789 | -0.17957 | -0.045753
44 | 43 | 0.26225 | 0.16784 | 2.202e-09 | 0 | 0 | 0 | 0 | 0 | 1 | -90 | 90 | -0.25821 | -0.065588 | 0.2584 | 0.065708
56 | 54 | 1.0947 | 0.70061 | 1.8383e-09 | 0 | 0 | 0 | 0 | 0 | 1 | -90 | 90 | -0.0098017 | -0.0024565 | 0.0098028 | 0.0024571
54 | 21 | 0.1975 | 0.1264 | 3.3166e-10 | 0 | 0 | 0 | 0 | 0 | 1 | -90 | 90 | -0.0098028 | -0.0024571 | 0.009803 | 0.0024572
57 | 58 | 2.7124 | 1.7359 | 4.5548e-09 | 0 | 0 | 0 | 0 | 0 | 1 | -90 | 90 | -0.0077807 | -0.00195 | 0.0077825 | 0.0019507
58 | 37 | 3.5683 | 2.2837 | 5.9921e-09 | 0 | 0 | 0 | 0 | 0 | 1 | -90 | 90 | -0.014131 | -0.0035418 | 0.014138 | 0.0035461
19 | 24 | 0.19133 | 0.12245 | 6.4258e-10 | 0 | 0 | 0 | 0 | 0 | 1 | -90 | 90 | -0.17139 | -0.043344 | 0.17145 | 0.043383
19 | 25 | 1.6258 | 1.0405 | 2.7302e-09 | 0 | 0 | 0 | 0 | 0 | 1 | -90 | 90 | 0.083888 | 0.021189 | -0.083765 | -0.021111
24 | 35 | 0.73747 | 0.47198 | 6.192e-09 | 0 | 0 | 0 | 0 | 0 | 1 | -90 | 90 | -0.18451 | -0.046657 | 0.18478 | 0.046829
25 | 26 | 1.3144 | 0.84119 | 2.2072e-09 | 0 | 0 | 0 | 0 | 0 | 1 | -90 | 90 | 0.076199 | 0.019214 | -0.076117 | -0.019162
20 | 23 | 1.4851 | 0.95045 | 2.4939e-09 | 0 | 0 | 0 | 0 | 0 | 1 | -90 | 90 | -0.013262 | -0.0033256 | 0.013264 | 0.0033271
20 | 82 | 1.9052 | 1.2193 | 3.1993e-09 | 0 | 0 | 0 | 0 | 0 | 1 | -90 | 90 | 0.013262 | 0.0033256 | -0.013258 | -0.0033236
23 | 59 | 1.6663 | 1.0665 | 2.7982e-09 | 0 | 0 | 0 | 0 | 0 | 1 | -90 | 90 | -0.04069 | -0.010206 | 0.04072 | 0.010225
23 | 62 | 1.0649 | 0.68155 | 1.7883e-09 | 0 | 0 | 0 | 0 | 0 | 1 | -90 | 90 | 0.027426 | 0.0068792 | -0.027417 | -0.0068738
82 | 21 | 1.9577 | 1.2529 | 3.2875e-09 | 0 | 0 | 0 | 0 | 0 | 1 | -90 | 90 | 0.0098051 | 0.0024582 | -0.009803 | -0.0024572
22 | 29 | 1.0514 | 0.67291 | 1.7656e-09 | 0 | 0 | 0 | 0 | 0 | 1 | -90 | 90 | 0.0036006 | 0.00090229 | -0.0036005 | -0.00090237
22 | 30 | 1.1729 | 0.75064 | 1.9696e-09 | 0 | 0 | 0 | 0 | 0 | 1 | -90 | 90 | 0.052725 | 0.013256 | -0.05269 | -0.013234
22 | 28 | 0.98252 | 0.62881 | 1.6499e-09 | 0 | 0 | 0 | 0 | 0 | 1 | -90 | 90 | -0.056325 | -0.014159 | 0.056359 | 0.01418
30 | 59 | 1.0701 | 0.68488 | 1.797e-09 | 0 | 0 | 0 | 0 | 0 | 1 | -90 | 90 | 0.044768 | 0.011248 | -0.044744 | -0.011234
28 | 27 | 1.1696 | 0.74857 | 1.9642e-09 | 0 | 0 | 0 | 0 | 0 | 1 | -90 | 90 | -0.063129 | -0.015877 | 0.06318 | 0.015909
62 | 64 | 1.9418 | 1.2427 | 3.2607e-09 | 0 | 0 | 0 | 0 | 0 | 1 | -90 | 90 | 0.0087243 | 0.0021866 | -0.0087227 | -0.0021859
62 | 60 | 1.5819 | 1.0124 | 2.6565e-09 | 0 | 0 | 0 | 0 | 0 | 1 | -90 | 90 | 0.018693 | 0.0046872 | -0.018687 | -0.0046836
35 | 33 | 1.6345 | 1.0461 | 2.7448e-09 | 0 | 0 | 0 | 0 | 0 | 1 | -90 | 90 | 0.12398 | 0.031459 | -0.12371 | -0.031287
26 | 27 | 0.52797 | 0.3379 | 8.866e-10 | 0 | 0 | 0 | 0 | 0 | 1 | -90 | 90 | 0.070471 | 0.017747 | -0.070443 | -0.017729
64 | 65 | 2.1413 | 1.3704 | 3.5958e-09 | 0 | 0 | 0 | 0 | 0 | 1 | -90 | 90 | 0.004404 | 0.0011035 | -0.0044035 | -0.0011036
60 | 61 | 1.4624 | 0.93596 | 2.4558e-09 | 0 | 0 | 0 | 0 | 0 | 1 | -90 | 90 | 0.0086017 | 0.002156 | -0.0086005 | -0.0021555
33 | 34 | 3.6273 | 2.3215 | 6.0912e-09 | 0 | 0 | 0 | 0 | 0 | 1 | -90 | 90 | 0.10589 | 0.026822 | -0.10546 | -0.026543
31 | 32 | 1.0147 | 0.64942 | 1.704e-09 | 0 | 0 | 0 | 0 | 0 | 1 | -90 | 90 | -0.0047973 | -0.0012023 | 0.0047975 | 0.0012023
32 | 36 | 1.4997 | 0.95979 | 2.5184e-09 | 0 | 0 | 0 | 0 | 0 | 1 | -90 | 90 | -0.0097037 | -0.0024319 | 0.0097052 | 0.0024326
36 | 77 | 0.42713 | 0.27336 | 7.1727e-10 | 0 | 0 | 0 | 0 | 0 | 1 | -90 | 90 | 0.010944 | 0.0027424 | -0.010944 | -0.0027421
36 | 74 | 2.461 | 1.5751 | 4.1327e-09 | 0 | 0 | 0 | 0 | 0 | 1 | -90 | 90 | 0.060138 | 0.015155 | -0.060041 | -0.015093
36 | 34 | 0.67078 | 0.4293 | 1.1264e-09 | 0 | 0 | 0 | 0 | 0 | 1 | -90 | 90 | -0.080787 | -0.02033 | 0.080834 | 0.02036
77 | 78 | 9.9021 | 6.3373 | 1.6628e-08 | 0 | 0 | 0 | 0 | 0 | 1 | -90 | 90 | 0.0047505 | 0.0011899 | -0.004748 | -0.00119
74 | 75 | 1.8175 | 1.1632 | 3.0521e-09 | 0 | 0 | 0 | 0 | 0 | 1 | -90 | 90 | 0.053721 | 0.013509 | -0.053664 | -0.013473
34 | 37 | 4.1752 | 2.6721 | 7.0113e-09 | 0 | 0 | 0 | 0 | 0 | 1 | -90 | 90 | 0.024622 | 0.0061835 | -0.024595 | -0.0061667
39 | 40 | 0.22046 | 0.14109 | 1.851e-09 | 0 | 0 | 0 | 0 | 0 | 1 | -90 | 90 | 0.27813 | 0.070792 | -0.27795 | -0.070675
75 | 76 | 1.8851 | 1.2065 | 3.1656e-09 | 0 | 0 | 0 | 0 | 0 | 1 | -90 | 90 | 0.032245 | 0.008105 | -0.032223 | -0.0080916
40 | 41 | 0.11453 | 0.073299 | 9.6163e-10 | 0 | 0 | 0 | 0 | 0 | 1 | -90 | 90 | 0.27176 | 0.069125 | -0.27167 | -0.069068
41 | 43 | 0.1133 | 0.072511 | 9.513e-10 | 0 | 0 | 0 | 0 | 0 | 1 | -90 | 90 | 0.26332 | 0.066974 | -0.26324 | -0.06692
66 | 65 | 0.25745 | 0.16477 | 4.3233e-10 | 0 | 0 | 0 | 0 | 0 | 1 | -90 | 90 | -0.0017638 | -0.00044206 | 0.0017638 | 0.00044202
67 | 68 | 2.7173 | 1.7391 | 4.5631e-09 | 0 | 0 | 0 | 0 | 0 | 1 | -90 | 90 | 0.0060052 | 0.001505 | -0.0060041 | -0.0015048
67 | 63 | 3.3279 | 2.1299 | 5.5885e-09 | 0 | 0 | 0 | 0 | 0 | 1 | -90 | 90 | -0.0060052 | -0.001505 | 0.0060065 | 0.0015053
63 | 61 | 1.3874 | 0.88791 | 2.3298e-09 | 0 | 0 | 0 | 0 | 0 | 1 | -90 | 90 | -0.0068319 | -0.0017122 | 0.0068326 | 0.0017124
69 | 73 | 4.4056 | 2.8196 | 7.3982e-09 | 0 | 0 | 0 | 0 | 0 | 1 | -90 | 90 | 0.010074 | 0.002526 | -0.010069 | -0.0025236
69 | 70 | 1.2756 | 0.8164 | 2.1421e-09 | 0 | 0 | 0 | 0 | 0 | 1 | -90 | 90 | -0.010074 | -0.002526 | 0.010075 | 0.0025267
70 | 71 | 0.08891 | 0.056902 | 1.493e-10 | 0 | 0 | 0 | 0 | 0 | 1 | -90 | 90 | -0.018331 | -0.0045957 | 0.018331 | 0.0045959
79 | 80 | 0.80481 | 0.51508 | 1.3515e-09 | 0 | 0 | 0 | 0 | 0 | 1 | -90 | 90 | -0.0085943 | -0.002154 | 0.008595 | 0.0021542
80 | 76 | 0.67003 | 0.42882 | 1.1252e-09 | 0 | 0 | 0 | 0 | 0 | 1 | -90 | 90 | -0.028534 | -0.0071647 | 0.02854 | 0.0071684
80 | 72 | 6.3422 | 4.059 | 1.065e-08 | 0 | 0 | 0 | 0 | 0 | 1 | -90 | 90 | 0.019939 | 0.0050105 | -0.019911 | -0.0049939
71 | 72 | 1.7234 | 1.103 | 2.894e-09 | 0 | 0 | 0 | 0 | 0 | 1 | -90 | 90 | -0.018331 | -0.0045959 | 0.018337 | 0.0045996
72 | 83 | 1.1264 | 0.7209 | 1.8915e-09 | 0 | 0 | 0 | 0 | 0 | 1 | -90 | 90 | 0.0015738 | 0.00039427 | -0.0015738 | -0.00039443