## bus_data
BUS_I | BUS_TYPE | Pd | Qd | Gs | Bs | area | Vm | Va | baseKV | zone | Vmax | Vmin
1 | 1 | 0.0039974 | 0.0010018 | 0 | 0 | 1 | 0.98182 | -0.34938 | 0.4 | 1 | 1.1 | 0.9
2 | 1 | 0 | 0 | 0 | 0 | 1 | 0.98234 | -0.33923 | 0.4 | 1 | 1.1 | 0.9
3 | 1 | 0 | 0 | 0 | 0 | 1 | 0.98152 | -0.3553 | 0.4 | 1 | 1.1 | 0.9
7 | 1 | 0.0055825 | 0.0013991 | 0 | 0 | 1 | 0.98033 | -0.37866 | 0.4 | 1 | 1.1 | 0.9
4 | 1 | 0.002933 | 0.00073507 | 0 | 0 | 1 | 0.98382 | -0.3104 | 0.4 | 1 | 1.1 | 0.9
5 | 1 | 0.0015696 | 0.00039338 | 0 | 0 | 1 | 0.98147 | -0.35628 | 0.4 | 1 | 1.1 | 0.9
8 | 1 | 0.001316 | 0.00032982 | 0 | 0 | 1 | 0.98032 | -0.37881 | 0.4 | 1 | 1.1 | 0.9
42 | 1 | 0.0037501 | 0.00093986 | 0 | 0 | 1 | 0.97974 | -0.39019 | 0.4 | 1 | 1.1 | 0.9
43 | 1 | 0.00069851 | 0.00017506 | 0 | 0 | 1 | 0.97953 | -0.39434 | 0.4 | 1 | 1.1 | 0.9
44 | 1 | 0.0025947 | 0.00065028 | 0 | 0 | 1 | 0.97902 | -0.40428 | 0.4 | 1 | 1.1 | 0.9
45 | 1 | 0.0031645 | 0.00079311 | 0 | 0 | 1 | 0.97882 | -0.40826 | 0.4 | 1 | 1.1 | 0.9
6 | 1 | 0.0037696 | 0.00094474 | 0 | 0 | 1 | 0.98476 | -0.29216 | 0.4 | 1 | 1.1 | 0.9
9 | 1 | 0.0017915 | 0.000449 | 0 | 0 | 1 | 0.98141 | -0.3574 | 0.4 | 1 | 1.1 | 0.9
46 | 1 | 0.0010198 | 0.00025559 | 0 | 0 | 1 | 0.97873 | -0.41 | 0.4 | 1 | 1.1 | 0.9
47 | 1 | 0.0030647 | 0.00076809 | 0 | 0 | 1 | 0.97853 | -0.41393 | 0.4 | 1 | 1.1 | 0.9
48 | 1 | 0.0018997 | 0.00047611 | 0 | 0 | 1 | 0.97769 | -0.43069 | 0.4 | 1 | 1.1 | 0.9
38 | 1 | 0.0081351 | 0.0020388 | 0 | 0 | 1 | 0.98578 | -0.27224 | 0.4 | 1 | 1.1 | 0.9
41 | 1 | 0.002345 | 0.0005877 | 0 | 0 | 1 | 0.98138 | -0.35804 | 0.4 | 1 | 1.1 | 0.9
36 | 1 | 0.0092893 | 0.0023281 | 0 | 0 | 1 | 0.98623 | -0.26346 | 0.4 | 1 | 1.1 | 0.9
10 | 1 | 0.0017376 | 0.00043548 | 0 | 0 | 1 | 0.98104 | -0.36476 | 0.4 | 1 | 1.1 | 0.9
11 | 1 | 0.00199 | 0.00049874 | 0 | 0 | 1 | 0.98119 | -0.36182 | 0.4 | 1 | 1.1 | 0.9
12 | 1 | 0.0025529 | 0.00063981 | 0 | 0 | 1 | 0.9808 | -0.36948 | 0.4 | 1 | 1.1 | 0.9
13 | 1 | 0.002382 | 0.00059699 | 0 | 0 | 1 | 0.98128 | -0.35994 | 0.4 | 1 | 1.1 | 0.9
32 | 1 | 0.0062728 | 0.0015721 | 0 | 0 | 1 | 0.98028 | -0.37964 | 0.4 | 1 | 1.1 | 0.9
14 | 1 | 0.00088102 | 0.00022081 | 0 | 0 | 1 | 0.98129 | -0.35981 | 0.4 | 1 | 1.1 | 0.9
15 | 1 | 0.001407 | 0.00035264 | 0 | 0 | 1 | 0.9813 | -0.35968 | 0.4 | 1 | 1.1 | 0.9
25 | 1 | 0.00093214 | 0.00023362 | 0 | 0 | 1 | 0.98167 | -0.35239 | 0.4 | 1 | 1.1 | 0.9
22 | 1 | 0.00076396 | 0.00019147 | 0 | 0 | 1 | 0.98209 | -0.34414 | 0.4 | 1 | 1.1 | 0.9
16 | 1 | 0.0007808 | 0.00019569 | 0 | 0 | 1 | 0.98287 | -0.32886 | 0.4 | 1 | 1.1 | 0.9
17 | 1 | 0.0011214 | 0.00028104 | 0 | 0 | 1 | 0.98242 | -0.33771 | 0.4 | 1 | 1.1 | 0.9
18 | 1 | 0 | 0 | 0 | 0 | 1 | 0.98337 | -0.31918 | 0.4 | 1 | 1.1 | 0.9
19 | 1 | 0.00062758 | 0.00015729 | 0 | 0 | 1 | 0.98215 | -0.34295 | 0.4 | 1 | 1.1 | 0.9
20 | 1 | 0.0006426 | 0.00016105 | 0 | 0 | 1 | 0.98333 | -0.31992 | 0.4 | 1 | 1.1 | 0.9
21 | 1 | 0.0020352 | 0.00051008 | 0 | 0 | 1 | 0.98354 | -0.31583 | 0.4 | 1 | 1.1 | 0.9
23 | 1 | 0.00068903 | 0.00017269 | 0 | 0 | 1 | 0.98331 | -0.32041 | 0.4 | 1 | 1.1 | 0.9
24 | 1 | 0 | 0 | 0 | 0 | 1 | 0.98412 | -0.30447 | 0.4 | 1 | 1.1 | 0.9
26 | 1 | 0.00051615 | 0.00012936 | 0 | 0 | 1 | 0.9833 | -0.32051 | 0.4 | 1 | 1.1 | 0.9
27 | 1 | 0.00079413 | 0.00019903 | 0 | 0 | 1 | 0.98406 | -0.30575 | 0.4 | 1 | 1.1 | 0.9
28 | 1 | 0.00077331 | 0.00019381 | 0 | 0 | 1 | 0.98505 | -0.28643 | 0.4 | 1 | 1.1 | 0.9
29 | 1 | 0.00051808 | 0.00012984 | 0 | 0 | 1 | 0.98406 | -0.30576 | 0.4 | 1 | 1.1 | 0.9
30 | 1 | 0 | 0 | 0 | 0 | 1 | 0.98535 | -0.28053 | 0.4 | 1 | 1.1 | 0.9
33 | 1 | 0 | 0 | 0 | 0 | 1 | 0.98733 | -0.24222 | 0.4 | 1 | 1.1 | 0.9
34 | 1 | 0.00097001 | 0.00024311 | 0 | 0 | 1 | 0.98426 | -0.30184 | 0.4 | 1 | 1.1 | 0.9
35 | 1 | 0 | 0 | 0 | 0 | 1 | 0.9895 | -0.20023 | 0.4 | 1 | 1.1 | 0.9
37 | 1 | 0.0039805 | 0.0009976 | 0 | 0 | 1 | 0.98368 | -0.31305 | 0.4 | 1 | 1.1 | 0.9
39 | 1 | 0.0044504 | 0.0011154 | 0 | 0 | 1 | 0.9885 | -0.21956 | 0.4 | 1 | 1.1 | 0.9
40 | 1 | 0.0019794 | 0.00049608 | 0 | 0 | 1 | 0.99201 | -0.15203 | 0.4 | 1 | 1.1 | 0.9
100 | 1 | 0.0046859 | 0.0011744 | 0 | 0 | 1 | 0.98257 | -0.33466 | 0.4 | 1 | 1.1 | 0.9
74 | 1 | 0.0062712 | 0.0015717 | 0 | 0 | 1 | 0.98797 | -0.22987 | 0.4 | 1 | 1.1 | 0.9
49 | 1 | 0.0010907 | 0.00027335 | 0 | 0 | 1 | 0.99319 | -0.12932 | 0.4 | 1 | 1.1 | 0.9
98 | 1 | 0.0016491 | 0.00041329 | 0 | 0 | 1 | 0.98152 | -0.35527 | 0.4 | 1 | 1.1 | 0.9
75 | 1 | 0.0037097 | 0.00092975 | 0 | 0 | 1 | 0.9876 | -0.23704 | 0.4 | 1 | 1.1 | 0.9
50 | 1 | 0.0042616 | 0.0010681 | 0 | 0 | 1 | 0.99458 | -0.10285 | 0.4 | 1 | 1.1 | 0.9
162 | 1 | 0.0014943 | 0.00037452 | 0 | 0 | 1 | 0.97705 | -0.44317 | 0.4 | 1 | 1.1 | 0.9
130 | 1 | 0.0045253 | 0.0011342 | 0 | 0 | 1 | 0.97908 | -0.4015 | 0.4 | 1 | 1.1 | 0.9
131 | 1 | 0 | 0 | 0 | 0 | 1 | 0.97802 | -0.42213 | 0.4 | 1 | 1.1 | 0.9
129 | 1 | 0.0059936 | 0.0015021 | 0 | 0 | 1 | 0.97915 | -0.40003 | 0.4 | 1 | 1.1 | 0.9
51 | 1 | 0 | 0 | 0 | 0 | 1 | 0.99614 | -0.073044 | 0.4 | 1 | 1.1 | 0.9
52 | 1 | 0.0026505 | 0.00066427 | 0 | 0 | 1 | 0.99748 | -0.047634 | 0.4 | 1 | 1.1 | 0.9
53 | 1 | 0.00094915 | 0.00023788 | 0 | 0 | 1 | 0.99608 | -0.07428 | 0.4 | 1 | 1.1 | 0.9
54 | 3 | 0.0018722 | 0.00046921 | 0 | 0 | 1 | 1 | 0 | 0.4 | 1 | 1.1 | 0.9
55 | 1 | 0.0010616 | 0.00026606 | 0 | 0 | 1 | 0.99608 | -0.074312 | 0.4 | 1 | 1.1 | 0.9
56 | 1 | 0.00034246 | 8.5828e-05 | 0 | 0 | 1 | 0.99832 | -0.031768 | 0.4 | 1 | 1.1 | 0.9
71 | 1 | 0.00024448 | 6.1273e-05 | 0 | 0 | 1 | 0.99606 | -0.074753 | 0.4 | 1 | 1.1 | 0.9
57 | 1 | 0 | 0 | 0 | 0 | 1 | 0.99742 | -0.048679 | 0.4 | 1 | 1.1 | 0.9
72 | 1 | 0.00062825 | 0.00015745 | 0 | 0 | 1 | 0.99604 | -0.07516 | 0.4 | 1 | 1.1 | 0.9
58 | 1 | 0 | 0 | 0 | 0 | 1 | 0.99652 | -0.06581 | 0.4 | 1 | 1.1 | 0.9
59 | 1 | 0.001093 | 0.00027394 | 0 | 0 | 1 | 0.99731 | -0.05086 | 0.4 | 1 | 1.1 | 0.9
60 | 1 | 0.001813 | 0.00045437 | 0 | 0 | 1 | 0.99646 | -0.067011 | 0.4 | 1 | 1.1 | 0.9
61 | 1 | 0.00033517 | 8.4003e-05 | 0 | 0 | 1 | 0.99624 | -0.071013 | 0.4 | 1 | 1.1 | 0.9
62 | 1 | 0.00062918 | 0.00015769 | 0 | 0 | 1 | 0.99717 | -0.053638 | 0.4 | 1 | 1.1 | 0.9
69 | 1 | 0.00028107 | 7.0443e-05 | 0 | 0 | 1 | 0.99644 | -0.067295 | 0.4 | 1 | 1.1 | 0.9
64 | 1 | 0 | 0 | 0 | 0 | 1 | 0.99415 | -0.11081 | 0.4 | 1 | 1.1 | 0.9
63 | 1 | 0.0043584 | 0.0010923 | 0 | 0 | 1 | 0.99712 | -0.054469 | 0.4 | 1 | 1.1 | 0.9
70 | 1 | 0.00051007 | 0.00012784 | 0 | 0 | 1 | 0.99644 | -0.067386 | 0.4 | 1 | 1.1 | 0.9
65 | 1 | 0.0012004 | 0.00030085 | 0 | 0 | 1 | 0.99393 | -0.11496 | 0.4 | 1 | 1.1 | 0.9
66 | 1 | 0.00035671 | 8.9399e-05 | 0 | 0 | 1 | 0.99126 | -0.16593 | 0.4 | 1 | 1.1 | 0.9
67 | 1 | 0.0010098 | 0.00025309 | 0 | 0 | 1 | 0.9939 | -0.11561 | 0.4 | 1 | 1.1 | 0.9
68 | 1 | 0.0016752 | 0.00041986 | 0 | 0 | 1 | 0.99022 | -0.18579 | 0.4 | 1 | 1.1 | 0.9
111 | 1 | 0.00067039 | 0.00016801 | 0 | 0 | 1 | 0.99381 | -0.11729 | 0.4 | 1 | 1.1 | 0.9
114 | 1 | 0.00030804 | 7.7202e-05 | 0 | 0 | 1 | 0.98912 | -0.207 | 0.4 | 1 | 1.1 | 0.9
110 | 1 | 0.0012021 | 0.00030128 | 0 | 0 | 1 | 0.99371 | -0.11924 | 0.4 | 1 | 1.1 | 0.9
115 | 1 | 0.00071628 | 0.00017952 | 0 | 0 | 1 | 0.98899 | -0.20934 | 0.4 | 1 | 1.1 | 0.9
73 | 1 | 0.00091725 | 0.00022989 | 0 | 0 | 1 | 0.99603 | -0.075175 | 0.4 | 1 | 1.1 | 0.9
76 | 1 | 0.0033204 | 0.00083216 | 0 | 0 | 1 | 0.98633 | -0.2615 | 0.4 | 1 | 1.1 | 0.9
77 | 1 | 0.0014363 | 0.00035998 | 0 | 0 | 1 | 0.98604 | -0.26725 | 0.4 | 1 | 1.1 | 0.9
83 | 1 | 0.001286 | 0.0003223 | 0 | 0 | 1 | 0.98541 | -0.27949 | 0.4 | 1 | 1.1 | 0.9
80 | 1 | 0 | 0 | 0 | 0 | 1 | 0.98498 | -0.28769 | 0.4 | 1 | 1.1 | 0.9
78 | 1 | 0.0021723 | 0.00054443 | 0 | 0 | 1 | 0.9848 | -0.2913 | 0.4 | 1 | 1.1 | 0.9
79 | 1 | 0.003224 | 0.00080801 | 0 | 0 | 1 | 0.98465 | -0.29427 | 0.4 | 1 | 1.1 | 0.9
81 | 1 | 0.0036061 | 0.00090378 | 0 | 0 | 1 | 0.98455 | -0.29627 | 0.4 | 1 | 1.1 | 0.9
82 | 1 | 0.0055782 | 0.001398 | 0 | 0 | 1 | 0.98371 | -0.31243 | 0.4 | 1 | 1.1 | 0.9
84 | 1 | 0.0013445 | 0.00033695 | 0 | 0 | 1 | 0.98343 | -0.318 | 0.4 | 1 | 1.1 | 0.9
85 | 1 | 0.0018623 | 0.00046673 | 0 | 0 | 1 | 0.98268 | -0.33257 | 0.4 | 1 | 1.1 | 0.9
86 | 1 | 0.0030097 | 0.0007543 | 0 | 0 | 1 | 0.98189 | -0.34783 | 0.4 | 1 | 1.1 | 0.9
87 | 1 | 0.0015889 | 0.00039821 | 0 | 0 | 1 | 0.98132 | -0.35911 | 0.4 | 1 | 1.1 | 0.9
88 | 1 | 0.0023627 | 0.00059216 | 0 | 0 | 1 | 0.98076 | -0.36996 | 0.4 | 1 | 1.1 | 0.9
109 | 1 | 0.0031693 | 0.0007943 | 0 | 0 | 1 | 0.98031 | -0.3787 | 0.4 | 1 | 1.1 | 0.9
108 | 1 | 0.0042488 | 0.0010649 | 0 | 0 | 1 | 0.98023 | -0.38044 | 0.4 | 1 | 1.1 | 0.9
89 | 1 | 0.0015094 | 0.00037829 | 0 | 0 | 1 | 0.97979 | -0.3891 | 0.4 | 1 | 1.1 | 0.9
90 | 1 | 0.0023925 | 0.00059962 | 0 | 0 | 1 | 0.97982 | -0.38846 | 0.4 | 1 | 1.1 | 0.9
91 | 1 | 0.0025164 | 0.00063067 | 0 | 0 | 1 | 0.97975 | -0.38988 | 0.4 | 1 | 1.1 | 0.9
92 | 1 | 0.0018882 | 0.00047322 | 0 | 0 | 1 | 0.97998 | -0.38532 | 0.4 | 1 | 1.1 | 0.9
93 | 1 | 0.0014582 | 0.00036546 | 0 | 0 | 1 | 0.98006 | -0.38388 | 0.4 | 1 | 1.1 | 0.9
94 | 1 | 0 | 0 | 0 | 0 | 1 | 0.98025 | -0.38015 | 0.4 | 1 | 1.1 | 0.9
95 | 1 | 0 | 0 | 0 | 0 | 1 | 0.98047 | -0.37579 | 0.4 | 1 | 1.1 | 0.9
96 | 1 | 0.0029809 | 0.00074709 | 0 | 0 | 1 | 0.97967 | -0.39154 | 0.4 | 1 | 1.1 | 0.9
97 | 1 | 0.0028536 | 0.00071517 | 0 | 0 | 1 | 0.98036 | -0.37796 | 0.4 | 1 | 1.1 | 0.9
99 | 1 | 0.0014561 | 0.00036494 | 0 | 0 | 1 | 0.97966 | -0.39171 | 0.4 | 1 | 1.1 | 0.9
101 | 1 | 0 | 0 | 0 | 0 | 1 | 0.98021 | -0.38091 | 0.4 | 1 | 1.1 | 0.9
173 | 1 | 0 | 0 | 0 | 0 | 1 | 0.97957 | -0.39341 | 0.4 | 1 | 1.1 | 0.9
105 | 1 | 0 | 0 | 0 | 0 | 1 | 0.98009 | -0.38325 | 0.4 | 1 | 1.1 | 0.9
103 | 1 | 0.0012833 | 0.00032161 | 0 | 0 | 1 | 0.98016 | -0.38193 | 0.4 | 1 | 1.1 | 0.9
174 | 1 | 0.0018416 | 0.00046156 | 0 | 0 | 1 | 0.97949 | -0.39498 | 0.4 | 1 | 1.1 | 0.9
106 | 1 | 0.00048723 | 0.00012211 | 0 | 0 | 1 | 0.98007 | -0.38371 | 0.4 | 1 | 1.1 | 0.9
107 | 1 | 0.0018274 | 0.00045798 | 0 | 0 | 1 | 0.98002 | -0.38465 | 0.4 | 1 | 1.1 | 0.9
102 | 1 | 0.0007799 | 0.00019546 | 0 | 0 | 1 | 0.98013 | -0.38247 | 0.4 | 1 | 1.1 | 0.9
104 | 1 | 0.0011458 | 0.00028717 | 0 | 0 | 1 | 0.98012 | -0.38256 | 0.4 | 1 | 1.1 | 0.9
161 | 1 | 0.00093771 | 0.00023501 | 0 | 0 | 1 | 0.98001 | -0.38491 | 0.4 | 1 | 1.1 | 0.9
170 | 1 | 0.00060004 | 0.00015039 | 0 | 0 | 1 | 0.97529 | -0.4772 | 0.4 | 1 | 1.1 | 0.9
163 | 1 | 0.002096 | 0.00052531 | 0 | 0 | 1 | 0.97417 | -0.49925 | 0.4 | 1 | 1.1 | 0.9
164 | 1 | 0.00017323 | 4.3415e-05 | 0 | 0 | 1 | 0.97445 | -0.49376 | 0.4 | 1 | 1.1 | 0.9
165 | 1 | 0.00047561 | 0.0001192 | 0 | 0 | 1 | 0.97399 | -0.5029 | 0.4 | 1 | 1.1 | 0.9
166 | 1 | 0 | 0 | 0 | 0 | 1 | 0.97455 | -0.49174 | 0.4 | 1 | 1.1 | 0.9
172 | 1 | 0.0028839 | 0.00072277 | 0 | 0 | 1 | 0.97163 | -0.54948 | 0.4 | 1 | 1.1 | 0.9
167 | 1 | 0.00062379 | 0.00015634 | 0 | 0 | 1 | 0.975 | -0.48296 | 0.4 | 1 | 1.1 | 0.9
168 | 1 | 0.0006278 | 0.00015734 | 0 | 0 | 1 | 0.97502 | -0.48257 | 0.4 | 1 | 1.1 | 0.9
169 | 1 | 0.00011034 | 2.7654e-05 | 0 | 0 | 1 | 0.97524 | -0.47815 | 0.4 | 1 | 1.1 | 0.9
171 | 1 | 0.0034216 | 0.00085753 | 0 | 0 | 1 | 0.97147 | -0.5527 | 0.4 | 1 | 1.1 | 0.9
112 | 1 | 0 | 0 | 0 | 0 | 1 | 0.99361 | -0.12131 | 0.4 | 1 | 1.1 | 0.9
113 | 1 | 0.0033032 | 0.00082785 | 0 | 0 | 1 | 0.99348 | -0.12372 | 0.4 | 1 | 1.1 | 0.9
116 | 1 | 0.00028401 | 7.1179e-05 | 0 | 0 | 1 | 0.9889 | -0.21116 | 0.4 | 1 | 1.1 | 0.9
123 | 1 | 0.0020351 | 0.00051003 | 0 | 0 | 1 | 0.98708 | -0.24618 | 0.4 | 1 | 1.1 | 0.9
124 | 1 | 0.00060749 | 0.00015225 | 0 | 0 | 1 | 0.98686 | -0.25043 | 0.4 | 1 | 1.1 | 0.9
117 | 1 | 0.0012029 | 0.00030146 | 0 | 0 | 1 | 0.9856 | -0.27469 | 0.4 | 1 | 1.1 | 0.9
118 | 1 | 0.00088143 | 0.00022091 | 0 | 0 | 1 | 0.98558 | -0.27505 | 0.4 | 1 | 1.1 | 0.9
119 | 1 | 0.0014241 | 0.0003569 | 0 | 0 | 1 | 0.98563 | -0.27422 | 0.4 | 1 | 1.1 | 0.9
120 | 1 | 0 | 0 | 0 | 0 | 1 | 0.98571 | -0.27266 | 0.4 | 1 | 1.1 | 0.9
121 | 1 | 0.0014156 | 0.00035479 | 0 | 0 | 1 | 0.98483 | -0.28958 | 0.4 | 1 | 1.1 | 0.9
122 | 1 | 0.0017733 | 0.00044444 | 0 | 0 | 1 | 0.98663 | -0.25491 | 0.4 | 1 | 1.1 | 0.9
125 | 1 | 0.0037893 | 0.00094969 | 0 | 0 | 1 | 0.98275 | -0.32987 | 0.4 | 1 | 1.1 | 0.9
126 | 1 | 0.0013853 | 0.0003472 | 0 | 0 | 1 | 0.98153 | -0.35362 | 0.4 | 1 | 1.1 | 0.9
127 | 1 | 0.0074876 | 0.0018766 | 0 | 0 | 1 | 0.98144 | -0.35547 | 0.4 | 1 | 1.1 | 0.9
128 | 1 | 0 | 0 | 0 | 0 | 1 | 0.98009 | -0.3818 | 0.4 | 1 | 1.1 | 0.9
132 | 1 | 0.0015633 | 0.0003918 | 0 | 0 | 1 | 0.97708 | -0.44063 | 0.4 | 1 | 1.1 | 0.9
133 | 1 | 0.0017519 | 0.00043908 | 0 | 0 | 1 | 0.97795 | -0.42364 | 0.4 | 1 | 1.1 | 0.9
134 | 1 | 0.001581 | 0.00039623 | 0 | 0 | 1 | 0.97638 | -0.45423 | 0.4 | 1 | 1.1 | 0.9
135 | 1 | 0.0020336 | 0.00050968 | 0 | 0 | 1 | 0.97782 | -0.42607 | 0.4 | 1 | 1.1 | 0.9
136 | 1 | 0.00088094 | 0.00022078 | 0 | 0 | 1 | 0.97581 | -0.46557 | 0.4 | 1 | 1.1 | 0.9
160 | 1 | 0.00058047 | 0.00014548 | 0 | 0 | 1 | 0.9778 | -0.42655 | 0.4 | 1 | 1.1 | 0.9
137 | 1 | 0.002769 | 0.00069399 | 0 | 0 | 1 | 0.97553 | -0.47104 | 0.4 | 1 | 1.1 | 0.9
159 | 1 | 0.00049939 | 0.00012516 | 0 | 0 | 1 | 0.97777 | -0.42705 | 0.4 | 1 | 1.1 | 0.9
138 | 1 | 0 | 0 | 0 | 0 | 1 | 0.97544 | -0.47282 | 0.4 | 1 | 1.1 | 0.9
140 | 1 | 0.0012023 | 0.00030134 | 0 | 0 | 1 | 0.97487 | -0.48406 | 0.4 | 1 | 1.1 | 0.9
139 | 1 | 0.00049464 | 0.00012397 | 0 | 0 | 1 | 0.9744 | -0.49323 | 0.4 | 1 | 1.1 | 0.9
143 | 1 | 0.00045367 | 0.0001137 | 0 | 0 | 1 | 0.9744 | -0.49321 | 0.4 | 1 | 1.1 | 0.9
141 | 1 | 0 | 0 | 0 | 0 | 1 | 0.97471 | -0.48713 | 0.4 | 1 | 1.1 | 0.9
142 | 1 | 0 | 0 | 0 | 0 | 1 | 0.9744 | -0.49315 | 0.4 | 1 | 1.1 | 0.9
144 | 1 | 0.00039586 | 9.9213e-05 | 0 | 0 | 1 | 0.9739 | -0.50305 | 0.4 | 1 | 1.1 | 0.9
155 | 1 | 0.00084756 | 0.00021242 | 0 | 0 | 1 | 0.97344 | -0.51215 | 0.4 | 1 | 1.1 | 0.9
156 | 1 | 0.00047471 | 0.00011897 | 0 | 0 | 1 | 0.97333 | -0.51426 | 0.4 | 1 | 1.1 | 0.9
145 | 1 | 0.0010825 | 0.0002713 | 0 | 0 | 1 | 0.97245 | -0.53165 | 0.4 | 1 | 1.1 | 0.9
146 | 1 | 0 | 0 | 0 | 0 | 1 | 0.97228 | -0.53498 | 0.4 | 1 | 1.1 | 0.9
151 | 1 | 0.0025219 | 0.00063204 | 0 | 0 | 1 | 0.97217 | -0.53728 | 0.4 | 1 | 1.1 | 0.9
147 | 1 | 0.0010383 | 0.00026022 | 0 | 0 | 1 | 0.97222 | -0.53632 | 0.4 | 1 | 1.1 | 0.9
148 | 1 | 0 | 0 | 0 | 0 | 1 | 0.97187 | -0.5432 | 0.4 | 1 | 1.1 | 0.9
157 | 1 | 0.00033477 | 8.3901e-05 | 0 | 0 | 1 | 0.97327 | -0.51542 | 0.4 | 1 | 1.1 | 0.9
149 | 1 | 0.0027768 | 0.00069593 | 0 | 0 | 1 | 0.97178 | -0.54502 | 0.4 | 1 | 1.1 | 0.9
150 | 1 | 0.0018875 | 0.00047304 | 0 | 0 | 1 | 0.97181 | -0.54436 | 0.4 | 1 | 1.1 | 0.9
152 | 1 | 0.0023911 | 0.00059926 | 0 | 0 | 1 | 0.97172 | -0.54623 | 0.4 | 1 | 1.1 | 0.9
153 | 1 | 0.0051921 | 0.0013013 | 0 | 0 | 1 | 0.97163 | -0.54802 | 0.4 | 1 | 1.1 | 0.9
154 | 1 | 0.0012262 | 0.00030731 | 0 | 0 | 1 | 0.97161 | -0.5484 | 0.4 | 1 | 1.1 | 0.9
158 | 1 | 0.0023673 | 0.0005933 | 0 | 0 | 1 | 0.97327 | -0.51549 | 0.4 | 1 | 1.1 | 0.9
175 | 1 | 0.0045773 | 0.0011472 | 0 | 0 | 1 | 0.97948 | -0.39529 | 0.4 | 1 | 1.1 | 0.9

## generator_data
GEN_BUS | PG | QG | QMAX | QMIN | VG | MBASE | GEN_STATUS | PMAX | PMIN
54 | 0.30013 | 0.077029 | 10 | -10 | 1 | 100 | 1 | 10 | 0

## branch_data
F_BUS | T_BUS | BR_R | BR_X | BR_B | RATE_A | RATE_B | RATE_C | TAP | SHIFT | BR_STATUS | ANGMIN | ANGMAX | P_in | Q_in | P_out | Q_out
1 | 2 | 1.2785 | 0.81825 | 2.147e-09 | 0 | 0 | 0 | 0 | 0 | 1 | -90 | 90 | -0.034351 | -0.0086205 | 0.034367 | 0.008631
1 | 3 | 4.4788 | 2.8665 | 7.5212e-09 | 0 | 0 | 0 | 0 | 0 | 1 | -90 | 90 | 0.0057082 | 0.0014303 | -0.0057066 | -0.00143
1 | 7 | 5.1328 | 3.285 | 8.6193e-09 | 0 | 0 | 0 | 0 | 0 | 1 | -90 | 90 | 0.024645 | 0.0061884 | -0.024611 | -0.0061673
2 | 4 | 3.6384 | 2.3286 | 6.1098e-09 | 0 | 0 | 0 | 0 | 0 | 1 | -90 | 90 | -0.034367 | -0.0086309 | 0.034415 | 0.0086606
3 | 5 | 0.74511 | 0.47687 | 1.2512e-09 | 0 | 0 | 0 | 0 | 0 | 1 | -90 | 90 | 0.0057066 | 0.00143 | -0.0057063 | -0.0014299
7 | 8 | 0.033922 | 0.02171 | 5.6964e-11 | 0 | 0 | 0 | 0 | 0 | 1 | -90 | 90 | 0.019028 | 0.0047681 | -0.019028 | -0.0047681
4 | 6 | 2.1267 | 1.3611 | 3.5712e-09 | 0 | 0 | 0 | 0 | 0 | 1 | -90 | 90 | -0.037348 | -0.0093957 | 0.03738 | 0.0094162
5 | 9 | 1.1631 | 0.74441 | 1.9532e-09 | 0 | 0 | 0 | 0 | 0 | 1 | -90 | 90 | 0.0041368 | 0.0010365 | -0.0041365 | -0.0010366
8 | 42 | 2.7649 | 1.7695 | 4.643e-09 | 0 | 0 | 0 | 0 | 0 | 1 | -90 | 90 | 0.017712 | 0.0044382 | -0.017703 | -0.0044325
42 | 43 | 1.2771 | 0.81734 | 2.1446e-09 | 0 | 0 | 0 | 0 | 0 | 1 | -90 | 90 | 0.013953 | 0.0034927 | -0.01395 | -0.0034911
43 | 44 | 3.2229 | 2.0627 | 5.4122e-09 | 0 | 0 | 0 | 0 | 0 | 1 | -90 | 90 | 0.013251 | 0.0033161 | -0.013245 | -0.0033126
44 | 45 | 1.6006 | 1.0244 | 2.6878e-09 | 0 | 0 | 0 | 0 | 0 | 1 | -90 | 90 | 0.01065 | 0.0026623 | -0.010648 | -0.0026613
45 | 46 | 0.99853 | 0.63906 | 1.6768e-09 | 0 | 0 | 0 | 0 | 0 | 1 | -90 | 90 | 0.0074839 | 0.0018681 | -0.0074833 | -0.0018679
6 | 38 | 2.1123 | 1.3519 | 3.5472e-09 | 0 | 0 | 0 | 0 | 0 | 1 | -90 | 90 | -0.04115 | -0.010361 | 0.041189 | 0.010386
9 | 41 | 1.1825 | 0.75678 | 1.9857e-09 | 0 | 0 | 0 | 0 | 0 | 1 | -90 | 90 | 0.002345 | 0.00058757 | -0.0023449 | -0.00058771
46 | 47 | 2.5994 | 1.6636 | 4.3651e-09 | 0 | 0 | 0 | 0 | 0 | 1 | -90 | 90 | 0.0064635 | 0.0016123 | -0.0064623 | -0.0016119
47 | 48 | 21.0577 | 13.4769 | 3.5362e-08 | 0 | 0 | 0 | 0 | 0 | 1 | -90 | 90 | 0.0033976 | 0.00084385 | -0.0033949 | -0.0008455
48 | 162 | 35.5925 | 22.7792 | 5.9769e-08 | 0 | 0 | 0 | 0 | 0 | 1 | -90 | 90 | 0.0014952 | 0.00036938 | -0.0014943 | -0.00037453
38 | 36 | 0.7783 | 0.49812 | 1.307e-09 | 0 | 0 | 0 | 0 | 0 | 1 | -90 | 90 | -0.049324 | -0.012425 | 0.049345 | 0.012438
36 | 33 | 1.5864 | 1.0153 | 2.664e-09 | 0 | 0 | 0 | 0 | 0 | 1 | -90 | 90 | -0.058634 | -0.014766 | 0.058694 | 0.014804
10 | 11 | 1.2034 | 0.77017 | 2.0208e-09 | 0 | 0 | 0 | 0 | 0 | 1 | -90 | 90 | -0.010568 | -0.0026491 | 0.01057 | 0.0026499
10 | 12 | 2.3021 | 1.4733 | 3.8659e-09 | 0 | 0 | 0 | 0 | 0 | 1 | -90 | 90 | 0.0088306 | 0.0022137 | -0.0088286 | -0.0022128
11 | 13 | 0.64447 | 0.41246 | 1.0822e-09 | 0 | 0 | 0 | 0 | 0 | 1 | -90 | 90 | -0.01256 | -0.0031486 | 0.012561 | 0.0031493
12 | 32 | 6.9792 | 4.4667 | 1.172e-08 | 0 | 0 | 0 | 0 | 0 | 1 | -90 | 90 | 0.0062757 | 0.0015729 | -0.0062727 | -0.0015721
13 | 14 | 0.039638 | 0.025368 | 6.6562e-11 | 0 | 0 | 0 | 0 | 0 | 1 | -90 | 90 | -0.014943 | -0.0037463 | 0.014943 | 0.0037463
14 | 15 | 0.03499 | 0.022393 | 5.8757e-11 | 0 | 0 | 0 | 0 | 0 | 1 | -90 | 90 | -0.015824 | -0.0039671 | 0.015824 | 0.0039672
15 | 25 | 1.8266 | 1.169 | 3.0673e-09 | 0 | 0 | 0 | 0 | 0 | 1 | -90 | 90 | -0.017231 | -0.0043198 | 0.017237 | 0.0043234
25 | 22 | 1.9627 | 1.2561 | 3.2958e-09 | 0 | 0 | 0 | 0 | 0 | 1 | -90 | 90 | -0.018169 | -0.004557 | 0.018176 | 0.0045612
22 | 19 | 0.27315 | 0.17482 | 4.5869e-10 | 0 | 0 | 0 | 0 | 0 | 1 | -90 | 90 | -0.01894 | -0.0047527 | 0.018941 | 0.0047533
16 | 17 | 1.8524 | 1.1855 | 3.1107e-09 | 0 | 0 | 0 | 0 | 0 | 1 | -90 | 90 | 0.020704 | 0.0051999 | -0.020695 | -0.0051946
16 | 18 | 1.9541 | 1.2506 | 3.2814e-09 | 0 | 0 | 0 | 0 | 0 | 1 | -90 | 90 | -0.021485 | -0.0053956 | 0.021495 | 0.0054016
17 | 19 | 1.1591 | 0.74181 | 1.9464e-09 | 0 | 0 | 0 | 0 | 0 | 1 | -90 | 90 | 0.019574 | 0.0049136 | -0.019569 | -0.0049106
18 | 20 | 1.7467 | 1.1179 | 2.9331e-09 | 0 | 0 | 0 | 0 | 0 | 1 | -90 | 90 | 0.0018479 | 0.00046246 | -0.0018478 | -0.0004627
18 | 21 | 0.6235 | 0.39904 | 1.047e-09 | 0 | 0 | 0 | 0 | 0 | 1 | -90 | 90 | -0.023342 | -0.0058641 | 0.023346 | 0.0058664
20 | 23 | 1.7529 | 1.1219 | 2.9436e-09 | 0 | 0 | 0 | 0 | 0 | 1 | -90 | 90 | 0.0012052 | 0.00030165 | -0.0012052 | -0.00030192
21 | 24 | 1.9436 | 1.2439 | 3.2639e-09 | 0 | 0 | 0 | 0 | 0 | 1 | -90 | 90 | -0.025381 | -0.0063764 | 0.025395 | 0.0063849
23 | 26 | 0.82215 | 0.52618 | 1.3806e-09 | 0 | 0 | 0 | 0 | 0 | 1 | -90 | 90 | 0.00051615 | 0.00012923 | -0.00051615 | -0.00012936
24 | 27 | 4.2057 | 2.6916 | 7.0625e-09 | 0 | 0 | 0 | 0 | 0 | 1 | -90 | 90 | 0.0013123 | 0.00032822 | -0.0013122 | -0.00032885
24 | 28 | 2.9415 | 1.8826 | 4.9396e-09 | 0 | 0 | 0 | 0 | 0 | 1 | -90 | 90 | -0.026707 | -0.0067131 | 0.02673 | 0.0067274
27 | 29 | 0.15317 | 0.098032 | 2.5722e-10 | 0 | 0 | 0 | 0 | 0 | 1 | -90 | 90 | 0.00051808 | 0.00012982 | -0.00051808 | -0.00012984
28 | 30 | 0.93503 | 0.59842 | 1.5702e-09 | 0 | 0 | 0 | 0 | 0 | 1 | -90 | 90 | -0.027504 | -0.0069212 | 0.027511 | 0.006926
30 | 33 | 2.4332 | 1.5573 | 4.086e-09 | 0 | 0 | 0 | 0 | 0 | 1 | -90 | 90 | -0.068911 | -0.017365 | 0.069038 | 0.017445
30 | 34 | 2.2459 | 1.4374 | 3.7714e-09 | 0 | 0 | 0 | 0 | 0 | 1 | -90 | 90 | 0.0414 | 0.010439 | -0.041358 | -0.010412
33 | 35 | 1.4464 | 0.9257 | 2.4289e-09 | 0 | 0 | 0 | 0 | 0 | 1 | -90 | 90 | -0.12773 | -0.032249 | 0.12799 | 0.032413
34 | 37 | 1.2083 | 0.77333 | 2.0291e-09 | 0 | 0 | 0 | 0 | 0 | 1 | -90 | 90 | 0.040388 | 0.010169 | -0.040366 | -0.010155
35 | 39 | 1.3306 | 0.85158 | 2.2344e-09 | 0 | 0 | 0 | 0 | 0 | 1 | -90 | 90 | 0.064071 | 0.016202 | -0.064012 | -0.016165
35 | 40 | 1.1112 | 0.71118 | 3.732e-09 | 0 | 0 | 0 | 0 | 0 | 1 | -90 | 90 | -0.19206 | -0.048616 | 0.19251 | 0.0489
37 | 100 | 2.5805 | 1.6515 | 4.3333e-09 | 0 | 0 | 0 | 0 | 0 | 1 | -90 | 90 | 0.036385 | 0.0091578 | -0.036348 | -0.0091342
39 | 74 | 0.76173 | 0.48751 | 1.2792e-09 | 0 | 0 | 0 | 0 | 0 | 1 | -90 | 90 | 0.059561 | 0.015049 | -0.059532 | -0.015031
40 | 49 | 0.52018 | 0.33291 | 1.747e-09 | 0 | 0 | 0 | 0 | 0 | 1 | -90 | 90 | -0.19449 | -0.049396 | 0.1947 | 0.049532
100 | 98 | 2.8189 | 1.8041 | 4.7337e-09 | 0 | 0 | 0 | 0 | 0 | 1 | -90 | 90 | 0.031662 | 0.0079598 | -0.031631 | -0.0079404
74 | 75 | 0.59241 | 0.37914 | 9.9482e-10 | 0 | 0 | 0 | 0 | 0 | 1 | -90 | 90 | 0.053261 | 0.013459 | -0.053242 | -0.013447
49 | 50 | 0.60459 | 0.38694 | 2.0305e-09 | 0 | 0 | 0 | 0 | 0 | 1 | -90 | 90 | -0.19579 | -0.049806 | 0.19604 | 0.049965
98 | 95 | 2.9566 | 1.8922 | 4.9649e-09 | 0 | 0 | 0 | 0 | 0 | 1 | -90 | 90 | 0.029982 | 0.0075271 | -0.029953 | -0.0075088
75 | 76 | 2.1673 | 1.3871 | 3.6395e-09 | 0 | 0 | 0 | 0 | 0 | 1 | -90 | 90 | 0.049533 | 0.012517 | -0.049475 | -0.012481
50 | 51 | 0.66787 | 0.42744 | 2.2431e-09 | 0 | 0 | 0 | 0 | 0 | 1 | -90 | 90 | -0.2003 | -0.051033 | 0.20059 | 0.051218
130 | 131 | 2.4342 | 1.5579 | 4.0876e-09 | 0 | 0 | 0 | 0 | 0 | 1 | -90 | 90 | 0.036527 | 0.0092166 | -0.036491 | -0.009194
130 | 129 | 0.15525 | 0.099361 | 2.6071e-10 | 0 | 0 | 0 | 0 | 0 | 1 | -90 | 90 | -0.041052 | -0.010351 | 0.041055 | 0.010353
131 | 132 | 2.5166 | 1.6106 | 4.226e-09 | 0 | 0 | 0 | 0 | 0 | 1 | -90 | 90 | 0.031625 | 0.0079759 | -0.031597 | -0.0079584
131 | 133 | 1.3329 | 0.85303 | 2.2382e-09 | 0 | 0 | 0 | 0 | 0 | 1 | -90 | 90 | 0.0048661 | 0.0012182 | -0.0048657 | -0.0012181
129 | 128 | 1.672 | 1.0701 | 2.8077e-09 | 0 | 0 | 0 | 0 | 0 | 1 | -90 | 90 | -0.047048 | -0.011855 | 0.047089 | 0.011881
51 | 52 | 0.56037 | 0.35863 | 1.882e-09 | 0 | 0 | 0 | 0 | 0 | 1 | -90 | 90 | -0.20439 | -0.05217 | 0.20464 | 0.052331
51 | 53 | 1.4453 | 0.92497 | 2.427e-09 | 0 | 0 | 0 | 0 | 0 | 1 | -90 | 90 | 0.003801 | 0.0009521 | -0.0038008 | -0.0009522
52 | 54 | 1.0409 | 0.66616 | 3.4958e-09 | 0 | 0 | 0 | 0 | 0 | 1 | -90 | 90 | -0.20729 | -0.052995 | 0.20777 | 0.053301
53 | 55 | 0.050059 | 0.032038 | 8.4063e-11 | 0 | 0 | 0 | 0 | 0 | 1 | -90 | 90 | 0.0028517 | 0.00071432 | -0.0028516 | -0.00071433
54 | 56 | 1.5973 | 1.0222 | 2.6822e-09 | 0 | 0 | 0 | 0 | 0 | 1 | -90 | 90 | 0.090491 | 0.023259 | -0.090351 | -0.02317
55 | 71 | 1.0961 | 0.70149 | 1.8406e-09 | 0 | 0 | 0 | 0 | 0 | 1 | -90 | 90 | 0.00179 | 0.00044827 | -0.00179 | -0.00044843
56 | 57 | 0.85136 | 0.54487 | 1.4297e-09 | 0 | 0 | 0 | 0 | 0 | 1 | -90 | 90 | 0.090009 | 0.023085 | -0.089935 | -0.023037
71 | 72 | 1.1705 | 0.74914 | 1.9656e-09 | 0 | 0 | 0 | 0 | 0 | 1 | -90 | 90 | 0.0015455 | 0.00038715 | -0.0015455 | -0.00038733
57 | 58 | 0.9243 | 0.59155 | 1.5521e-09 | 0 | 0 | 0 | 0 | 0 | 1 | -90 | 90 | 0.083853 | 0.021513 | -0.083783 | -0.021469
57 | 59 | 1.5988 | 1.0233 | 2.6849e-09 | 0 | 0 | 0 | 0 | 0 | 1 | -90 | 90 | 0.006082 | 0.001524 | -0.0060814 | -0.0015239
72 | 73 | 0.069171 | 0.04427 | 1.1616e-10 | 0 | 0 | 0 | 0 | 0 | 1 | -90 | 90 | 0.00091725 | 0.00022987 | -0.00091725 | -0.00022989
58 | 60 | 2.0509 | 1.3126 | 3.444e-09 | 0 | 0 | 0 | 0 | 0 | 1 | -90 | 90 | 0.0026043 | 0.00065201 | -0.0026041 | -0.00065226
58 | 61 | 0.28951 | 0.18529 | 4.8617e-10 | 0 | 0 | 0 | 0 | 0 | 1 | -90 | 90 | 0.081179 | 0.020817 | -0.081159 | -0.020804
59 | 62 | 2.4821 | 1.5885 | 4.168e-09 | 0 | 0 | 0 | 0 | 0 | 1 | -90 | 90 | 0.0049884 | 0.00125 | -0.0049877 | -0.00125
60 | 69 | 1.6005 | 1.0243 | 2.6877e-09 | 0 | 0 | 0 | 0 | 0 | 1 | -90 | 90 | 0.00079115 | 0.00019789 | -0.00079114 | -0.00019815
61 | 64 | 2.2187 | 1.42 | 3.7258e-09 | 0 | 0 | 0 | 0 | 0 | 1 | -90 | 90 | 0.080823 | 0.02072 | -0.080668 | -0.020621
62 | 63 | 0.84991 | 0.54394 | 1.4272e-09 | 0 | 0 | 0 | 0 | 0 | 1 | -90 | 90 | 0.0043585 | 0.0010923 | -0.0043584 | -0.0010923
69 | 70 | 0.78974 | 0.50543 | 1.3262e-09 | 0 | 0 | 0 | 0 | 0 | 1 | -90 | 90 | 0.00051007 | 0.0001277 | -0.00051007 | -0.00012784
64 | 65 | 2.4889 | 1.5929 | 4.1795e-09 | 0 | 0 | 0 | 0 | 0 | 1 | -90 | 90 | 0.0073891 | 0.0018511 | -0.0073876 | -0.0018506
64 | 66 | 3.3702 | 2.157 | 5.6595e-09 | 0 | 0 | 0 | 0 | 0 | 1 | -90 | 90 | 0.073279 | 0.01877 | -0.073083 | -0.018645
65 | 67 | 0.45954 | 0.29411 | 7.7169e-10 | 0 | 0 | 0 | 0 | 0 | 1 | -90 | 90 | 0.0061872 | 0.0015497 | -0.0061871 | -0.0015497
66 | 68 | 1.2159 | 0.77819 | 2.0419e-09 | 0 | 0 | 0 | 0 | 0 | 1 | -90 | 90 | 0.072727 | 0.018556 | -0.072657 | -0.018512
67 | 111 | 1.4437 | 0.92395 | 2.4243e-09 | 0 | 0 | 0 | 0 | 0 | 1 | -90 | 90 | 0.0051772 | 0.0012966 | -0.0051768 | -0.0012966
68 | 114 | 1.326 | 0.84864 | 2.2267e-09 | 0 | 0 | 0 | 0 | 0 | 1 | -90 | 90 | 0.070982 | 0.018092 | -0.070909 | -0.018046
111 | 110 | 1.9052 | 1.2193 | 3.1994e-09 | 0 | 0 | 0 | 0 | 0 | 1 | -90 | 90 | 0.0045064 | 0.0011285 | -0.004506 | -0.0011286
114 | 115 | 0.14684 | 0.093976 | 2.4658e-10 | 0 | 0 | 0 | 0 | 0 | 1 | -90 | 90 | 0.070601 | 0.017968 | -0.070593 | -0.017963
110 | 112 | 2.7837 | 1.7815 | 4.6745e-09 | 0 | 0 | 0 | 0 | 0 | 1 | -90 | 90 | 0.0033039 | 0.00082731 | -0.0033035 | -0.00082756
115 | 116 | 0.11549 | 0.073916 | 1.9395e-10 | 0 | 0 | 0 | 0 | 0 | 1 | -90 | 90 | 0.069877 | 0.017784 | -0.069871 | -0.01778
76 | 77 | 0.54578 | 0.3493 | 9.1651e-10 | 0 | 0 | 0 | 0 | 0 | 1 | -90 | 90 | 0.046154 | 0.011649 | -0.046142 | -0.011641
77 | 83 | 1.1972 | 0.76624 | 2.0105e-09 | 0 | 0 | 0 | 0 | 0 | 1 | -90 | 90 | 0.044705 | 0.011281 | -0.044679 | -0.011264
83 | 80 | 0.82575 | 0.52848 | 1.3867e-09 | 0 | 0 | 0 | 0 | 0 | 1 | -90 | 90 | 0.043393 | 0.010942 | -0.043376 | -0.010931
80 | 82 | 3.1404 | 2.0098 | 5.2735e-09 | 0 | 0 | 0 | 0 | 0 | 1 | -90 | 90 | 0.034371 | 0.0086739 | -0.03433 | -0.0086483
80 | 78 | 1.7409 | 1.1141 | 2.9234e-09 | 0 | 0 | 0 | 0 | 0 | 1 | -90 | 90 | 0.0090052 | 0.0022571 | -0.0090037 | -0.0022564
78 | 79 | 1.8894 | 1.2092 | 3.1728e-09 | 0 | 0 | 0 | 0 | 0 | 1 | -90 | 90 | 0.0068314 | 0.0017119 | -0.0068304 | -0.0017116
79 | 81 | 2.4132 | 1.5444 | 4.0524e-09 | 0 | 0 | 0 | 0 | 0 | 1 | -90 | 90 | 0.0036064 | 0.00090362 | -0.0036061 | -0.00090379
82 | 84 | 0.84267 | 0.53931 | 1.4151e-09 | 0 | 0 | 0 | 0 | 0 | 1 | -90 | 90 | 0.028752 | 0.0072503 | -0.028744 | -0.0072456
84 | 85 | 2.3129 | 1.4803 | 3.884e-09 | 0 | 0 | 0 | 0 | 0 | 1 | -90 | 90 | 0.0274 | 0.0069086 | -0.027381 | -0.0068968
85 | 86 | 2.5963 | 1.6616 | 4.3599e-09 | 0 | 0 | 0 | 0 | 0 | 1 | -90 | 90 | 0.025519 | 0.00643 | -0.0255 | -0.0064186
86 | 87 | 2.1727 | 1.3905 | 3.6486e-09 | 0 | 0 | 0 | 0 | 0 | 1 | -90 | 90 | 0.02249 | 0.0056643 | -0.022478 | -0.0056569
87 | 88 | 2.2465 | 1.4378 | 3.7725e-09 | 0 | 0 | 0 | 0 | 0 | 1 | -90 | 90 | 0.020889 | 0.0052586 | -0.020878 | -0.0052521
88 | 109 | 2.0396 | 1.3053 | 3.425e-09 | 0 | 0 | 0 | 0 | 0 | 1 | -90 | 90 | 0.018516 | 0.0046599 | -0.018508 | -0.0046553
109 | 108 | 0.48976 | 0.31344 | 8.2243e-10 | 0 | 0 | 0 | 0 | 0 | 1 | -90 | 90 | 0.015339 | 0.003861 | -0.015337 | -0.0038603
108 | 170 | 37.5628 | 24.0402 | 6.3078e-08 | 0 | 0 | 0 | 0 | 0 | 1 | -90 | 90 | 0.011089 | 0.0027954 | -0.011038 | -0.0027687
89 | 90 | 0.68007 | 0.43524 | 1.142e-09 | 0 | 0 | 0 | 0 | 0 | 1 | -90 | 90 | -0.0040259 | -0.0010088 | 0.004026 | 0.0010088
89 | 91 | 1.3317 | 0.85227 | 2.2362e-09 | 0 | 0 | 0 | 0 | 0 | 1 | -90 | 90 | 0.0025165 | 0.00063053 | -0.0025164 | -0.00063068
90 | 92 | 2.1062 | 1.348 | 3.5369e-09 | 0 | 0 | 0 | 0 | 0 | 1 | -90 | 90 | -0.0064185 | -0.0016084 | 0.0064194 | 0.0016087
92 | 93 | 0.74541 | 0.47706 | 1.2517e-09 | 0 | 0 | 0 | 0 | 0 | 1 | -90 | 90 | -0.0083076 | -0.0020819 | 0.0083081 | 0.0020822
93 | 94 | 1.6433 | 1.0517 | 2.7595e-09 | 0 | 0 | 0 | 0 | 0 | 1 | -90 | 90 | -0.0097663 | -0.0024476 | 0.0097681 | 0.0024485
94 | 95 | 0.91109 | 0.5831 | 1.53e-09 | 0 | 0 | 0 | 0 | 0 | 1 | -90 | 90 | -0.020631 | -0.0051726 | 0.020635 | 0.0051752
94 | 96 | 4.5156 | 2.89 | 7.5829e-09 | 0 | 0 | 0 | 0 | 0 | 1 | -90 | 90 | 0.010863 | 0.0027242 | -0.010857 | -0.0027211
95 | 97 | 1.0034 | 0.64217 | 1.685e-09 | 0 | 0 | 0 | 0 | 0 | 1 | -90 | 90 | 0.0093174 | 0.0023336 | -0.0093164 | -0.0023332
96 | 99 | 0.088302 | 0.056513 | 1.4828e-10 | 0 | 0 | 0 | 0 | 0 | 1 | -90 | 90 | 0.0078761 | 0.001974 | -0.007876 | -0.001974
97 | 101 | 1.9619 | 1.2556 | 3.2945e-09 | 0 | 0 | 0 | 0 | 0 | 1 | -90 | 90 | 0.0064629 | 0.001618 | -0.006462 | -0.0016177
99 | 173 | 1.1415 | 0.73059 | 1.917e-09 | 0 | 0 | 0 | 0 | 0 | 1 | -90 | 90 | 0.0064199 | 0.001609 | -0.0064194 | -0.0016089
101 | 105 | 3.0941 | 1.9802 | 5.1958e-09 | 0 | 0 | 0 | 0 | 0 | 1 | -90 | 90 | 0.0032528 | 0.00081378 | -0.0032525 | -0.00081405
101 | 103 | 1.368 | 0.87554 | 2.2973e-09 | 0 | 0 | 0 | 0 | 0 | 1 | -90 | 90 | 0.0032092 | 0.00080393 | -0.003209 | -0.00080405
173 | 174 | 1.0548 | 0.67506 | 1.7713e-09 | 0 | 0 | 0 | 0 | 0 | 1 | -90 | 90 | 0.0064194 | 0.0016089 | -0.0064189 | -0.0016088
105 | 106 | 4.0914 | 2.6185 | 6.8706e-09 | 0 | 0 | 0 | 0 | 0 | 1 | -90 | 90 | 0.00048723 | 0.00012146 | -0.00048722 | -0.00012211
105 | 107 | 2.183 | 1.3971 | 3.6658e-09 | 0 | 0 | 0 | 0 | 0 | 1 | -90 | 90 | 0.0027652 | 0.00069259 | -0.002765 | -0.00069282
103 | 102 | 1.2217 | 0.7819 | 2.0516e-09 | 0 | 0 | 0 | 0 | 0 | 1 | -90 | 90 | 0.0019258 | 0.00048243 | -0.0019257 | -0.00048259
174 | 175 | 0.28698 | 0.18367 | 4.8192e-10 | 0 | 0 | 0 | 0 | 0 | 1 | -90 | 90 | 0.0045773 | 0.0011472 | -0.0045772 | -0.0011472
107 | 161 | 1.1741 | 0.75139 | 1.9715e-09 | 0 | 0 | 0 | 0 | 0 | 1 | -90 | 90 | 0.00093771 | 0.00023484 | -0.0009377 | -0.00023502
102 | 104 | 0.31103 | 0.19906 | 5.223e-10 | 0 | 0 | 0 | 0 | 0 | 1 | -90 | 90 | 0.0011458 | 0.00028713 | -0.0011458 | -0.00028718
170 | 169 | 0.3894 | 0.24922 | 6.5391e-10 | 0 | 0 | 0 | 0 | 0 | 1 | -90 | 90 | 0.010438 | 0.0026184 | -0.010437 | -0.0026181
163 | 164 | 2.6288 | 1.6824 | 4.4145e-09 | 0 | 0 | 0 | 0 | 0 | 1 | -90 | 90 | -0.0088926 | -0.002229 | 0.0088949 | 0.00223
163 | 165 | 2.2858 | 1.4629 | 3.8385e-09 | 0 | 0 | 0 | 0 | 0 | 1 | -90 | 90 | 0.0067966 | 0.0017036 | -0.0067954 | -0.0017032
164 | 166 | 0.94728 | 0.60626 | 1.5907e-09 | 0 | 0 | 0 | 0 | 0 | 1 | -90 | 90 | -0.0090681 | -0.0022734 | 0.009069 | 0.0022738
165 | 172 | 31.2941 | 20.0282 | 5.2551e-08 | 0 | 0 | 0 | 0 | 0 | 1 | -90 | 90 | 0.0063198 | 0.001584 | -0.0063058 | -0.0015801
166 | 167 | 4.1215 | 2.6377 | 6.921e-09 | 0 | 0 | 0 | 0 | 0 | 1 | -90 | 90 | -0.009069 | -0.0022738 | 0.0090728 | 0.0022756
172 | 171 | 3.9825 | 2.5488 | 6.6876e-09 | 0 | 0 | 0 | 0 | 0 | 1 | -90 | 90 | 0.003422 | 0.00085727 | -0.0034215 | -0.00085756
167 | 168 | 0.17151 | 0.10977 | 2.8802e-10 | 0 | 0 | 0 | 0 | 0 | 1 | -90 | 90 | -0.0096966 | -0.0024319 | 0.0096967 | 0.002432
168 | 169 | 1.8252 | 1.1682 | 3.0651e-09 | 0 | 0 | 0 | 0 | 0 | 1 | -90 | 90 | -0.010325 | -0.0025894 | 0.010327 | 0.0025905
112 | 113 | 3.2242 | 2.0635 | 5.4143e-09 | 0 | 0 | 0 | 0 | 0 | 1 | -90 | 90 | 0.0033035 | 0.00082756 | -0.0033032 | -0.00082785
116 | 123 | 2.2242 | 1.4235 | 3.735e-09 | 0 | 0 | 0 | 0 | 0 | 1 | -90 | 90 | 0.069587 | 0.017709 | -0.069469 | -0.017634
123 | 124 | 0.27744 | 0.17756 | 4.659e-10 | 0 | 0 | 0 | 0 | 0 | 1 | -90 | 90 | 0.067434 | 0.017124 | -0.067421 | -0.017115
124 | 122 | 0.29514 | 0.18889 | 4.9562e-10 | 0 | 0 | 0 | 0 | 0 | 1 | -90 | 90 | 0.066813 | 0.016963 | -0.066799 | -0.016954
117 | 118 | 1.7855 | 1.1427 | 2.9983e-09 | 0 | 0 | 0 | 0 | 0 | 1 | -90 | 90 | 0.00088144 | 0.00022063 | -0.00088143 | -0.00022091
117 | 119 | 0.97451 | 0.62368 | 1.6365e-09 | 0 | 0 | 0 | 0 | 0 | 1 | -90 | 90 | -0.0020843 | -0.0005221 | 0.0020843 | 0.00052197
119 | 120 | 1.9358 | 1.2389 | 3.2508e-09 | 0 | 0 | 0 | 0 | 0 | 1 | -90 | 90 | -0.0035084 | -0.00087887 | 0.0035086 | 0.00087872
120 | 121 | 1.2076 | 0.77285 | 2.0278e-09 | 0 | 0 | 0 | 0 | 0 | 1 | -90 | 90 | 0.061461 | 0.015596 | -0.061411 | -0.015564
120 | 122 | 1.2001 | 0.76804 | 2.0152e-09 | 0 | 0 | 0 | 0 | 0 | 1 | -90 | 90 | -0.06497 | -0.016474 | 0.065025 | 0.01651
121 | 125 | 2.9346 | 1.8781 | 4.928e-09 | 0 | 0 | 0 | 0 | 0 | 1 | -90 | 90 | 0.059996 | 0.015209 | -0.05988 | -0.015135
125 | 126 | 1.8419 | 1.1788 | 3.093e-09 | 0 | 0 | 0 | 0 | 0 | 1 | -90 | 90 | 0.05609 | 0.014186 | -0.056027 | -0.014145
126 | 127 | 0.14649 | 0.093753 | 2.4599e-10 | 0 | 0 | 0 | 0 | 0 | 1 | -90 | 90 | 0.054641 | 0.013798 | -0.054636 | -0.013795
127 | 128 | 2.4219 | 1.55 | 4.0671e-09 | 0 | 0 | 0 | 0 | 0 | 1 | -90 | 90 | 0.047149 | 0.011918 | -0.047089 | -0.011881
132 | 134 | 1.9424 | 1.2431 | 3.2618e-09 | 0 | 0 | 0 | 0 | 0 | 1 | -90 | 90 | 0.030033 | 0.0075666 | -0.030014 | -0.0075544
133 | 135 | 3.3345 | 2.1341 | 5.5995e-09 | 0 | 0 | 0 | 0 | 0 | 1 | -90 | 90 | 0.0031138 | 0.00077905 | -0.0031135 | -0.00077936
134 | 136 | 1.7089 | 1.0937 | 2.8696e-09 | 0 | 0 | 0 | 0 | 0 | 1 | -90 | 90 | 0.028433 | 0.0071582 | -0.028417 | -0.0071486
135 | 160 | 1.8933 | 1.2117 | 3.1793e-09 | 0 | 0 | 0 | 0 | 0 | 1 | -90 | 90 | 0.0010799 | 0.00026967 | -0.0010799 | -0.00026996
136 | 137 | 0.84861 | 0.54311 | 1.4251e-09 | 0 | 0 | 0 | 0 | 0 | 1 | -90 | 90 | 0.027536 | 0.0069278 | -0.027529 | -0.0069234
160 | 159 | 4.3438 | 2.78 | 7.2944e-09 | 0 | 0 | 0 | 0 | 0 | 1 | -90 | 90 | 0.00049939 | 0.00012447 | -0.00049938 | -0.00012516
137 | 138 | 0.30838 | 0.19736 | 5.1785e-10 | 0 | 0 | 0 | 0 | 0 | 1 | -90 | 90 | 0.02476 | 0.0062294 | -0.024758 | -0.0062281
138 | 140 | 1.9386 | 1.2407 | 3.2555e-09 | 0 | 0 | 0 | 0 | 0 | 1 | -90 | 90 | 0.024758 | 0.0062281 | -0.024745 | -0.0062199
140 | 141 | 0.55704 | 0.35651 | 9.3542e-10 | 0 | 0 | 0 | 0 | 0 | 1 | -90 | 90 | 0.023543 | 0.0059185 | -0.023539 | -0.0059164
139 | 143 | 0.17207 | 0.11012 | 2.8895e-10 | 0 | 0 | 0 | 0 | 0 | 1 | -90 | 90 | -0.00049462 | -0.00012397 | 0.00049462 | 0.00012394
143 | 142 | 0.25036 | 0.16023 | 4.2042e-10 | 0 | 0 | 0 | 0 | 0 | 1 | -90 | 90 | -0.00094828 | -0.00023765 | 0.00094828 | 0.00023761
141 | 142 | 1.091 | 0.69825 | 1.8321e-09 | 0 | 0 | 0 | 0 | 0 | 1 | -90 | 90 | 0.023539 | 0.0059164 | -0.023532 | -0.0059123
142 | 144 | 1.868 | 1.1955 | 3.1369e-09 | 0 | 0 | 0 | 0 | 0 | 1 | -90 | 90 | 0.022584 | 0.0056747 | -0.022573 | -0.0056682
144 | 155 | 1.7453 | 1.117 | 2.9308e-09 | 0 | 0 | 0 | 0 | 0 | 1 | -90 | 90 | 0.022177 | 0.005569 | -0.022168 | -0.0055631
155 | 156 | 2.827 | 1.8093 | 4.7473e-09 | 0 | 0 | 0 | 0 | 0 | 1 | -90 | 90 | 0.0031772 | 0.00079576 | -0.0031769 | -0.000796
155 | 145 | 4.5657 | 2.922 | 7.667e-09 | 0 | 0 | 0 | 0 | 0 | 1 | -90 | 90 | 0.018143 | 0.0045549 | -0.018126 | -0.0045449
156 | 157 | 1.8252 | 1.1681 | 3.065e-09 | 0 | 0 | 0 | 0 | 0 | 1 | -90 | 90 | 0.0027022 | 0.00067702 | -0.002702 | -0.00067722
145 | 146 | 0.82816 | 0.53002 | 1.3907e-09 | 0 | 0 | 0 | 0 | 0 | 1 | -90 | 90 | 0.017044 | 0.0042736 | -0.017041 | -0.004272
146 | 151 | 3.8605 | 2.4707 | 6.4828e-09 | 0 | 0 | 0 | 0 | 0 | 1 | -90 | 90 | 0.0025221 | 0.00063163 | -0.0025218 | -0.00063206
146 | 147 | 0.3912 | 0.25036 | 6.5692e-10 | 0 | 0 | 0 | 0 | 0 | 1 | -90 | 90 | 0.014519 | 0.0036403 | -0.014518 | -0.0036398
147 | 148 | 2.1641 | 1.385 | 3.6341e-09 | 0 | 0 | 0 | 0 | 0 | 1 | -90 | 90 | 0.01348 | 0.0033796 | -0.013475 | -0.0033771
148 | 149 | 1.4874 | 0.95196 | 2.4978e-09 | 0 | 0 | 0 | 0 | 0 | 1 | -90 | 90 | 0.0051683 | 0.0012951 | -0.0051679 | -0.001295
148 | 150 | 0.59073 | 0.37806 | 9.9199e-10 | 0 | 0 | 0 | 0 | 0 | 1 | -90 | 90 | 0.0083071 | 0.002082 | -0.0083066 | -0.0020818
157 | 158 | 0.11774 | 0.075355 | 1.9772e-10 | 0 | 0 | 0 | 0 | 0 | 1 | -90 | 90 | 0.0023673 | 0.00059331 | -0.0023672 | -0.00059333
149 | 152 | 2.1474 | 1.3744 | 3.6061e-09 | 0 | 0 | 0 | 0 | 0 | 1 | -90 | 90 | 0.0023911 | 0.00059903 | -0.002391 | -0.00059929
150 | 153 | 2.4115 | 1.5434 | 4.0496e-09 | 0 | 0 | 0 | 0 | 0 | 1 | -90 | 90 | 0.0064192 | 0.0016088 | -0.0064181 | -0.0016085
153 | 154 | 1.3083 | 0.83734 | 2.1971e-09 | 0 | 0 | 0 | 0 | 0 | 1 | -90 | 90 | 0.0012262 | 0.00030713 | -0.0012262 | -0.00030733