## bus_data
BUS_I | BUS_TYPE | Pd | Qd | Gs | Bs | area | Vm | Va | baseKV | zone | Vmax | Vmin
1 | 1 | 0.0028455 | 0.00071315 | 0 | 0 | 1 | 0.9877 | -0.23632 | 0.4 | 1 | 1.1 | 0.9
2 | 1 | 0.0055086 | 0.0013806 | 0 | 0 | 1 | 0.98775 | -0.23524 | 0.4 | 1 | 1.1 | 0.9
3 | 1 | 0.0055672 | 0.0013953 | 0 | 0 | 1 | 0.98776 | -0.23519 | 0.4 | 1 | 1.1 | 0.9
9 | 1 | 0 | 0 | 0 | 0 | 1 | 0.98799 | -0.23067 | 0.4 | 1 | 1.1 | 0.9
16 | 1 | 0 | 0 | 0 | 0 | 1 | 0.98817 | -0.22722 | 0.4 | 1 | 1.1 | 0.9
4 | 1 | 0.0038897 | 0.00097484 | 0 | 0 | 1 | 0.98912 | -0.20846 | 0.4 | 1 | 1.1 | 0.9
5 | 1 | 0.0061675 | 0.0015457 | 0 | 0 | 1 | 0.98968 | -0.19778 | 0.4 | 1 | 1.1 | 0.9
6 | 1 | 0.0054993 | 0.0013782 | 0 | 0 | 1 | 0.98826 | -0.22529 | 0.4 | 1 | 1.1 | 0.9
7 | 1 | 0.0061965 | 0.001553 | 0 | 0 | 1 | 0.9897 | -0.19736 | 0.4 | 1 | 1.1 | 0.9
8 | 1 | 0.097869 | 0.024528 | 0 | 0 | 1 | 0.9879 | -0.23213 | 0.4 | 1 | 1.1 | 0.9
18 | 1 | 0 | 0 | 0 | 0 | 1 | 0.99049 | -0.18209 | 0.4 | 1 | 1.1 | 0.9
35 | 1 | 0 | 0 | 0 | 0 | 1 | 0.98677 | -0.25405 | 0.4 | 1 | 1.1 | 0.9
17 | 1 | 0 | 0 | 0 | 0 | 1 | 0.99181 | -0.15658 | 0.4 | 1 | 1.1 | 0.9
14 | 1 | 0.0066664 | 0.0016708 | 0 | 0 | 1 | 0.99023 | -0.18699 | 0.4 | 1 | 1.1 | 0.9
37 | 1 | 0.0048559 | 0.001217 | 0 | 0 | 1 | 0.98569 | -0.27502 | 0.4 | 1 | 1.1 | 0.9
23 | 1 | 0.0047895 | 0.0012004 | 0 | 0 | 1 | 0.98809 | -0.22869 | 0.4 | 1 | 1.1 | 0.9
20 | 1 | 0.0045759 | 0.0011468 | 0 | 0 | 1 | 0.98846 | -0.22146 | 0.4 | 1 | 1.1 | 0.9
38 | 1 | 0.0059929 | 0.001502 | 0 | 0 | 1 | 0.99248 | -0.14362 | 0.4 | 1 | 1.1 | 0.9
10 | 1 | 0.0029619 | 0.00074232 | 0 | 0 | 1 | 0.98974 | -0.1965 | 0.4 | 1 | 1.1 | 0.9
11 | 1 | 0.0060481 | 0.0015158 | 0 | 0 | 1 | 0.98949 | -0.20153 | 0.4 | 1 | 1.1 | 0.9
12 | 1 | 0 | 0 | 0 | 0 | 1 | 0.99011 | -0.18946 | 0.4 | 1 | 1.1 | 0.9
19 | 1 | 0.0026865 | 0.00067331 | 0 | 0 | 1 | 0.9889 | -0.21296 | 0.4 | 1 | 1.1 | 0.9
27 | 1 | 0.0035366 | 0.00088635 | 0 | 0 | 1 | 0.99274 | -0.13856 | 0.4 | 1 | 1.1 | 0.9
21 | 1 | 0.0027223 | 0.00068227 | 0 | 0 | 1 | 0.98945 | -0.20224 | 0.4 | 1 | 1.1 | 0.9
22 | 1 | 0 | 0 | 0 | 0 | 1 | 0.99023 | -0.18709 | 0.4 | 1 | 1.1 | 0.9
45 | 1 | 0.0028323 | 0.00070984 | 0 | 0 | 1 | 0.99062 | -0.17964 | 0.4 | 1 | 1.1 | 0.9
46 | 1 | 0.003357 | 0.00084135 | 0 | 0 | 1 | 0.99062 | -0.17955 | 0.4 | 1 | 1.1 | 0.9
24 | 1 | 0.0034554 | 0.00086601 | 0 | 0 | 1 | 0.99628 | -0.070834 | 0.4 | 1 | 1.1 | 0.9
25 | 3 | 0.0043617 | 0.0010932 | 0 | 0 | 1 | 1 | 0 | 0.4 | 1 | 1.1 | 0.9
26 | 1 | 0 | 0 | 0 | 0 | 1 | 0.99436 | -0.1075 | 0.4 | 1 | 1.1 | 0.9
28 | 1 | 0.0081946 | 0.0020538 | 0 | 0 | 1 | 0.99398 | -0.11477 | 0.4 | 1 | 1.1 | 0.9
41 | 1 | 0 | 0 | 0 | 0 | 1 | 0.99202 | -0.1526 | 0.4 | 1 | 1.1 | 0.9
42 | 1 | 0.0041403 | 0.0010377 | 0 | 0 | 1 | 0.99137 | -0.16511 | 0.4 | 1 | 1.1 | 0.9
43 | 1 | 0.0039812 | 0.00099778 | 0 | 0 | 1 | 0.99141 | -0.16431 | 0.4 | 1 | 1.1 | 0.9
44 | 1 | 0 | 0 | 0 | 0 | 1 | 0.99104 | -0.17144 | 0.4 | 1 | 1.1 | 0.9
29 | 1 | 0.013005 | 0.0032594 | 0 | 0 | 1 | 0.98861 | -0.21835 | 0.4 | 1 | 1.1 | 0.9
30 | 1 | 0.0067284 | 0.0016863 | 0 | 0 | 1 | 0.98888 | -0.21313 | 0.4 | 1 | 1.1 | 0.9
31 | 1 | 0 | 0 | 0 | 0 | 1 | 0.9883 | -0.22438 | 0.4 | 1 | 1.1 | 0.9
32 | 1 | 0.0025265 | 0.0006332 | 0 | 0 | 1 | 0.98964 | -0.19842 | 0.4 | 1 | 1.1 | 0.9
33 | 1 | 0.020455 | 0.0051266 | 0 | 0 | 1 | 0.98785 | -0.23315 | 0.4 | 1 | 1.1 | 0.9
34 | 1 | 0.039737 | 0.009959 | 0 | 0 | 1 | 0.98748 | -0.24039 | 0.4 | 1 | 1.1 | 0.9
49 | 1 | 0.0050076 | 0.001255 | 0 | 0 | 1 | 0.98989 | -0.1935 | 0.4 | 1 | 1.1 | 0.9
39 | 1 | 0.065692 | 0.016464 | 0 | 0 | 1 | 0.98681 | -0.25324 | 0.4 | 1 | 1.1 | 0.9
53 | 1 | 0.0015477 | 0.00038788 | 0 | 0 | 1 | 0.98742 | -0.24145 | 0.4 | 1 | 1.1 | 0.9
48 | 1 | 0.0032346 | 0.00081067 | 0 | 0 | 1 | 0.99047 | -0.18233 | 0.4 | 1 | 1.1 | 0.9
40 | 1 | 0.014326 | 0.0035903 | 0 | 0 | 1 | 0.98609 | -0.26714 | 0.4 | 1 | 1.1 | 0.9
54 | 1 | 0.0035608 | 0.00089241 | 0 | 0 | 1 | 0.98732 | -0.24334 | 0.4 | 1 | 1.1 | 0.9
36 | 1 | 0 | 0 | 0 | 0 | 1 | 0.98511 | -0.28622 | 0.4 | 1 | 1.1 | 0.9
50 | 1 | 0.014462 | 0.0036246 | 0 | 0 | 1 | 0.98481 | -0.29205 | 0.4 | 1 | 1.1 | 0.9
82 | 1 | 0.0028279 | 0.00070875 | 0 | 0 | 1 | 0.98036 | -0.37888 | 0.4 | 1 | 1.1 | 0.9
71 | 1 | 0.022401 | 0.0056143 | 0 | 0 | 1 | 0.98514 | -0.28578 | 0.4 | 1 | 1.1 | 0.9
81 | 1 | 0.041666 | 0.010443 | 0 | 0 | 1 | 0.97968 | -0.3922 | 0.4 | 1 | 1.1 | 0.9
84 | 1 | 0.0046866 | 0.0011746 | 0 | 0 | 1 | 0.97906 | -0.40431 | 0.4 | 1 | 1.1 | 0.9
51 | 1 | 0.0012951 | 0.00032458 | 0 | 0 | 1 | 0.9848 | -0.29227 | 0.4 | 1 | 1.1 | 0.9
72 | 1 | 0 | 0 | 0 | 0 | 1 | 0.98308 | -0.3257 | 0.4 | 1 | 1.1 | 0.9
59 | 1 | 0.0052117 | 0.0013062 | 0 | 0 | 1 | 0.99099 | -0.17236 | 0.4 | 1 | 1.1 | 0.9
69 | 1 | 0.0020638 | 0.00051725 | 0 | 0 | 1 | 0.991 | -0.17216 | 0.4 | 1 | 1.1 | 0.9
60 | 1 | 0.0047586 | 0.0011926 | 0 | 0 | 1 | 0.99057 | -0.18056 | 0.4 | 1 | 1.1 | 0.9
70 | 1 | 0.002165 | 0.00054261 | 0 | 0 | 1 | 0.99099 | -0.17237 | 0.4 | 1 | 1.1 | 0.9
61 | 1 | 0 | 0 | 0 | 0 | 1 | 0.98965 | -0.19849 | 0.4 | 1 | 1.1 | 0.9
62 | 1 | 0.0026779 | 0.00067114 | 0 | 0 | 1 | 0.98969 | -0.19764 | 0.4 | 1 | 1.1 | 0.9
58 | 1 | 0.0030229 | 0.00075762 | 0 | 0 | 1 | 0.98962 | -0.19908 | 0.4 | 1 | 1.1 | 0.9
56 | 1 | 0.0012418 | 0.00031122 | 0 | 0 | 1 | 0.98732 | -0.24338 | 0.4 | 1 | 1.1 | 0.9
55 | 1 | 0.0012306 | 0.00030842 | 0 | 0 | 1 | 0.9873 | -0.24376 | 0.4 | 1 | 1.1 | 0.9
65 | 1 | 0.0044742 | 0.0011213 | 0 | 0 | 1 | 0.99022 | -0.18731 | 0.4 | 1 | 1.1 | 0.9
63 | 1 | 0.012331 | 0.0030905 | 0 | 0 | 1 | 0.99004 | -0.19079 | 0.4 | 1 | 1.1 | 0.9
67 | 1 | 0.0036007 | 0.00090241 | 0 | 0 | 1 | 0.98973 | -0.19699 | 0.4 | 1 | 1.1 | 0.9
68 | 1 | 0.0042581 | 0.0010672 | 0 | 0 | 1 | 0.98973 | -0.19682 | 0.4 | 1 | 1.1 | 0.9
64 | 1 | 0.0037881 | 0.00094938 | 0 | 0 | 1 | 0.98998 | -0.19197 | 0.4 | 1 | 1.1 | 0.9
66 | 1 | 0.0041064 | 0.0010292 | 0 | 0 | 1 | 0.98985 | -0.19464 | 0.4 | 1 | 1.1 | 0.9
80 | 1 | 0 | 0 | 0 | 0 | 1 | 0.98255 | -0.33617 | 0.4 | 1 | 1.1 | 0.9
77 | 1 | 0.0038934 | 0.00097578 | 0 | 0 | 1 | 0.98063 | -0.37359 | 0.4 | 1 | 1.1 | 0.9
73 | 1 | 0.0042997 | 0.0010776 | 0 | 0 | 1 | 0.97822 | -0.42077 | 0.4 | 1 | 1.1 | 0.9
74 | 1 | 0.0032252 | 0.00080831 | 0 | 0 | 1 | 0.97799 | -0.42527 | 0.4 | 1 | 1.1 | 0.9
75 | 1 | 0 | 0 | 0 | 0 | 1 | 0.97976 | -0.39071 | 0.4 | 1 | 1.1 | 0.9
76 | 1 | 0.0026925 | 0.00067481 | 0 | 0 | 1 | 0.97797 | -0.42574 | 0.4 | 1 | 1.1 | 0.9
78 | 1 | 0 | 0 | 0 | 0 | 1 | 0.97974 | -0.391 | 0.4 | 1 | 1.1 | 0.9
79 | 1 | 0.0080768 | 0.0020242 | 0 | 0 | 1 | 0.97793 | -0.42648 | 0.4 | 1 | 1.1 | 0.9
83 | 1 | 0.00044176 | 0.00011071 | 0 | 0 | 1 | 0.97972 | -0.39138 | 0.4 | 1 | 1.1 | 0.9

## generator_data
GEN_BUS | PG | QG | QMAX | QMIN | VG | MBASE | GEN_STATUS | PMAX | PMIN
25 | 0.55597 | 0.14187 | 10 | -10 | 1 | 100 | 1 | 10 | 0

## branch_data
F_BUS | T_BUS | BR_R | BR_X | BR_B | RATE_A | RATE_B | RATE_C | TAP | SHIFT | BR_STATUS | ANGMIN | ANGMAX | P_in | Q_in | P_out | Q_out
1 | 2 | 1.6578 | 1.061 | 2.7839e-09 | 0 | 0 | 0 | 0 | 0 | 1 | -90 | 90 | -0.0028455 | -0.00071315 | 0.0028456 | 0.00071297
2 | 3 | 0.030567 | 0.019563 | 5.133e-11 | 0 | 0 | 0 | 0 | 0 | 1 | -90 | 90 | -0.0083542 | -0.0020936 | 0.0083543 | 0.0020936
3 | 9 | 1.4185 | 0.90785 | 2.3821e-09 | 0 | 0 | 0 | 0 | 0 | 1 | -90 | 90 | -0.013921 | -0.0034889 | 0.013924 | 0.0034905
9 | 16 | 1.0864 | 0.6953 | 1.8244e-09 | 0 | 0 | 0 | 0 | 0 | 1 | -90 | 90 | -0.013924 | -0.0034905 | 0.013927 | 0.0034918
16 | 23 | 1.3428 | 0.85941 | 2.255e-09 | 0 | 0 | 0 | 0 | 0 | 1 | -90 | 90 | 0.0047898 | 0.0012004 | -0.0047895 | -0.0012004
16 | 20 | 1.3473 | 0.86229 | 2.2625e-09 | 0 | 0 | 0 | 0 | 0 | 1 | -90 | 90 | -0.018717 | -0.0046922 | 0.018722 | 0.0046953
4 | 5 | 0.29826 | 0.19089 | 2.0035e-09 | 0 | 0 | 0 | 0 | 0 | 1 | -90 | 90 | -0.15758 | -0.039658 | 0.15766 | 0.039709
4 | 6 | 0.48122 | 0.30798 | 3.2324e-09 | 0 | 0 | 0 | 0 | 0 | 1 | -90 | 90 | 0.15369 | 0.038683 | -0.15357 | -0.038604
5 | 7 | 0.011246 | 0.0071975 | 7.5541e-11 | 0 | 0 | 0 | 0 | 0 | 1 | -90 | 90 | -0.16383 | -0.041255 | 0.16383 | 0.041257
6 | 8 | 0.20242 | 0.12955 | 6.7985e-10 | 0 | 0 | 0 | 0 | 0 | 1 | -90 | 90 | 0.14807 | 0.037226 | -0.14802 | -0.037195
7 | 18 | 0.39584 | 0.25334 | 2.6589e-09 | 0 | 0 | 0 | 0 | 0 | 1 | -90 | 90 | -0.17003 | -0.04281 | 0.17015 | 0.042889
8 | 35 | 1.9193 | 1.2283 | 3.223e-09 | 0 | 0 | 0 | 0 | 0 | 1 | -90 | 90 | 0.050153 | 0.012667 | -0.0501 | -0.012633
18 | 17 | 0.60635 | 0.38806 | 4.0729e-09 | 0 | 0 | 0 | 0 | 0 | 1 | -90 | 90 | -0.18584 | -0.046822 | 0.18607 | 0.046967
18 | 14 | 1.3753 | 0.88019 | 2.3095e-09 | 0 | 0 | 0 | 0 | 0 | 1 | -90 | 90 | 0.015686 | 0.0039332 | -0.015682 | -0.0039311
35 | 37 | 1.832 | 1.1725 | 3.0763e-09 | 0 | 0 | 0 | 0 | 0 | 1 | -90 | 90 | 0.0501 | 0.012633 | -0.05005 | -0.012602
17 | 38 | 0.30879 | 0.19762 | 2.0742e-09 | 0 | 0 | 0 | 0 | 0 | 1 | -90 | 90 | -0.18607 | -0.046967 | 0.18618 | 0.047041
14 | 12 | 1.2056 | 0.7716 | 2.0246e-09 | 0 | 0 | 0 | 0 | 0 | 1 | -90 | 90 | 0.0090155 | 0.0022603 | -0.0090144 | -0.0022598
37 | 71 | 1.0399 | 0.66555 | 1.7463e-09 | 0 | 0 | 0 | 0 | 0 | 1 | -90 | 90 | 0.045194 | 0.011385 | -0.045171 | -0.01137
20 | 19 | 1.5988 | 1.0232 | 2.6848e-09 | 0 | 0 | 0 | 0 | 0 | 1 | -90 | 90 | -0.023298 | -0.0058421 | 0.023307 | 0.0058479
38 | 27 | 0.11683 | 0.074768 | 7.8472e-10 | 0 | 0 | 0 | 0 | 0 | 1 | -90 | 90 | -0.19217 | -0.048543 | 0.19222 | 0.048572
10 | 11 | 3.646 | 2.3335 | 6.1227e-09 | 0 | 0 | 0 | 0 | 0 | 1 | -90 | 90 | 0.0060495 | 0.0015161 | -0.0060481 | -0.0015158
10 | 12 | 3.4307 | 2.1957 | 5.7611e-09 | 0 | 0 | 0 | 0 | 0 | 1 | -90 | 90 | -0.0090114 | -0.0022584 | 0.0090144 | 0.0022598
19 | 21 | 1.8095 | 1.1581 | 3.0386e-09 | 0 | 0 | 0 | 0 | 0 | 1 | -90 | 90 | -0.025994 | -0.0065212 | 0.026007 | 0.0065294
27 | 26 | 0.70591 | 0.45179 | 4.7417e-09 | 0 | 0 | 0 | 0 | 0 | 1 | -90 | 90 | -0.19576 | -0.049459 | 0.19605 | 0.049645
21 | 22 | 2.3191 | 1.4842 | 3.8944e-09 | 0 | 0 | 0 | 0 | 0 | 1 | -90 | 90 | -0.028729 | -0.0072117 | 0.02875 | 0.0072246
22 | 45 | 1.1402 | 0.72972 | 1.9147e-09 | 0 | 0 | 0 | 0 | 0 | 1 | -90 | 90 | -0.02875 | -0.0072246 | 0.02876 | 0.0072309
45 | 46 | 0.012496 | 0.0079972 | 2.0983e-11 | 0 | 0 | 0 | 0 | 0 | 1 | -90 | 90 | -0.031592 | -0.0079408 | 0.031593 | 0.0079409
46 | 44 | 1.0235 | 0.65505 | 1.7187e-09 | 0 | 0 | 0 | 0 | 0 | 1 | -90 | 90 | -0.03495 | -0.0087822 | 0.034963 | 0.0087907
24 | 25 | 0.58029 | 0.37138 | 3.8978e-09 | 0 | 0 | 0 | 0 | 0 | 1 | -90 | 90 | -0.54973 | -0.13957 | 0.55161 | 0.14078
24 | 26 | 0.30055 | 0.19235 | 2.0188e-09 | 0 | 0 | 0 | 0 | 0 | 1 | -90 | 90 | 0.54627 | 0.13871 | -0.54531 | -0.13809
26 | 28 | 0.092921 | 0.059469 | 6.2416e-10 | 0 | 0 | 0 | 0 | 0 | 1 | -90 | 90 | 0.34926 | 0.088446 | -0.34914 | -0.088368
28 | 41 | 0.49354 | 0.31586 | 3.3151e-09 | 0 | 0 | 0 | 0 | 0 | 1 | -90 | 90 | 0.34095 | 0.086315 | -0.34033 | -0.08592
41 | 42 | 0.22295 | 0.14269 | 1.4976e-09 | 0 | 0 | 0 | 0 | 0 | 1 | -90 | 90 | 0.2488 | 0.062907 | -0.24865 | -0.062811
41 | 43 | 0.9888 | 0.63283 | 1.6605e-09 | 0 | 0 | 0 | 0 | 0 | 1 | -90 | 90 | 0.052299 | 0.01314 | -0.05227 | -0.013122
41 | 44 | 2.1225 | 1.3584 | 3.5642e-09 | 0 | 0 | 0 | 0 | 0 | 1 | -90 | 90 | 0.039228 | 0.0098727 | -0.039192 | -0.0098505
42 | 48 | 0.31172 | 0.1995 | 2.0939e-09 | 0 | 0 | 0 | 0 | 0 | 1 | -90 | 90 | 0.24451 | 0.061774 | -0.24431 | -0.061645
43 | 59 | 0.73548 | 0.47071 | 1.2351e-09 | 0 | 0 | 0 | 0 | 0 | 1 | -90 | 90 | 0.048289 | 0.012124 | -0.04827 | -0.012112
44 | 69 | 0.75346 | 0.48221 | 1.2653e-09 | 0 | 0 | 0 | 0 | 0 | 1 | -90 | 90 | 0.004229 | 0.0010598 | -0.0042289 | -0.0010598
29 | 30 | 0.10129 | 0.064823 | 6.8035e-10 | 0 | 0 | 0 | 0 | 0 | 1 | -90 | 90 | -0.22641 | -0.057001 | 0.22646 | 0.057037
29 | 31 | 0.12414 | 0.07945 | 8.3386e-10 | 0 | 0 | 0 | 0 | 0 | 1 | -90 | 90 | 0.2134 | 0.053742 | -0.21334 | -0.053702
30 | 32 | 0.27749 | 0.1776 | 1.8639e-09 | 0 | 0 | 0 | 0 | 0 | 1 | -90 | 90 | -0.23319 | -0.058723 | 0.23336 | 0.058828
31 | 33 | 0.23202 | 0.14849 | 1.5585e-09 | 0 | 0 | 0 | 0 | 0 | 1 | -90 | 90 | 0.16599 | 0.041821 | -0.16592 | -0.041776
31 | 34 | 1.4804 | 0.94744 | 2.4859e-09 | 0 | 0 | 0 | 0 | 0 | 1 | -90 | 90 | 0.047355 | 0.011882 | -0.047318 | -0.011859
32 | 49 | 0.092065 | 0.058922 | 6.1841e-10 | 0 | 0 | 0 | 0 | 0 | 1 | -90 | 90 | -0.23588 | -0.059461 | 0.23594 | 0.059497
33 | 39 | 0.6056 | 0.38758 | 2.0339e-09 | 0 | 0 | 0 | 0 | 0 | 1 | -90 | 90 | 0.14546 | 0.03665 | -0.14532 | -0.03656
34 | 53 | 0.6108 | 0.39091 | 1.0257e-09 | 0 | 0 | 0 | 0 | 0 | 1 | -90 | 90 | 0.0075817 | 0.0019 | -0.0075813 | -0.0018998
49 | 48 | 0.2044 | 0.13082 | 1.373e-09 | 0 | 0 | 0 | 0 | 0 | 1 | -90 | 90 | -0.24095 | -0.060752 | 0.24108 | 0.060834
39 | 40 | 0.76453 | 0.4893 | 1.2838e-09 | 0 | 0 | 0 | 0 | 0 | 1 | -90 | 90 | 0.079631 | 0.020097 | -0.079578 | -0.020063
53 | 54 | 1.3672 | 0.87503 | 2.296e-09 | 0 | 0 | 0 | 0 | 0 | 1 | -90 | 90 | 0.0060337 | 0.001512 | -0.0060331 | -0.0015118
40 | 36 | 1.2797 | 0.81901 | 2.149e-09 | 0 | 0 | 0 | 0 | 0 | 1 | -90 | 90 | 0.065252 | 0.016472 | -0.065192 | -0.016434
54 | 56 | 0.075843 | 0.048539 | 1.2736e-10 | 0 | 0 | 0 | 0 | 0 | 1 | -90 | 90 | 0.0024724 | 0.00061943 | -0.0024724 | -0.00061944
36 | 50 | 1.6065 | 1.0282 | 2.6978e-09 | 0 | 0 | 0 | 0 | 0 | 1 | -90 | 90 | 0.015762 | 0.0039516 | -0.015757 | -0.0039491
36 | 82 | 8.1548 | 5.2191 | 1.3694e-08 | 0 | 0 | 0 | 0 | 0 | 1 | -90 | 90 | 0.049431 | 0.012483 | -0.049212 | -0.012345
50 | 51 | 0.74317 | 0.47563 | 1.248e-09 | 0 | 0 | 0 | 0 | 0 | 1 | -90 | 90 | 0.0012951 | 0.00032447 | -0.0012951 | -0.00032458
82 | 81 | 1.237 | 0.79165 | 2.0772e-09 | 0 | 0 | 0 | 0 | 0 | 1 | -90 | 90 | 0.046384 | 0.011636 | -0.046355 | -0.011617
71 | 72 | 7.653 | 4.8979 | 1.2851e-08 | 0 | 0 | 0 | 0 | 0 | 1 | -90 | 90 | 0.02277 | 0.0057556 | -0.022726 | -0.005729
81 | 84 | 11.1004 | 7.1042 | 1.8641e-08 | 0 | 0 | 0 | 0 | 0 | 1 | -90 | 90 | 0.0046892 | 0.0011745 | -0.0046865 | -0.0011746
72 | 80 | 2.0027 | 1.2817 | 3.363e-09 | 0 | 0 | 0 | 0 | 0 | 1 | -90 | 90 | 0.022726 | 0.005729 | -0.022715 | -0.005722
59 | 60 | 0.83835 | 0.53655 | 1.4078e-09 | 0 | 0 | 0 | 0 | 0 | 1 | -90 | 90 | 0.043058 | 0.010806 | -0.043041 | -0.010795
69 | 70 | 0.41659 | 0.26662 | 6.9957e-10 | 0 | 0 | 0 | 0 | 0 | 1 | -90 | 90 | 0.0021651 | 0.00054256 | -0.002165 | -0.00054261
60 | 65 | 0.77633 | 0.49685 | 1.3037e-09 | 0 | 0 | 0 | 0 | 0 | 1 | -90 | 90 | 0.038283 | 0.0096028 | -0.03827 | -0.009595
61 | 62 | 1.2409 | 0.79415 | 2.0837e-09 | 0 | 0 | 0 | 0 | 0 | 1 | -90 | 90 | -0.003023 | -0.00075754 | 0.0030231 | 0.00075741
61 | 58 | 0.85477 | 0.54705 | 1.4354e-09 | 0 | 0 | 0 | 0 | 0 | 1 | -90 | 90 | 0.003023 | 0.00075754 | -0.0030229 | -0.00075762
62 | 67 | 0.50119 | 0.32076 | 8.4163e-10 | 0 | 0 | 0 | 0 | 0 | 1 | -90 | 90 | -0.005701 | -0.0014286 | 0.0057012 | 0.0014286
56 | 55 | 1.3226 | 0.84643 | 2.2209e-09 | 0 | 0 | 0 | 0 | 0 | 1 | -90 | 90 | 0.0012306 | 0.00030822 | -0.0012306 | -0.00030842
65 | 63 | 0.45145 | 0.28893 | 7.581e-10 | 0 | 0 | 0 | 0 | 0 | 1 | -90 | 90 | 0.033796 | 0.0084737 | -0.033791 | -0.0084702
63 | 64 | 0.24328 | 0.1557 | 4.0853e-10 | 0 | 0 | 0 | 0 | 0 | 1 | -90 | 90 | 0.021459 | 0.0053796 | -0.021458 | -0.0053789
67 | 68 | 0.081939 | 0.052441 | 1.376e-10 | 0 | 0 | 0 | 0 | 0 | 1 | -90 | 90 | -0.0093019 | -0.002331 | 0.0093019 | 0.002331
68 | 66 | 0.70323 | 0.45007 | 1.1809e-09 | 0 | 0 | 0 | 0 | 0 | 1 | -90 | 90 | -0.01356 | -0.0033982 | 0.013561 | 0.003399
64 | 66 | 0.66378 | 0.42482 | 1.1147e-09 | 0 | 0 | 0 | 0 | 0 | 1 | -90 | 90 | 0.01767 | 0.0044295 | -0.017668 | -0.0044282
80 | 77 | 7.1389 | 4.5689 | 1.1988e-08 | 0 | 0 | 0 | 0 | 0 | 1 | -90 | 90 | 0.022715 | 0.0057221 | -0.022674 | -0.0056972
77 | 75 | 3.933 | 2.5171 | 6.6045e-09 | 0 | 0 | 0 | 0 | 0 | 1 | -90 | 90 | 0.018781 | 0.0047215 | -0.018766 | -0.0047123
73 | 74 | 1.3788 | 0.88242 | 2.3153e-09 | 0 | 0 | 0 | 0 | 0 | 1 | -90 | 90 | 0.013998 | 0.0035094 | -0.013995 | -0.0035077
73 | 75 | 7.0602 | 4.5185 | 1.1856e-08 | 0 | 0 | 0 | 0 | 0 | 1 | -90 | 90 | -0.018298 | -0.004587 | 0.018324 | 0.0046027
74 | 76 | 0.18678 | 0.11954 | 3.1365e-10 | 0 | 0 | 0 | 0 | 0 | 1 | -90 | 90 | 0.01077 | 0.0026993 | -0.010769 | -0.0026992
75 | 78 | 2.851 | 1.8246 | 4.7876e-09 | 0 | 0 | 0 | 0 | 0 | 1 | -90 | 90 | 0.00044177 | 0.00010967 | -0.00044176 | -0.00011012
76 | 79 | 0.39081 | 0.25012 | 6.5628e-10 | 0 | 0 | 0 | 0 | 0 | 1 | -90 | 90 | 0.008077 | 0.0020244 | -0.0080767 | -0.0020243
78 | 83 | 3.7026 | 2.3697 | 6.2177e-09 | 0 | 0 | 0 | 0 | 0 | 1 | -90 | 90 | 0.00044176 | 0.00011012 | -0.00044175 | -0.00011072