## bus_data
BUS_I | BUS_TYPE | Pd | Qd | Gs | Bs | area | Vm | Va | baseKV | zone | Vmax | Vmin
1 | 1 | 0.0033758 | 0.00084604 | 0 | 0 | 1 | 0.98011 | -0.38132 | 0.4 | 1 | 1.1 | 0.9
2 | 1 | 0 | 0 | 0 | 0 | 1 | 0.97979 | -0.38758 | 0.4 | 1 | 1.1 | 0.9
3 | 1 | 0 | 0 | 0 | 0 | 1 | 0.98013 | -0.38088 | 0.4 | 1 | 1.1 | 0.9
4 | 1 | 0 | 0 | 0 | 0 | 1 | 0.97957 | -0.39179 | 0.4 | 1 | 1.1 | 0.9
5 | 1 | 0 | 0 | 0 | 0 | 1 | 0.98017 | -0.38017 | 0.4 | 1 | 1.1 | 0.9
20 | 1 | 0.0070578 | 0.0017688 | 0 | 0 | 1 | 0.97859 | -0.41114 | 0.4 | 1 | 1.1 | 0.9
16 | 1 | 0 | 0 | 0 | 0 | 1 | 0.98034 | -0.37677 | 0.4 | 1 | 1.1 | 0.9
19 | 1 | 0.042 | 0.010526 | 0 | 0 | 1 | 0.97801 | -0.42242 | 0.4 | 1 | 1.1 | 0.9
17 | 1 | 0.043078 | 0.010796 | 0 | 0 | 1 | 0.97776 | -0.42745 | 0.4 | 1 | 1.1 | 0.9
13 | 1 | 0.00073156 | 0.00018335 | 0 | 0 | 1 | 0.98972 | -0.19515 | 0.4 | 1 | 1.1 | 0.9
6 | 1 | 0.0022858 | 0.00057288 | 0 | 0 | 1 | 0.99035 | -0.18374 | 0.4 | 1 | 1.1 | 0.9
7 | 1 | 0.014697 | 0.0036835 | 0 | 0 | 1 | 0.98913 | -0.20738 | 0.4 | 1 | 1.1 | 0.9
8 | 1 | 0.0019954 | 0.00050008 | 0 | 0 | 1 | 0.99061 | -0.17877 | 0.4 | 1 | 1.1 | 0.9
18 | 1 | 0.071772 | 0.017988 | 0 | 0 | 1 | 0.98031 | -0.3785 | 0.4 | 1 | 1.1 | 0.9
9 | 3 | 0.0081969 | 0.0020543 | 0 | 0 | 1 | 1 | 0 | 0.4 | 1 | 1.1 | 0.9
10 | 1 | 0.0016311 | 0.00040879 | 0 | 0 | 1 | 0.99647 | -0.066458 | 0.4 | 1 | 1.1 | 0.9
11 | 1 | 0 | 0 | 0 | 0 | 1 | 0.99076 | -0.17513 | 0.4 | 1 | 1.1 | 0.9
12 | 1 | 0.0010773 | 0.00027001 | 0 | 0 | 1 | 0.99065 | -0.17727 | 0.4 | 1 | 1.1 | 0.9
14 | 1 | 0 | 0 | 0 | 0 | 1 | 0.99058 | -0.17874 | 0.4 | 1 | 1.1 | 0.9
15 | 1 | 0.0019371 | 0.00048547 | 0 | 0 | 1 | 0.99038 | -0.18256 | 0.4 | 1 | 1.1 | 0.9

## generator_data
GEN_BUS | PG | QG | QMAX | QMIN | VG | MBASE | GEN_STATUS | PMAX | PMIN
9 | 0.20334 | 0.052313 | 10 | -10 | 1 | 100 | 1 | 10 | 0

## branch_data
F_BUS | T_BUS | BR_R | BR_X | BR_B | RATE_A | RATE_B | RATE_C | TAP | SHIFT | BR_STATUS | ANGMIN | ANGMAX | P_in | Q_in | P_out | Q_out
1 | 2 | 3.8103 | 2.4386 | 6.3985e-09 | 0 | 0 | 0 | 0 | 0 | 1 | -90 | 90 | 0.0070677 | 0.0017724 | -0.0070656 | -0.0017716
1 | 3 | 0.18127 | 0.11601 | 3.044e-10 | 0 | 0 | 0 | 0 | 0 | 1 | -90 | 90 | -0.010443 | -0.0026184 | 0.010444 | 0.0026185
2 | 4 | 2.5656 | 1.642 | 4.3083e-09 | 0 | 0 | 0 | 0 | 0 | 1 | -90 | 90 | 0.0070656 | 0.0017716 | -0.0070642 | -0.0017711
3 | 5 | 0.29336 | 0.18775 | 4.9263e-10 | 0 | 0 | 0 | 0 | 0 | 1 | -90 | 90 | -0.010444 | -0.0026185 | 0.010444 | 0.0026187
4 | 20 | 11.7758 | 7.5365 | 1.9775e-08 | 0 | 0 | 0 | 0 | 0 | 1 | -90 | 90 | 0.0070642 | 0.0017712 | -0.0070577 | -0.0017689
5 | 16 | 0.27922 | 0.1787 | 4.6888e-10 | 0 | 0 | 0 | 0 | 0 | 1 | -90 | 90 | -0.052528 | -0.013199 | 0.052537 | 0.013204
5 | 19 | 4.3221 | 2.7661 | 7.2579e-09 | 0 | 0 | 0 | 0 | 0 | 1 | -90 | 90 | 0.042084 | 0.01058 | -0.041999 | -0.010526
16 | 17 | 5.0543 | 3.2348 | 8.4876e-09 | 0 | 0 | 0 | 0 | 0 | 1 | -90 | 90 | 0.043181 | 0.010862 | -0.043077 | -0.010797
16 | 13 | 8.269 | 5.2922 | 1.3886e-08 | 0 | 0 | 0 | 0 | 0 | 1 | -90 | 90 | -0.095718 | -0.024066 | 0.096556 | 0.024601
13 | 11 | 0.91423 | 0.5851 | 1.5352e-09 | 0 | 0 | 0 | 0 | 0 | 1 | -90 | 90 | -0.097288 | -0.024784 | 0.097382 | 0.024844
6 | 7 | 7.0599 | 4.5183 | 1.1856e-08 | 0 | 0 | 0 | 0 | 0 | 1 | -90 | 90 | 0.014714 | 0.003693 | -0.014697 | -0.0036835
6 | 8 | 0.24665 | 0.15786 | 4.1419e-10 | 0 | 0 | 0 | 0 | 0 | 1 | -90 | 90 | -0.089444 | -0.022682 | 0.089465 | 0.022696
6 | 18 | 11.808 | 7.5571 | 1.9829e-08 | 0 | 0 | 0 | 0 | 0 | 1 | -90 | 90 | 0.072444 | 0.018416 | -0.071772 | -0.017988
8 | 9 | 8.7458 | 5.5973 | 1.4686e-08 | 0 | 0 | 0 | 0 | 0 | 1 | -90 | 90 | -0.091461 | -0.023196 | 0.092254 | 0.023702
9 | 10 | 2.9415 | 1.8826 | 4.9396e-09 | 0 | 0 | 0 | 0 | 0 | 1 | -90 | 90 | 0.10289 | 0.026556 | -0.10256 | -0.026344
10 | 11 | 4.844 | 3.1001 | 8.1343e-09 | 0 | 0 | 0 | 0 | 0 | 1 | -90 | 90 | 0.10093 | 0.025936 | -0.1004 | -0.025597
11 | 12 | 3.1234 | 1.999 | 5.245e-09 | 0 | 0 | 0 | 0 | 0 | 1 | -90 | 90 | 0.0030152 | 0.0007535 | -0.0030149 | -0.00075382
12 | 14 | 3.3146 | 2.1214 | 5.5661e-09 | 0 | 0 | 0 | 0 | 0 | 1 | -90 | 90 | 0.0019375 | 0.00048381 | -0.0019374 | -0.00048427
14 | 15 | 8.6627 | 5.5441 | 1.4547e-08 | 0 | 0 | 0 | 0 | 0 | 1 | -90 | 90 | 0.0019374 | 0.00048427 | -0.001937 | -0.00048547