## bus_data
BUS_I | BUS_TYPE | Pd | Qd | Gs | Bs | area | Vm | Va | baseKV | zone | Vmax | Vmin
1 | 1 | 0.0025335 | 0.00063495 | 0 | 0 | 1 | 0.97203 | -0.54031 | 0.4 | 1 | 1.1 | 0.9
2 | 1 | 0.0019014 | 0.00047654 | 0 | 0 | 1 | 0.97265 | -0.52804 | 0.4 | 1 | 1.1 | 0.9
3 | 1 | 0 | 0 | 0 | 0 | 1 | 0.97158 | -0.54925 | 0.4 | 1 | 1.1 | 0.9
4 | 1 | 0.0020522 | 0.00051432 | 0 | 0 | 1 | 0.97353 | -0.51064 | 0.4 | 1 | 1.1 | 0.9
5 | 1 | 0.0038693 | 0.00096974 | 0 | 0 | 1 | 0.97151 | -0.55049 | 0.4 | 1 | 1.1 | 0.9
6 | 1 | 0.0039722 | 0.00099554 | 0 | 0 | 1 | 0.97129 | -0.5549 | 0.4 | 1 | 1.1 | 0.9
16 | 1 | 0.0030598 | 0.00076685 | 0 | 0 | 1 | 0.97381 | -0.50517 | 0.4 | 1 | 1.1 | 0.9
22 | 1 | 0.0032108 | 0.00080471 | 0 | 0 | 1 | 0.97121 | -0.55655 | 0.4 | 1 | 1.1 | 0.9
17 | 1 | 0 | 0 | 0 | 0 | 1 | 0.97446 | -0.49239 | 0.4 | 1 | 1.1 | 0.9
20 | 1 | 0.0042664 | 0.0010693 | 0 | 0 | 1 | 0.97082 | -0.56427 | 0.4 | 1 | 1.1 | 0.9
7 | 1 | 0.0027959 | 0.00070071 | 0 | 0 | 1 | 0.97825 | -0.41818 | 0.4 | 1 | 1.1 | 0.9
8 | 1 | 0.0039638 | 0.00099343 | 0 | 0 | 1 | 0.978 | -0.42304 | 0.4 | 1 | 1.1 | 0.9
9 | 1 | 0 | 0 | 0 | 0 | 1 | 0.97997 | -0.3845 | 0.4 | 1 | 1.1 | 0.9
10 | 1 | 0.003158 | 0.00079148 | 0 | 0 | 1 | 0.97671 | -0.44832 | 0.4 | 1 | 1.1 | 0.9
11 | 1 | 0 | 0 | 0 | 0 | 1 | 0.98082 | -0.36809 | 0.4 | 1 | 1.1 | 0.9
18 | 1 | 0.0023845 | 0.0005976 | 0 | 0 | 1 | 0.97603 | -0.46153 | 0.4 | 1 | 1.1 | 0.9
42 | 1 | 0.0029331 | 0.00073511 | 0 | 0 | 1 | 0.98223 | -0.34068 | 0.4 | 1 | 1.1 | 0.9
12 | 1 | 0.016464 | 0.0041262 | 0 | 0 | 1 | 0.97107 | -0.55854 | 0.4 | 1 | 1.1 | 0.9
86 | 1 | 0 | 0 | 0 | 0 | 1 | 0.97119 | -0.55617 | 0.4 | 1 | 1.1 | 0.9
24 | 1 | 0 | 0 | 0 | 0 | 1 | 0.9705 | -0.57066 | 0.4 | 1 | 1.1 | 0.9
25 | 1 | 0.0046627 | 0.0011686 | 0 | 0 | 1 | 0.97042 | -0.57222 | 0.4 | 1 | 1.1 | 0.9
23 | 1 | 0.0046282 | 0.0011599 | 0 | 0 | 1 | 0.97056 | -0.5693 | 0.4 | 1 | 1.1 | 0.9
26 | 1 | 0 | 0 | 0 | 0 | 1 | 0.98494 | -0.28814 | 0.4 | 1 | 1.1 | 0.9
31 | 1 | 0.0035676 | 0.00089411 | 0 | 0 | 1 | 0.98371 | -0.31197 | 0.4 | 1 | 1.1 | 0.9
27 | 1 | 0.0060069 | 0.0015055 | 0 | 0 | 1 | 0.98494 | -0.28813 | 0.4 | 1 | 1.1 | 0.9
40 | 1 | 0 | 0 | 0 | 0 | 1 | 0.98259 | -0.33365 | 0.4 | 1 | 1.1 | 0.9
87 | 1 | 0.011098 | 0.0027815 | 0 | 0 | 1 | 0.97081 | -0.56371 | 0.4 | 1 | 1.1 | 0.9
85 | 1 | 0.030236 | 0.0075778 | 0 | 0 | 1 | 0.97317 | -0.5171 | 0.4 | 1 | 1.1 | 0.9
104 | 1 | 0.0019025 | 0.0004768 | 0 | 0 | 1 | 0.97365 | -0.50829 | 0.4 | 1 | 1.1 | 0.9
102 | 1 | 0.0034601 | 0.00086719 | 0 | 0 | 1 | 0.97366 | -0.50818 | 0.4 | 1 | 1.1 | 0.9
19 | 1 | 0 | 0 | 0 | 0 | 1 | 0.97409 | -0.49974 | 0.4 | 1 | 1.1 | 0.9
90 | 1 | 0 | 0 | 0 | 0 | 1 | 0.97395 | -0.50248 | 0.4 | 1 | 1.1 | 0.9
89 | 1 | 0.0076248 | 0.0019109 | 0 | 0 | 1 | 0.9738 | -0.5054 | 0.4 | 1 | 1.1 | 0.9
105 | 1 | 0.0007388 | 0.00018516 | 0 | 0 | 1 | 0.9738 | -0.5054 | 0.4 | 1 | 1.1 | 0.9
21 | 1 | 0.0052603 | 0.0013184 | 0 | 0 | 1 | 0.9708 | -0.56464 | 0.4 | 1 | 1.1 | 0.9
28 | 1 | 0 | 0 | 0 | 0 | 1 | 0.985 | -0.28705 | 0.4 | 1 | 1.1 | 0.9
29 | 1 | 0.0047184 | 0.0011825 | 0 | 0 | 1 | 0.98533 | -0.28071 | 0.4 | 1 | 1.1 | 0.9
65 | 1 | 0.0033706 | 0.00084476 | 0 | 0 | 1 | 0.98573 | -0.273 | 0.4 | 1 | 1.1 | 0.9
30 | 1 | 0 | 0 | 0 | 0 | 1 | 0.98793 | -0.23054 | 0.4 | 1 | 1.1 | 0.9
37 | 1 | 0 | 0 | 0 | 0 | 1 | 0.98785 | -0.23202 | 0.4 | 1 | 1.1 | 0.9
35 | 1 | 0.0029776 | 0.00074626 | 0 | 0 | 1 | 0.98809 | -0.22747 | 0.4 | 1 | 1.1 | 0.9
64 | 1 | 0.0026323 | 0.00065971 | 0 | 0 | 1 | 0.98581 | -0.27136 | 0.4 | 1 | 1.1 | 0.9
59 | 1 | 0.0026173 | 0.00065596 | 0 | 0 | 1 | 0.98778 | -0.23338 | 0.4 | 1 | 1.1 | 0.9
36 | 1 | 0 | 0 | 0 | 0 | 1 | 0.98819 | -0.2254 | 0.4 | 1 | 1.1 | 0.9
41 | 1 | 0.014117 | 0.0035379 | 0 | 0 | 1 | 0.98201 | -0.34496 | 0.4 | 1 | 1.1 | 0.9
32 | 1 | 0.0014702 | 0.00036846 | 0 | 0 | 1 | 0.99246 | -0.14354 | 0.4 | 1 | 1.1 | 0.9
33 | 1 | 0.0026977 | 0.00067611 | 0 | 0 | 1 | 0.99248 | -0.14305 | 0.4 | 1 | 1.1 | 0.9
34 | 1 | 0.0054121 | 0.0013564 | 0 | 0 | 1 | 0.99251 | -0.14252 | 0.4 | 1 | 1.1 | 0.9
78 | 1 | 0 | 0 | 0 | 0 | 1 | 0.99279 | -0.1371 | 0.4 | 1 | 1.1 | 0.9
58 | 1 | 0.0030104 | 0.00075449 | 0 | 0 | 1 | 0.99238 | -0.14489 | 0.4 | 1 | 1.1 | 0.9
74 | 1 | 0.0034126 | 0.00085528 | 0 | 0 | 1 | 0.99386 | -0.11671 | 0.4 | 1 | 1.1 | 0.9
38 | 1 | 0.0010971 | 0.00027497 | 0 | 0 | 1 | 0.98856 | -0.21836 | 0.4 | 1 | 1.1 | 0.9
39 | 1 | 0.0097814 | 0.0024514 | 0 | 0 | 1 | 0.98766 | -0.23563 | 0.4 | 1 | 1.1 | 0.9
48 | 1 | 0.0075105 | 0.0018823 | 0 | 0 | 1 | 0.98884 | -0.21301 | 0.4 | 1 | 1.1 | 0.9
47 | 1 | 0.0032849 | 0.00082328 | 0 | 0 | 1 | 0.98724 | -0.24382 | 0.4 | 1 | 1.1 | 0.9
49 | 1 | 0.0022967 | 0.00057561 | 0 | 0 | 1 | 0.98921 | -0.20583 | 0.4 | 1 | 1.1 | 0.9
45 | 1 | 0.0078409 | 0.0019651 | 0 | 0 | 1 | 0.98689 | -0.25057 | 0.4 | 1 | 1.1 | 0.9
43 | 1 | 0.0043962 | 0.0011018 | 0 | 0 | 1 | 0.98633 | -0.2614 | 0.4 | 1 | 1.1 | 0.9
44 | 1 | 0.0032494 | 0.00081439 | 0 | 0 | 1 | 0.98616 | -0.26455 | 0.4 | 1 | 1.1 | 0.9
46 | 1 | 0.0022636 | 0.00056731 | 0 | 0 | 1 | 0.98591 | -0.26939 | 0.4 | 1 | 1.1 | 0.9
56 | 1 | 0.0094172 | 0.0023602 | 0 | 0 | 1 | 0.99015 | -0.18781 | 0.4 | 1 | 1.1 | 0.9
57 | 1 | 0.0046074 | 0.0011547 | 0 | 0 | 1 | 0.9917 | -0.15797 | 0.4 | 1 | 1.1 | 0.9
92 | 1 | 0.030341 | 0.0076042 | 0 | 0 | 1 | 0.98826 | -0.22447 | 0.4 | 1 | 1.1 | 0.9
50 | 1 | 0.0018123 | 0.00045421 | 0 | 0 | 1 | 0.97671 | -0.44753 | 0.4 | 1 | 1.1 | 0.9
51 | 1 | 0.018319 | 0.0045911 | 0 | 0 | 1 | 0.97648 | -0.45215 | 0.4 | 1 | 1.1 | 0.9
52 | 1 | 0 | 0 | 0 | 0 | 1 | 0.97716 | -0.43878 | 0.4 | 1 | 1.1 | 0.9
53 | 1 | 0.0038445 | 0.00096352 | 0 | 0 | 1 | 0.97646 | -0.45247 | 0.4 | 1 | 1.1 | 0.9
54 | 1 | 0.0017338 | 0.00043454 | 0 | 0 | 1 | 0.97972 | -0.3887 | 0.4 | 1 | 1.1 | 0.9
55 | 1 | 0 | 0 | 0 | 0 | 1 | 0.97378 | -0.50497 | 0.4 | 1 | 1.1 | 0.9
84 | 1 | 0.0017523 | 0.00043918 | 0 | 0 | 1 | 0.98084 | -0.36684 | 0.4 | 1 | 1.1 | 0.9
83 | 1 | 0.0062126 | 0.001557 | 0 | 0 | 1 | 0.98199 | -0.34468 | 0.4 | 1 | 1.1 | 0.9
93 | 1 | 0 | 0 | 0 | 0 | 1 | 0.98792 | -0.23111 | 0.4 | 1 | 1.1 | 0.9
107 | 1 | 0.0062099 | 0.0015563 | 0 | 0 | 1 | 0.98662 | -0.25642 | 0.4 | 1 | 1.1 | 0.9
95 | 1 | 0 | 0 | 0 | 0 | 1 | 0.98732 | -0.24283 | 0.4 | 1 | 1.1 | 0.9
106 | 1 | 0.0016121 | 0.00040403 | 0 | 0 | 1 | 0.98649 | -0.25884 | 0.4 | 1 | 1.1 | 0.9
61 | 1 | 0.00054643 | 0.00013695 | 0 | 0 | 1 | 0.98669 | -0.25369 | 0.4 | 1 | 1.1 | 0.9
62 | 1 | 0.030961 | 0.0077595 | 0 | 0 | 1 | 0.98469 | -0.29243 | 0.4 | 1 | 1.1 | 0.9
99 | 1 | 0 | 0 | 0 | 0 | 1 | 0.98877 | -0.21373 | 0.4 | 1 | 1.1 | 0.9
63 | 1 | 0.0015356 | 0.00038485 | 0 | 0 | 1 | 0.98332 | -0.3188 | 0.4 | 1 | 1.1 | 0.9
100 | 1 | 0 | 0 | 0 | 0 | 1 | 0.98665 | -0.25483 | 0.4 | 1 | 1.1 | 0.9
98 | 1 | 0.015761 | 0.0039501 | 0 | 0 | 1 | 0.99073 | -0.17628 | 0.4 | 1 | 1.1 | 0.9
101 | 1 | 0.02692 | 0.0067469 | 0 | 0 | 1 | 0.98503 | -0.28659 | 0.4 | 1 | 1.1 | 0.9
71 | 1 | 0.0020454 | 0.00051263 | 0 | 0 | 1 | 0.98321 | -0.32089 | 0.4 | 1 | 1.1 | 0.9
82 | 1 | 0 | 0 | 0 | 0 | 1 | 0.98242 | -0.33635 | 0.4 | 1 | 1.1 | 0.9
66 | 1 | 0.0092087 | 0.0023079 | 0 | 0 | 1 | 0.995 | -0.094728 | 0.4 | 1 | 1.1 | 0.9
67 | 1 | 0.005439 | 0.0013631 | 0 | 0 | 1 | 0.99569 | -0.081575 | 0.4 | 1 | 1.1 | 0.9
68 | 1 | 0.0047027 | 0.0011786 | 0 | 0 | 1 | 0.99395 | -0.11472 | 0.4 | 1 | 1.1 | 0.9
69 | 1 | 0 | 0 | 0 | 0 | 1 | 0.99706 | -0.055674 | 0.4 | 1 | 1.1 | 0.9
70 | 1 | 0.0010709 | 0.00026839 | 0 | 0 | 1 | 0.99278 | -0.13705 | 0.4 | 1 | 1.1 | 0.9
96 | 1 | 0.015897 | 0.0039841 | 0 | 0 | 1 | 0.99337 | -0.12588 | 0.4 | 1 | 1.1 | 0.9
75 | 3 | 0.026037 | 0.0065254 | 0 | 0 | 1 | 1 | 0 | 0.4 | 1 | 1.1 | 0.9
72 | 1 | 0.0060906 | 0.0015264 | 0 | 0 | 1 | 0.99644 | -0.067374 | 0.4 | 1 | 1.1 | 0.9
79 | 1 | 0.00097182 | 0.00024356 | 0 | 0 | 1 | 0.992 | -0.15183 | 0.4 | 1 | 1.1 | 0.9
77 | 1 | 0.019967 | 0.0050043 | 0 | 0 | 1 | 0.99909 | -0.017426 | 0.4 | 1 | 1.1 | 0.9
73 | 1 | 0.011381 | 0.0028523 | 0 | 0 | 1 | 0.99551 | -0.085142 | 0.4 | 1 | 1.1 | 0.9
80 | 1 | 0.0016696 | 0.00041844 | 0 | 0 | 1 | 0.98235 | -0.33772 | 0.4 | 1 | 1.1 | 0.9
76 | 1 | 0.0021503 | 0.00053892 | 0 | 0 | 1 | 0.99899 | -0.019353 | 0.4 | 1 | 1.1 | 0.9
91 | 1 | 0.013075 | 0.003277 | 0 | 0 | 1 | 0.97029 | -0.57395 | 0.4 | 1 | 1.1 | 0.9
103 | 1 | 0.00051984 | 0.00013028 | 0 | 0 | 1 | 0.97378 | -0.50586 | 0.4 | 1 | 1.1 | 0.9

## generator_data
GEN_BUS | PG | QG | QMAX | QMIN | VG | MBASE | GEN_STATUS | PMAX | PMIN
75 | 0.51306 | 0.13141 | 10 | -10 | 1 | 100 | 1 | 10 | 0

## branch_data
F_BUS | T_BUS | BR_R | BR_X | BR_B | RATE_A | RATE_B | RATE_C | TAP | SHIFT | BR_STATUS | ANGMIN | ANGMAX | P_in | Q_in | P_out | Q_out
1 | 2 | 1.6043 | 1.0268 | 2.6941e-09 | 0 | 0 | 0 | 0 | 0 | 1 | -90 | 90 | -0.032434 | -0.0081399 | 0.032453 | 0.0081518
1 | 3 | 1.2671 | 0.81093 | 2.1278e-09 | 0 | 0 | 0 | 0 | 0 | 1 | -90 | 90 | 0.029901 | 0.007505 | -0.029888 | -0.007497
2 | 4 | 2.1527 | 1.3777 | 3.615e-09 | 0 | 0 | 0 | 0 | 0 | 1 | -90 | 90 | -0.034354 | -0.0086283 | 0.034383 | 0.0086463
3 | 5 | 1.3519 | 0.86523 | 2.2702e-09 | 0 | 0 | 0 | 0 | 0 | 1 | -90 | 90 | 0.0038694 | 0.00096972 | -0.0038692 | -0.00096978
3 | 6 | 0.91887 | 0.58808 | 1.543e-09 | 0 | 0 | 0 | 0 | 0 | 1 | -90 | 90 | 0.026018 | 0.0065273 | -0.026011 | -0.006523
4 | 16 | 0.63953 | 0.4093 | 1.0739e-09 | 0 | 0 | 0 | 0 | 0 | 1 | -90 | 90 | -0.036435 | -0.0091606 | 0.036445 | 0.0091666
6 | 22 | 0.31769 | 0.20332 | 5.3349e-10 | 0 | 0 | 0 | 0 | 0 | 1 | -90 | 90 | 0.022039 | 0.0055274 | -0.022038 | -0.0055264
16 | 17 | 1.3787 | 0.88239 | 2.3153e-09 | 0 | 0 | 0 | 0 | 0 | 1 | -90 | 90 | -0.039504 | -0.0099334 | 0.039528 | 0.0099486
22 | 20 | 1.7336 | 1.1095 | 2.9112e-09 | 0 | 0 | 0 | 0 | 0 | 1 | -90 | 90 | 0.018827 | 0.0047216 | -0.01882 | -0.0047175
17 | 19 | 2.1932 | 1.4037 | 3.683e-09 | 0 | 0 | 0 | 0 | 0 | 1 | -90 | 90 | 0.014255 | 0.0035748 | -0.01425 | -0.003572
17 | 18 | 2.4511 | 1.5687 | 4.1161e-09 | 0 | 0 | 0 | 0 | 0 | 1 | -90 | 90 | -0.053784 | -0.013523 | 0.053863 | 0.013574
20 | 21 | 0.10689 | 0.068411 | 1.795e-10 | 0 | 0 | 0 | 0 | 0 | 1 | -90 | 90 | 0.014554 | 0.0036482 | -0.014553 | -0.003648
7 | 8 | 0.32947 | 0.21086 | 5.5327e-10 | 0 | 0 | 0 | 0 | 0 | 1 | -90 | 90 | 0.063492 | 0.016034 | -0.063477 | -0.016024
7 | 9 | 2.1935 | 1.4038 | 3.6834e-09 | 0 | 0 | 0 | 0 | 0 | 1 | -90 | 90 | -0.066288 | -0.016735 | 0.066395 | 0.016803
8 | 10 | 1.8281 | 1.17 | 3.0699e-09 | 0 | 0 | 0 | 0 | 0 | 1 | -90 | 90 | 0.059513 | 0.015031 | -0.059441 | -0.014985
9 | 11 | 1.072 | 0.68605 | 1.8001e-09 | 0 | 0 | 0 | 0 | 0 | 1 | -90 | 90 | -0.066395 | -0.016803 | 0.066447 | 0.016836
10 | 18 | 1.0072 | 0.64458 | 1.6913e-09 | 0 | 0 | 0 | 0 | 0 | 1 | -90 | 90 | 0.056283 | 0.014194 | -0.056248 | -0.014171
11 | 42 | 1.7936 | 1.1479 | 3.012e-09 | 0 | 0 | 0 | 0 | 0 | 1 | -90 | 90 | -0.066447 | -0.016836 | 0.066535 | 0.016892
42 | 40 | 0.44152 | 0.28257 | 7.4143e-10 | 0 | 0 | 0 | 0 | 0 | 1 | -90 | 90 | -0.069468 | -0.017627 | 0.069491 | 0.017642
12 | 86 | 0.60856 | 0.38948 | 1.0219e-09 | 0 | 0 | 0 | 0 | 0 | 1 | -90 | 90 | -0.016463 | -0.0041264 | 0.016465 | 0.0041275
86 | 87 | 1.3186 | 0.84392 | 2.2143e-09 | 0 | 0 | 0 | 0 | 0 | 1 | -90 | 90 | 0.024188 | 0.0060677 | -0.024179 | -0.0060623
86 | 85 | 4.0732 | 2.6069 | 6.8401e-09 | 0 | 0 | 0 | 0 | 0 | 1 | -90 | 90 | -0.040653 | -0.010195 | 0.040729 | 0.010243
24 | 25 | 1.4189 | 0.90812 | 2.3828e-09 | 0 | 0 | 0 | 0 | 0 | 1 | -90 | 90 | 0.0046629 | 0.0011686 | -0.0046626 | -0.0011686
24 | 23 | 1.2266 | 0.78505 | 2.0599e-09 | 0 | 0 | 0 | 0 | 0 | 1 | -90 | 90 | -0.0046629 | -0.0011686 | 0.0046632 | 0.0011686
23 | 21 | 2.119 | 1.3561 | 3.5583e-09 | 0 | 0 | 0 | 0 | 0 | 1 | -90 | 90 | -0.0092913 | -0.0023286 | 0.0092933 | 0.0023296
26 | 31 | 1.1948 | 0.76469 | 6.0193e-09 | 0 | 0 | 0 | 0 | 0 | 1 | -90 | 90 | 0.08737 | 0.022197 | -0.08727 | -0.022133
26 | 27 | 0.00078127 | 0.00050001 | 5.2479e-12 | 0 | 0 | 0 | 0 | 0 | 1 | -90 | 90 | -0.08737 | -0.022197 | 0.08737 | 0.022197
31 | 40 | 1.1314 | 0.72407 | 3.7997e-09 | 0 | 0 | 0 | 0 | 0 | 1 | -90 | 90 | 0.083703 | 0.021239 | -0.083615 | -0.021184
27 | 28 | 0.050559 | 0.032358 | 3.3961e-10 | 0 | 0 | 0 | 0 | 0 | 1 | -90 | 90 | -0.093377 | -0.023702 | 0.093382 | 0.023705
40 | 41 | 3.4645 | 2.2173 | 5.8178e-09 | 0 | 0 | 0 | 0 | 0 | 1 | -90 | 90 | 0.014124 | 0.0035423 | -0.014116 | -0.003538
87 | 91 | 3.3051 | 2.1153 | 5.5502e-09 | 0 | 0 | 0 | 0 | 0 | 1 | -90 | 90 | 0.013081 | 0.0032807 | -0.013075 | -0.0032771
85 | 55 | 0.72692 | 0.46523 | 1.2207e-09 | 0 | 0 | 0 | 0 | 0 | 1 | -90 | 90 | -0.070964 | -0.017821 | 0.071005 | 0.017847
104 | 102 | 0.22712 | 0.14536 | 3.814e-10 | 0 | 0 | 0 | 0 | 0 | 1 | -90 | 90 | -0.0019024 | -0.00047682 | 0.0019024 | 0.00047679
102 | 103 | 1.8394 | 1.1772 | 3.0888e-09 | 0 | 0 | 0 | 0 | 0 | 1 | -90 | 90 | -0.0053625 | -0.001344 | 0.0053631 | 0.0013441
19 | 90 | 1.7644 | 1.1292 | 2.9629e-09 | 0 | 0 | 0 | 0 | 0 | 1 | -90 | 90 | 0.0066236 | 0.0016601 | -0.0066227 | -0.0016599
19 | 89 | 3.1609 | 2.023 | 5.3081e-09 | 0 | 0 | 0 | 0 | 0 | 1 | -90 | 90 | 0.0076266 | 0.0019118 | -0.0076246 | -0.001911
90 | 105 | 1.8745 | 1.1997 | 3.1479e-09 | 0 | 0 | 0 | 0 | 0 | 1 | -90 | 90 | 0.0066227 | 0.0016599 | -0.0066218 | -0.0016596
105 | 103 | 0.33263 | 0.21288 | 5.5858e-10 | 0 | 0 | 0 | 0 | 0 | 1 | -90 | 90 | 0.005883 | 0.0014744 | -0.0058829 | -0.0014744
28 | 29 | 0.2978 | 0.19059 | 2.0003e-09 | 0 | 0 | 0 | 0 | 0 | 1 | -90 | 90 | -0.093382 | -0.023705 | 0.093411 | 0.023723
29 | 65 | 0.34499 | 0.22079 | 2.3173e-09 | 0 | 0 | 0 | 0 | 0 | 1 | -90 | 90 | -0.098129 | -0.024906 | 0.098165 | 0.024929
65 | 64 | 0.070979 | 0.045426 | 4.7677e-10 | 0 | 0 | 0 | 0 | 0 | 1 | -90 | 90 | -0.10154 | -0.025774 | 0.10154 | 0.025779
30 | 37 | 2.4737 | 1.5832 | 4.154e-09 | 0 | 0 | 0 | 0 | 0 | 1 | -90 | 90 | 0.0026177 | 0.00065541 | -0.0026175 | -0.0006557
30 | 35 | 5.1221 | 3.2781 | 8.6013e-09 | 0 | 0 | 0 | 0 | 0 | 1 | -90 | 90 | -0.0026177 | -0.00065541 | 0.002618 | 0.00065482
37 | 59 | 2.2796 | 1.4589 | 3.828e-09 | 0 | 0 | 0 | 0 | 0 | 1 | -90 | 90 | 0.0026175 | 0.0006557 | -0.0026173 | -0.00065597
35 | 36 | 1.6196 | 1.0365 | 2.7197e-09 | 0 | 0 | 0 | 0 | 0 | 1 | -90 | 90 | -0.0055956 | -0.0014011 | 0.0055962 | 0.0014012
64 | 46 | 0.083218 | 0.053259 | 5.5898e-10 | 0 | 0 | 0 | 0 | 0 | 1 | -90 | 90 | -0.10418 | -0.026439 | 0.10419 | 0.026445
36 | 38 | 0.22037 | 0.14103 | 1.4802e-09 | 0 | 0 | 0 | 0 | 0 | 1 | -90 | 90 | -0.14086 | -0.035732 | 0.1409 | 0.035763
36 | 39 | 0.33372 | 0.21358 | 2.2417e-09 | 0 | 0 | 0 | 0 | 0 | 1 | -90 | 90 | 0.13526 | 0.034331 | -0.13519 | -0.034289
32 | 33 | 1.4759 | 0.94455 | 2.4784e-09 | 0 | 0 | 0 | 0 | 0 | 1 | -90 | 90 | -0.0014702 | -0.00036846 | 0.0014702 | 0.00036824
33 | 34 | 0.56122 | 0.35918 | 9.4243e-10 | 0 | 0 | 0 | 0 | 0 | 1 | -90 | 90 | -0.0041679 | -0.0010444 | 0.004168 | 0.0010443
34 | 78 | 2.4965 | 1.5978 | 4.1923e-09 | 0 | 0 | 0 | 0 | 0 | 1 | -90 | 90 | -0.0095801 | -0.0024007 | 0.0095825 | 0.0024019
78 | 58 | 0.16712 | 0.10696 | 1.1226e-09 | 0 | 0 | 0 | 0 | 0 | 1 | -90 | 90 | 0.2078 | 0.05283 | -0.20772 | -0.052781
78 | 74 | 0.41861 | 0.26791 | 2.8118e-09 | 0 | 0 | 0 | 0 | 0 | 1 | -90 | 90 | -0.21738 | -0.055232 | 0.21759 | 0.055369
58 | 57 | 0.28447 | 0.18206 | 1.9108e-09 | 0 | 0 | 0 | 0 | 0 | 1 | -90 | 90 | 0.20471 | 0.052026 | -0.20458 | -0.051944
74 | 73 | 0.63967 | 0.40939 | 4.2967e-09 | 0 | 0 | 0 | 0 | 0 | 1 | -90 | 90 | -0.22101 | -0.056224 | 0.22134 | 0.056439
38 | 48 | 0.16644 | 0.10652 | 1.118e-09 | 0 | 0 | 0 | 0 | 0 | 1 | -90 | 90 | -0.142 | -0.036038 | 0.14204 | 0.036061
39 | 47 | 0.28782 | 0.18421 | 1.9333e-09 | 0 | 0 | 0 | 0 | 0 | 1 | -90 | 90 | 0.12541 | 0.031837 | -0.12536 | -0.031806
48 | 49 | 0.21233 | 0.13589 | 1.4263e-09 | 0 | 0 | 0 | 0 | 0 | 1 | -90 | 90 | -0.14955 | -0.037943 | 0.1496 | 0.037976
47 | 45 | 0.24358 | 0.15589 | 1.6362e-09 | 0 | 0 | 0 | 0 | 0 | 1 | -90 | 90 | 0.12208 | 0.030983 | -0.12204 | -0.030957
49 | 56 | 0.52511 | 0.33607 | 3.5272e-09 | 0 | 0 | 0 | 0 | 0 | 1 | -90 | 90 | -0.1519 | -0.038552 | 0.15203 | 0.038636
45 | 43 | 0.4171 | 0.26694 | 2.8017e-09 | 0 | 0 | 0 | 0 | 0 | 1 | -90 | 90 | 0.1142 | 0.028992 | -0.11414 | -0.028955
43 | 44 | 0.12608 | 0.080692 | 8.469e-10 | 0 | 0 | 0 | 0 | 0 | 1 | -90 | 90 | 0.10974 | 0.027853 | -0.10972 | -0.027842
44 | 46 | 0.19968 | 0.1278 | 1.3413e-09 | 0 | 0 | 0 | 0 | 0 | 1 | -90 | 90 | 0.10647 | 0.027028 | -0.10645 | -0.027012
56 | 57 | 0.66238 | 0.42392 | 4.4493e-09 | 0 | 0 | 0 | 0 | 0 | 1 | -90 | 90 | -0.19969 | -0.050606 | 0.19997 | 0.050789
56 | 92 | 4.2124 | 2.6959 | 7.0737e-09 | 0 | 0 | 0 | 0 | 0 | 1 | -90 | 90 | 0.038242 | 0.0096105 | -0.038175 | -0.0095684
92 | 93 | 3.7077 | 2.3729 | 6.2263e-09 | 0 | 0 | 0 | 0 | 0 | 1 | -90 | 90 | 0.007834 | 0.0019641 | -0.0078316 | -0.0019632
50 | 51 | 0.8902 | 0.56973 | 1.4949e-09 | 0 | 0 | 0 | 0 | 0 | 1 | -90 | 90 | 0.022168 | 0.0055577 | -0.022163 | -0.0055548
50 | 52 | 1.5608 | 0.99892 | 2.621e-09 | 0 | 0 | 0 | 0 | 0 | 1 | -90 | 90 | -0.02398 | -0.0060119 | 0.02399 | 0.0060181
51 | 53 | 0.36517 | 0.23371 | 6.1321e-10 | 0 | 0 | 0 | 0 | 0 | 1 | -90 | 90 | 0.0038445 | 0.00096353 | -0.0038444 | -0.00096355
52 | 54 | 2.2658 | 1.4501 | 3.8048e-09 | 0 | 0 | 0 | 0 | 0 | 1 | -90 | 90 | -0.09522 | -0.024008 | 0.095449 | 0.024154
52 | 55 | 3.983 | 2.5491 | 6.6885e-09 | 0 | 0 | 0 | 0 | 0 | 1 | -90 | 90 | 0.07123 | 0.01799 | -0.071005 | -0.017847
54 | 84 | 0.97508 | 0.62405 | 1.6374e-09 | 0 | 0 | 0 | 0 | 0 | 1 | -90 | 90 | -0.097183 | -0.024589 | 0.097285 | 0.024654
84 | 83 | 0.97264 | 0.62249 | 3.2666e-09 | 0 | 0 | 0 | 0 | 0 | 1 | -90 | 90 | -0.099038 | -0.025093 | 0.099143 | 0.02516
83 | 82 | 0.34469 | 0.2206 | 2.3153e-09 | 0 | 0 | 0 | 0 | 0 | 1 | -90 | 90 | -0.10536 | -0.026717 | 0.1054 | 0.026744
93 | 95 | 6.5443 | 4.1883 | 1.099e-08 | 0 | 0 | 0 | 0 | 0 | 1 | -90 | 90 | 0.0078316 | 0.0019632 | -0.0078272 | -0.0019614
107 | 95 | 7.5848 | 4.8543 | 1.2737e-08 | 0 | 0 | 0 | 0 | 0 | 1 | -90 | 90 | -0.0078221 | -0.0019594 | 0.0078272 | 0.0019614
107 | 106 | 6.5449 | 4.1887 | 1.0991e-08 | 0 | 0 | 0 | 0 | 0 | 1 | -90 | 90 | 0.0016123 | 0.00040308 | -0.0016121 | -0.00040403
61 | 62 | 1.1986 | 0.7671 | 8.0511e-09 | 0 | 0 | 0 | 0 | 0 | 1 | -90 | 90 | 0.14211 | 0.036134 | -0.14184 | -0.035965
61 | 99 | 1.2363 | 0.79124 | 8.3045e-09 | 0 | 0 | 0 | 0 | 0 | 1 | -90 | 90 | -0.14265 | -0.036271 | 0.14293 | 0.036446
62 | 63 | 1.0424 | 0.66716 | 7.0021e-09 | 0 | 0 | 0 | 0 | 0 | 1 | -90 | 90 | 0.11088 | 0.028206 | -0.11074 | -0.028117
99 | 100 | 6.6754 | 4.2723 | 1.121e-08 | 0 | 0 | 0 | 0 | 0 | 1 | -90 | 90 | 0.027014 | 0.006805 | -0.026961 | -0.0067722
99 | 98 | 0.97758 | 0.62565 | 6.5665e-09 | 0 | 0 | 0 | 0 | 0 | 1 | -90 | 90 | -0.16994 | -0.043251 | 0.17025 | 0.043447
63 | 71 | 0.083294 | 0.053308 | 5.5949e-10 | 0 | 0 | 0 | 0 | 0 | 1 | -90 | 90 | 0.1092 | 0.027732 | -0.10919 | -0.027725
100 | 101 | 5.1381 | 3.2884 | 8.6282e-09 | 0 | 0 | 0 | 0 | 0 | 1 | -90 | 90 | 0.026961 | 0.0067722 | -0.02692 | -0.0067469
98 | 79 | 0.58532 | 0.37461 | 3.9317e-09 | 0 | 0 | 0 | 0 | 0 | 1 | -90 | 90 | -0.18601 | -0.047397 | 0.18623 | 0.047537
71 | 82 | 0.63019 | 0.40332 | 4.233e-09 | 0 | 0 | 0 | 0 | 0 | 1 | -90 | 90 | 0.10715 | 0.027212 | -0.10707 | -0.027162
82 | 80 | 3.5579 | 2.2771 | 5.9747e-09 | 0 | 0 | 0 | 0 | 0 | 1 | -90 | 90 | 0.0016697 | 0.00041794 | -0.0016696 | -0.00041845
66 | 67 | 0.27058 | 0.17317 | 1.8175e-09 | 0 | 0 | 0 | 0 | 0 | 1 | -90 | 90 | -0.21863 | -0.055869 | 0.21877 | 0.055958
66 | 68 | 0.42883 | 0.27445 | 2.8805e-09 | 0 | 0 | 0 | 0 | 0 | 1 | -90 | 90 | 0.20942 | 0.053561 | -0.20922 | -0.053432
67 | 69 | 0.5208 | 0.33331 | 3.4983e-09 | 0 | 0 | 0 | 0 | 0 | 1 | -90 | 90 | -0.22421 | -0.057321 | 0.22449 | 0.057501
68 | 70 | 0.53084 | 0.33974 | 3.5657e-09 | 0 | 0 | 0 | 0 | 0 | 1 | -90 | 90 | 0.18861 | 0.048264 | -0.18841 | -0.048134
68 | 96 | 3.1079 | 1.9891 | 5.219e-09 | 0 | 0 | 0 | 0 | 0 | 1 | -90 | 90 | 0.015905 | 0.003989 | -0.015897 | -0.0039841
69 | 75 | 0.54369 | 0.34796 | 3.652e-09 | 0 | 0 | 0 | 0 | 0 | 1 | -90 | 90 | -0.46364 | -0.11853 | 0.46489 | 0.11933
69 | 72 | 0.22047 | 0.1411 | 1.4809e-09 | 0 | 0 | 0 | 0 | 0 | 1 | -90 | 90 | 0.23915 | 0.061032 | -0.23901 | -0.060945
70 | 79 | 0.35264 | 0.22569 | 2.3687e-09 | 0 | 0 | 0 | 0 | 0 | 1 | -90 | 90 | 0.18733 | 0.047866 | -0.1872 | -0.047781
75 | 77 | 3.528 | 2.2579 | 5.9245e-09 | 0 | 0 | 0 | 0 | 0 | 1 | -90 | 90 | 0.022136 | 0.0055538 | -0.022118 | -0.0055427
72 | 73 | 0.34311 | 0.21959 | 2.3047e-09 | 0 | 0 | 0 | 0 | 0 | 1 | -90 | 90 | 0.23292 | 0.059419 | -0.23272 | -0.059291
77 | 76 | 4.008 | 2.5651 | 6.7305e-09 | 0 | 0 | 0 | 0 | 0 | 1 | -90 | 90 | 0.0021505 | 0.00053838 | -0.0021503 | -0.00053892