## bus_data
BUS_I | BUS_TYPE | Pd | Qd | Gs | Bs | area | Vm | Va | baseKV | zone | Vmax | Vmin
1 | 1 | 0.054112 | 0.013562 | 0 | 0 | 1 | 0.98157 | -0.35418 | 0.4 | 1 | 1.1 | 0.9
2 | 1 | 0.021559 | 0.0054033 | 0 | 0 | 1 | 0.98501 | -0.28721 | 0.4 | 1 | 1.1 | 0.9
3 | 1 | 0.053136 | 0.013317 | 0 | 0 | 1 | 0.98144 | -0.35677 | 0.4 | 1 | 1.1 | 0.9
4 | 1 | 0 | 0 | 0 | 0 | 1 | 0.99288 | -0.13523 | 0.4 | 1 | 1.1 | 0.9
5 | 1 | 0 | 0 | 0 | 0 | 1 | 0.99628 | -0.070575 | 0.4 | 1 | 1.1 | 0.9
6 | 1 | 0 | 0 | 0 | 0 | 1 | 0.99496 | -0.095893 | 0.4 | 1 | 1.1 | 0.9
13 | 3 | 0.020825 | 0.0052192 | 0 | 0 | 1 | 1 | 0 | 0.4 | 1 | 1.1 | 0.9
36 | 1 | 0.015721 | 0.0039399 | 0 | 0 | 1 | 0.99427 | -0.10935 | 0.4 | 1 | 1.1 | 0.9
11 | 1 | 0 | 0 | 0 | 0 | 1 | 0.99427 | -0.10856 | 0.4 | 1 | 1.1 | 0.9
7 | 1 | 0.069427 | 0.0174 | 0 | 0 | 1 | 0.98385 | -0.30947 | 0.4 | 1 | 1.1 | 0.9
8 | 1 | 0.036214 | 0.0090762 | 0 | 0 | 1 | 0.98075 | -0.36984 | 0.4 | 1 | 1.1 | 0.9
9 | 1 | 0 | 0 | 0 | 0 | 1 | 0.98786 | -0.23178 | 0.4 | 1 | 1.1 | 0.9
10 | 1 | 0.020778 | 0.0052075 | 0 | 0 | 1 | 0.978 | -0.42362 | 0.4 | 1 | 1.1 | 0.9
12 | 1 | 0.047286 | 0.011851 | 0 | 0 | 1 | 0.98625 | -0.263 | 0.4 | 1 | 1.1 | 0.9
17 | 1 | 0 | 0 | 0 | 0 | 1 | 0.97689 | -0.44542 | 0.4 | 1 | 1.1 | 0.9
15 | 1 | 0 | 0 | 0 | 0 | 1 | 0.98551 | -0.27751 | 0.4 | 1 | 1.1 | 0.9
18 | 1 | 0.0033862 | 0.00084867 | 0 | 0 | 1 | 0.97676 | -0.44804 | 0.4 | 1 | 1.1 | 0.9
14 | 1 | 0.03109 | 0.007792 | 0 | 0 | 1 | 0.98355 | -0.31574 | 0.4 | 1 | 1.1 | 0.9
27 | 1 | 0 | 0 | 0 | 0 | 1 | 0.9759 | -0.46486 | 0.4 | 1 | 1.1 | 0.9
29 | 1 | 0 | 0 | 0 | 0 | 1 | 0.97589 | -0.46519 | 0.4 | 1 | 1.1 | 0.9
25 | 1 | 0.0036318 | 0.00091022 | 0 | 0 | 1 | 0.97535 | -0.47575 | 0.4 | 1 | 1.1 | 0.9
19 | 1 | 0.0045669 | 0.0011446 | 0 | 0 | 1 | 0.97451 | -0.4924 | 0.4 | 1 | 1.1 | 0.9
20 | 1 | 0.0026136 | 0.00065503 | 0 | 0 | 1 | 0.97473 | -0.48804 | 0.4 | 1 | 1.1 | 0.9
21 | 1 | 0 | 0 | 0 | 0 | 1 | 0.97442 | -0.49406 | 0.4 | 1 | 1.1 | 0.9
22 | 1 | 0.0035827 | 0.0008979 | 0 | 0 | 1 | 0.97473 | -0.48797 | 0.4 | 1 | 1.1 | 0.9
23 | 1 | 0.0014929 | 0.00037416 | 0 | 0 | 1 | 0.97436 | -0.49536 | 0.4 | 1 | 1.1 | 0.9
24 | 1 | 0.0019167 | 0.00048037 | 0 | 0 | 1 | 0.97437 | -0.49509 | 0.4 | 1 | 1.1 | 0.9
28 | 1 | 0.0025311 | 0.00063437 | 0 | 0 | 1 | 0.97477 | -0.48715 | 0.4 | 1 | 1.1 | 0.9
30 | 1 | 0.0016521 | 0.00041406 | 0 | 0 | 1 | 0.9743 | -0.49654 | 0.4 | 1 | 1.1 | 0.9
26 | 1 | 0.0022927 | 0.00057459 | 0 | 0 | 1 | 0.97533 | -0.47627 | 0.4 | 1 | 1.1 | 0.9
31 | 1 | 0.0019429 | 0.00048694 | 0 | 0 | 1 | 0.97429 | -0.49675 | 0.4 | 1 | 1.1 | 0.9
35 | 1 | 0.00067963 | 0.00017033 | 0 | 0 | 1 | 0.97588 | -0.46536 | 0.4 | 1 | 1.1 | 0.9

## generator_data
GEN_BUS | PG | QG | QMAX | QMIN | VG | MBASE | GEN_STATUS | PMAX | PMIN
13 | 0.40658 | 0.10428 | 10 | -10 | 1 | 100 | 1 | 10 | 0

## branch_data
F_BUS | T_BUS | BR_R | BR_X | BR_B | RATE_A | RATE_B | RATE_C | TAP | SHIFT | BR_STATUS | ANGMIN | ANGMAX | P_in | Q_in | P_out | Q_out
1 | 2 | 2.7064 | 1.7321 | 4.5448e-09 | 0 | 0 | 0 | 0 | 0 | 1 | -90 | 90 | -0.10725 | -0.026883 | 0.1076 | 0.027103
1 | 3 | 0.20979 | 0.13427 | 3.523e-10 | 0 | 0 | 0 | 0 | 0 | 1 | -90 | 90 | 0.053142 | 0.013322 | -0.053136 | -0.013317
2 | 4 | 5.1723 | 3.3102 | 8.6856e-09 | 0 | 0 | 0 | 0 | 0 | 1 | -90 | 90 | -0.12916 | -0.032506 | 0.1301 | 0.03311
4 | 5 | 2.2256 | 1.4244 | 3.7373e-09 | 0 | 0 | 0 | 0 | 0 | 1 | -90 | 90 | -0.1301 | -0.03311 | 0.13051 | 0.03337
5 | 6 | 7.1545 | 4.5789 | 1.2014e-08 | 0 | 0 | 0 | 0 | 0 | 1 | -90 | 90 | 0.01575 | 0.0039567 | -0.015731 | -0.0039458
5 | 13 | 2.1805 | 1.3955 | 7.3232e-09 | 0 | 0 | 0 | 0 | 0 | 1 | -90 | 90 | -0.14626 | -0.037326 | 0.14676 | 0.037646
6 | 36 | 3.7956 | 2.4292 | 6.3739e-09 | 0 | 0 | 0 | 0 | 0 | 1 | -90 | 90 | 0.015731 | 0.0039458 | -0.015721 | -0.0039399
13 | 11 | 2.0579 | 1.317 | 6.9114e-09 | 0 | 0 | 0 | 0 | 0 | 1 | -90 | 90 | 0.23899 | 0.061411 | -0.23774 | -0.06061
11 | 9 | 2.3074 | 1.4768 | 7.7496e-09 | 0 | 0 | 0 | 0 | 0 | 1 | -90 | 90 | 0.23774 | 0.06061 | -0.23634 | -0.059712
7 | 8 | 2.9915 | 1.9146 | 5.0235e-09 | 0 | 0 | 0 | 0 | 0 | 1 | -90 | 90 | 0.087752 | 0.022172 | -0.087499 | -0.02201
7 | 9 | 2.1597 | 1.3822 | 7.2533e-09 | 0 | 0 | 0 | 0 | 0 | 1 | -90 | 90 | -0.15718 | -0.039572 | 0.15776 | 0.039946
8 | 10 | 4.5264 | 2.8969 | 7.601e-09 | 0 | 0 | 0 | 0 | 0 | 1 | -90 | 90 | 0.051285 | 0.012934 | -0.051153 | -0.012851
9 | 12 | 1.7398 | 1.1135 | 2.9216e-09 | 0 | 0 | 0 | 0 | 0 | 1 | -90 | 90 | 0.078571 | 0.019766 | -0.078454 | -0.019692
10 | 17 | 3.0818 | 1.9723 | 5.1751e-09 | 0 | 0 | 0 | 0 | 0 | 1 | -90 | 90 | 0.030375 | 0.007643 | -0.030343 | -0.0076233
12 | 15 | 2.0336 | 1.3015 | 3.4149e-09 | 0 | 0 | 0 | 0 | 0 | 1 | -90 | 90 | 0.031168 | 0.0078409 | -0.031147 | -0.0078274
17 | 18 | 0.37003 | 0.23682 | 6.2137e-10 | 0 | 0 | 0 | 0 | 0 | 1 | -90 | 90 | 0.030343 | 0.0076233 | -0.030339 | -0.0076209
15 | 14 | 5.3418 | 3.4188 | 8.9703e-09 | 0 | 0 | 0 | 0 | 0 | 1 | -90 | 90 | 0.031147 | 0.0078275 | -0.03109 | -0.007792
18 | 27 | 2.6717 | 1.7099 | 4.4865e-09 | 0 | 0 | 0 | 0 | 0 | 1 | -90 | 90 | 0.026953 | 0.0067723 | -0.026932 | -0.0067588
27 | 29 | 2.0198 | 1.2927 | 3.3919e-09 | 0 | 0 | 0 | 0 | 0 | 1 | -90 | 90 | 0.00067964 | 0.00016985 | -0.00067963 | -0.00017017
27 | 25 | 1.7716 | 1.1338 | 2.975e-09 | 0 | 0 | 0 | 0 | 0 | 1 | -90 | 90 | 0.026252 | 0.006589 | -0.026238 | -0.0065806
29 | 35 | 1.0878 | 0.69621 | 1.8268e-09 | 0 | 0 | 0 | 0 | 0 | 1 | -90 | 90 | 0.00067963 | 0.00017017 | -0.00067962 | -0.00017034
25 | 26 | 0.09797 | 0.062701 | 1.6452e-10 | 0 | 0 | 0 | 0 | 0 | 1 | -90 | 90 | 0.022607 | 0.0056703 | -0.022606 | -0.00567
19 | 20 | 1.6053 | 1.0274 | 2.6958e-09 | 0 | 0 | 0 | 0 | 0 | 1 | -90 | 90 | -0.011573 | -0.0029 | 0.011575 | 0.0029013
19 | 21 | 1.0081 | 0.64516 | 1.6928e-09 | 0 | 0 | 0 | 0 | 0 | 1 | -90 | 90 | 0.0070057 | 0.0017553 | -0.0070051 | -0.0017552
20 | 22 | 0.021712 | 0.013896 | 3.646e-11 | 0 | 0 | 0 | 0 | 0 | 1 | -90 | 90 | -0.014188 | -0.0035563 | 0.014189 | 0.0035563
21 | 23 | 1.083 | 0.69312 | 1.8187e-09 | 0 | 0 | 0 | 0 | 0 | 1 | -90 | 90 | 0.0050884 | 0.0012751 | -0.0050881 | -0.001275
21 | 24 | 2.2861 | 1.4631 | 3.8389e-09 | 0 | 0 | 0 | 0 | 0 | 1 | -90 | 90 | 0.0019168 | 0.00048008 | -0.0019167 | -0.00048039
22 | 28 | 0.19561 | 0.12519 | 3.2848e-10 | 0 | 0 | 0 | 0 | 0 | 1 | -90 | 90 | -0.017771 | -0.0044542 | 0.017772 | 0.0044547
23 | 30 | 1.3991 | 0.89544 | 2.3495e-09 | 0 | 0 | 0 | 0 | 0 | 1 | -90 | 90 | 0.0035952 | 0.00090087 | -0.003595 | -0.00090097
28 | 26 | 2.283 | 1.4611 | 3.8338e-09 | 0 | 0 | 0 | 0 | 0 | 1 | -90 | 90 | -0.020303 | -0.005089 | 0.020313 | 0.0050954
30 | 31 | 0.45893 | 0.29372 | 7.7067e-10 | 0 | 0 | 0 | 0 | 0 | 1 | -90 | 90 | 0.0019429 | 0.00048689 | -0.0019429 | -0.00048695