## bus_data
BUS_I | BUS_TYPE | Pd | Qd | Gs | Bs | area | Vm | Va | baseKV | zone | Vmax | Vmin
1 | 1 | 0.027779 | 0.0069622 | 0 | 0 | 1 | 0.9962 | -0.072316 | 0.4 | 1 | 1.1 | 0.9
2 | 1 | 0.01161 | 0.0029097 | 0 | 0 | 1 | 0.99823 | -0.033702 | 0.4 | 1 | 1.1 | 0.9
3 | 1 | 0 | 0 | 0 | 0 | 1 | 0.996 | -0.076212 | 0.4 | 1 | 1.1 | 0.9
4 | 3 | 0 | 0 | 0 | 0 | 1 | 1 | 0 | 0.4 | 1 | 1.1 | 0.9
5 | 1 | 0.011316 | 0.0028362 | 0 | 0 | 1 | 0.99302 | -0.13325 | 0.4 | 1 | 1.1 | 0.9
49 | 1 | 0.05346 | 0.013398 | 0 | 0 | 1 | 0.99827 | -0.032979 | 0.4 | 1 | 1.1 | 0.9
30 | 1 | 0 | 0 | 0 | 0 | 1 | 0.9991 | -0.017274 | 0.4 | 1 | 1.1 | 0.9
50 | 1 | 0.0095306 | 0.0023886 | 0 | 0 | 1 | 0.99183 | -0.15617 | 0.4 | 1 | 1.1 | 0.9
6 | 1 | 0 | 0 | 0 | 0 | 1 | 0.9908 | -0.17606 | 0.4 | 1 | 1.1 | 0.9
34 | 1 | 0 | 0 | 0 | 0 | 1 | 0.98963 | -0.19865 | 0.4 | 1 | 1.1 | 0.9
7 | 1 | 0 | 0 | 0 | 0 | 1 | 0.98894 | -0.21211 | 0.4 | 1 | 1.1 | 0.9
39 | 1 | 0 | 0 | 0 | 0 | 1 | 0.98564 | -0.27606 | 0.4 | 1 | 1.1 | 0.9
38 | 1 | 0.020323 | 0.0050934 | 0 | 0 | 1 | 0.98916 | -0.20772 | 0.4 | 1 | 1.1 | 0.9
47 | 1 | 0 | 0 | 0 | 0 | 1 | 0.99768 | -0.044346 | 0.4 | 1 | 1.1 | 0.9
46 | 1 | 0.033517 | 0.0084001 | 0 | 0 | 1 | 0.99899 | -0.019469 | 0.4 | 1 | 1.1 | 0.9
28 | 1 | 0.0295 | 0.0073933 | 0 | 0 | 1 | 0.9975 | -0.047951 | 0.4 | 1 | 1.1 | 0.9
32 | 1 | 0.01685 | 0.0042229 | 0 | 0 | 1 | 0.98785 | -0.23318 | 0.4 | 1 | 1.1 | 0.9
45 | 1 | 0.015856 | 0.0039738 | 0 | 0 | 1 | 0.98507 | -0.28721 | 0.4 | 1 | 1.1 | 0.9
8 | 1 | 0.011757 | 0.0029466 | 0 | 0 | 1 | 0.9847 | -0.29456 | 0.4 | 1 | 1.1 | 0.9
9 | 1 | 0 | 0 | 0 | 0 | 1 | 0.98358 | -0.31636 | 0.4 | 1 | 1.1 | 0.9
10 | 1 | 0 | 0 | 0 | 0 | 1 | 0.98526 | -0.28367 | 0.4 | 1 | 1.1 | 0.9
11 | 1 | 0 | 0 | 0 | 0 | 1 | 0.98268 | -0.33398 | 0.4 | 1 | 1.1 | 0.9
12 | 1 | 0 | 0 | 0 | 0 | 1 | 0.98515 | -0.28574 | 0.4 | 1 | 1.1 | 0.9
13 | 1 | 0 | 0 | 0 | 0 | 1 | 0.98578 | -0.27358 | 0.4 | 1 | 1.1 | 0.9
41 | 1 | 0.018019 | 0.0045161 | 0 | 0 | 1 | 0.98241 | -0.33935 | 0.4 | 1 | 1.1 | 0.9
40 | 1 | 0.012067 | 0.0030242 | 0 | 0 | 1 | 0.98482 | -0.29222 | 0.4 | 1 | 1.1 | 0.9
24 | 1 | 0.0020304 | 0.00050887 | 0 | 0 | 1 | 0.98644 | -0.26058 | 0.4 | 1 | 1.1 | 0.9
21 | 1 | 0 | 0 | 0 | 0 | 1 | 0.98721 | -0.24567 | 0.4 | 1 | 1.1 | 0.9
25 | 1 | 0.0089699 | 0.0022481 | 0 | 0 | 1 | 0.9872 | -0.24587 | 0.4 | 1 | 1.1 | 0.9
20 | 1 | 0 | 0 | 0 | 0 | 1 | 0.98759 | -0.23837 | 0.4 | 1 | 1.1 | 0.9
22 | 1 | 0 | 0 | 0 | 0 | 1 | 0.98702 | -0.24939 | 0.4 | 1 | 1.1 | 0.9
18 | 1 | 0 | 0 | 0 | 0 | 1 | 0.98894 | -0.21224 | 0.4 | 1 | 1.1 | 0.9
17 | 1 | 0 | 0 | 0 | 0 | 1 | 0.98987 | -0.1942 | 0.4 | 1 | 1.1 | 0.9
19 | 1 | 0 | 0 | 0 | 0 | 1 | 0.99426 | -0.10984 | 0.4 | 1 | 1.1 | 0.9
53 | 1 | 0.00056295 | 0.00014109 | 0 | 0 | 1 | 0.98946 | -0.20217 | 0.4 | 1 | 1.1 | 0.9
15 | 1 | 0 | 0 | 0 | 0 | 1 | 0.98882 | -0.21456 | 0.4 | 1 | 1.1 | 0.9
48 | 1 | 0 | 0 | 0 | 0 | 1 | 0.99529 | -0.089973 | 0.4 | 1 | 1.1 | 0.9
52 | 1 | 0.026453 | 0.0066299 | 0 | 0 | 1 | 0.99349 | -0.1247 | 0.4 | 1 | 1.1 | 0.9
14 | 1 | 0.0025374 | 0.00063594 | 0 | 0 | 1 | 0.98872 | -0.21642 | 0.4 | 1 | 1.1 | 0.9
51 | 1 | 0.034188 | 0.0085684 | 0 | 0 | 1 | 0.99431 | -0.10908 | 0.4 | 1 | 1.1 | 0.9
26 | 1 | 0.024205 | 0.0060663 | 0 | 0 | 1 | 0.99635 | -0.070107 | 0.4 | 1 | 1.1 | 0.9
27 | 1 | 0.047586 | 0.011926 | 0 | 0 | 1 | 0.99621 | -0.072795 | 0.4 | 1 | 1.1 | 0.9
31 | 1 | 0.029073 | 0.0072865 | 0 | 0 | 1 | 0.9875 | -0.24011 | 0.4 | 1 | 1.1 | 0.9
33 | 1 | 0.028076 | 0.0070364 | 0 | 0 | 1 | 0.98638 | -0.26192 | 0.4 | 1 | 1.1 | 0.9
35 | 1 | 0.014536 | 0.003643 | 0 | 0 | 1 | 0.98631 | -0.26313 | 0.4 | 1 | 1.1 | 0.9
36 | 1 | 0.037029 | 0.0092804 | 0 | 0 | 1 | 0.98557 | -0.27772 | 0.4 | 1 | 1.1 | 0.9
43 | 1 | 0.0034341 | 0.00086067 | 0 | 0 | 1 | 0.98465 | -0.2955 | 0.4 | 1 | 1.1 | 0.9
42 | 1 | 0.028351 | 0.0071053 | 0 | 0 | 1 | 0.98436 | -0.30113 | 0.4 | 1 | 1.1 | 0.9
44 | 1 | 0.0060049 | 0.001505 | 0 | 0 | 1 | 0.98431 | -0.30199 | 0.4 | 1 | 1.1 | 0.9

## generator_data
GEN_BUS | PG | QG | QMAX | QMIN | VG | MBASE | GEN_STATUS | PMAX | PMIN
4 | 0.56898 | 0.14428 | 10 | -10 | 1 | 100 | 1 | 10 | 0

## branch_data
F_BUS | T_BUS | BR_R | BR_X | BR_B | RATE_A | RATE_B | RATE_C | TAP | SHIFT | BR_STATUS | ANGMIN | ANGMAX | P_in | Q_in | P_out | Q_out
1 | 2 | 0.69357 | 0.44389 | 2.3294e-09 | 0 | 0 | 0 | 0 | 0 | 1 | -90 | 90 | -0.25006 | -0.063409 | 0.25053 | 0.063707
1 | 3 | 0.078624 | 0.050319 | 2.6406e-10 | 0 | 0 | 0 | 0 | 0 | 1 | -90 | 90 | 0.22228 | 0.056447 | -0.22224 | -0.056421
2 | 4 | 0.58048 | 0.37151 | 1.9496e-09 | 0 | 0 | 0 | 0 | 0 | 1 | -90 | 90 | -0.26214 | -0.066616 | 0.26256 | 0.066889
3 | 5 | 1.1474 | 0.73431 | 3.8534e-09 | 0 | 0 | 0 | 0 | 0 | 1 | -90 | 90 | 0.22224 | 0.056421 | -0.22163 | -0.056032
4 | 49 | 0.8677 | 0.55533 | 2.9142e-09 | 0 | 0 | 0 | 0 | 0 | 1 | -90 | 90 | 0.17127 | 0.043389 | -0.17099 | -0.043216
4 | 30 | 0.57383 | 0.36725 | 9.6361e-10 | 0 | 0 | 0 | 0 | 0 | 1 | -90 | 90 | 0.13515 | 0.034006 | -0.13504 | -0.033935
5 | 50 | 0.48404 | 0.30979 | 1.6257e-09 | 0 | 0 | 0 | 0 | 0 | 1 | -90 | 90 | 0.21032 | 0.053196 | -0.21008 | -0.053048
49 | 47 | 0.4352 | 0.27853 | 7.3082e-10 | 0 | 0 | 0 | 0 | 0 | 1 | -90 | 90 | 0.11753 | 0.029818 | -0.11747 | -0.029777
30 | 46 | 0.29297 | 0.1875 | 4.9197e-10 | 0 | 0 | 0 | 0 | 0 | 1 | -90 | 90 | 0.03352 | 0.0084023 | -0.033517 | -0.0084001
30 | 28 | 1.3529 | 0.86586 | 2.2719e-09 | 0 | 0 | 0 | 0 | 0 | 1 | -90 | 90 | 0.10152 | 0.025533 | -0.10137 | -0.025438
50 | 6 | 0.43914 | 0.28105 | 1.4749e-09 | 0 | 0 | 0 | 0 | 0 | 1 | -90 | 90 | 0.20055 | 0.05066 | -0.20036 | -0.050537
6 | 34 | 0.49754 | 0.31842 | 1.671e-09 | 0 | 0 | 0 | 0 | 0 | 1 | -90 | 90 | 0.20036 | 0.050538 | -0.20015 | -0.050399
34 | 38 | 0.53797 | 0.3443 | 9.0339e-10 | 0 | 0 | 0 | 0 | 0 | 1 | -90 | 90 | 0.074228 | 0.018703 | -0.074196 | -0.018683
34 | 32 | 1.2049 | 0.77115 | 2.0234e-09 | 0 | 0 | 0 | 0 | 0 | 1 | -90 | 90 | 0.12592 | 0.031696 | -0.12571 | -0.031563
7 | 39 | 5.2082 | 3.3332 | 8.7459e-09 | 0 | 0 | 0 | 0 | 0 | 1 | -90 | 90 | 0.053862 | 0.013582 | -0.053698 | -0.013478
7 | 38 | 0.35855 | 0.22947 | 6.0209e-10 | 0 | 0 | 0 | 0 | 0 | 1 | -90 | 90 | -0.053862 | -0.013582 | 0.053874 | 0.01359
39 | 45 | 0.90445 | 0.57885 | 1.5188e-09 | 0 | 0 | 0 | 0 | 0 | 1 | -90 | 90 | 0.053698 | 0.013478 | -0.053669 | -0.01346
47 | 48 | 1.7416 | 1.1146 | 2.9246e-09 | 0 | 0 | 0 | 0 | 0 | 1 | -90 | 90 | 0.11747 | 0.029777 | -0.11721 | -0.029613
28 | 26 | 1.3748 | 0.8799 | 2.3087e-09 | 0 | 0 | 0 | 0 | 0 | 1 | -90 | 90 | 0.071873 | 0.018045 | -0.071798 | -0.017997
32 | 31 | 0.27895 | 0.17853 | 4.6843e-10 | 0 | 0 | 0 | 0 | 0 | 1 | -90 | 90 | 0.10886 | 0.02734 | -0.10883 | -0.027317
45 | 43 | 0.95397 | 0.61054 | 1.602e-09 | 0 | 0 | 0 | 0 | 0 | 1 | -90 | 90 | 0.037814 | 0.0094863 | -0.037799 | -0.0094769
8 | 9 | 5.2507 | 3.3604 | 8.8173e-09 | 0 | 0 | 0 | 0 | 0 | 1 | -90 | 90 | 0.018058 | 0.004539 | -0.018039 | -0.0045279
8 | 10 | 1.5905 | 1.0179 | 2.6709e-09 | 0 | 0 | 0 | 0 | 0 | 1 | -90 | 90 | -0.029815 | -0.0074857 | 0.029831 | 0.0074954
9 | 11 | 4.2369 | 2.7116 | 7.115e-09 | 0 | 0 | 0 | 0 | 0 | 1 | -90 | 90 | 0.018039 | 0.0045279 | -0.018024 | -0.0045189
10 | 12 | 0.74758 | 0.47845 | 1.2554e-09 | 0 | 0 | 0 | 0 | 0 | 1 | -90 | 90 | 0.012072 | 0.0030269 | -0.01207 | -0.0030262
10 | 13 | 1.0493 | 0.67155 | 1.7621e-09 | 0 | 0 | 0 | 0 | 0 | 1 | -90 | 90 | -0.041902 | -0.010522 | 0.041922 | 0.010535
11 | 41 | 1.2903 | 0.82576 | 2.1667e-09 | 0 | 0 | 0 | 0 | 0 | 1 | -90 | 90 | 0.018024 | 0.0045189 | -0.018019 | -0.0045161
12 | 40 | 2.3337 | 1.4936 | 3.9189e-09 | 0 | 0 | 0 | 0 | 0 | 1 | -90 | 90 | 0.01207 | 0.0030262 | -0.012067 | -0.0030242
13 | 24 | 1.3539 | 0.8665 | 2.2736e-09 | 0 | 0 | 0 | 0 | 0 | 1 | -90 | 90 | -0.041922 | -0.010535 | 0.041948 | 0.010551
24 | 22 | 1.1132 | 0.71245 | 1.8694e-09 | 0 | 0 | 0 | 0 | 0 | 1 | -90 | 90 | -0.043979 | -0.01106 | 0.044002 | 0.011075
21 | 25 | 0.095758 | 0.061285 | 1.608e-10 | 0 | 0 | 0 | 0 | 0 | 1 | -90 | 90 | 0.0089699 | 0.0022481 | -0.0089699 | -0.0022481
21 | 20 | 3.5563 | 2.276 | 5.9719e-09 | 0 | 0 | 0 | 0 | 0 | 1 | -90 | 90 | -0.0089699 | -0.0022481 | 0.0089731 | 0.0022495
20 | 18 | 2.1649 | 1.3855 | 3.6354e-09 | 0 | 0 | 0 | 0 | 0 | 1 | -90 | 90 | -0.052999 | -0.013339 | 0.053065 | 0.013381
20 | 22 | 1.0968 | 0.70195 | 1.8418e-09 | 0 | 0 | 0 | 0 | 0 | 1 | -90 | 90 | 0.044025 | 0.01109 | -0.044002 | -0.011075
18 | 53 | 0.79726 | 0.51025 | 1.3388e-09 | 0 | 0 | 0 | 0 | 0 | 1 | -90 | 90 | -0.055603 | -0.014016 | 0.05563 | 0.014033
18 | 15 | 4.0067 | 2.5643 | 6.7284e-09 | 0 | 0 | 0 | 0 | 0 | 1 | -90 | 90 | 0.0025379 | 0.00063508 | -0.0025376 | -0.00063555
17 | 19 | 6.6506 | 4.2564 | 1.1168e-08 | 0 | 0 | 0 | 0 | 0 | 1 | -90 | 90 | -0.056214 | -0.014188 | 0.056442 | 0.014333
17 | 53 | 0.62476 | 0.39985 | 1.0491e-09 | 0 | 0 | 0 | 0 | 0 | 1 | -90 | 90 | 0.056214 | 0.014188 | -0.056192 | -0.014174
19 | 48 | 1.0694 | 0.6844 | 1.7958e-09 | 0 | 0 | 0 | 0 | 0 | 1 | -90 | 90 | -0.082914 | -0.020974 | 0.082993 | 0.021025
19 | 52 | 2.4874 | 1.5919 | 4.177e-09 | 0 | 0 | 0 | 0 | 0 | 1 | -90 | 90 | 0.026472 | 0.0066415 | -0.026453 | -0.0066299
15 | 14 | 3.2177 | 2.0593 | 5.4034e-09 | 0 | 0 | 0 | 0 | 0 | 1 | -90 | 90 | 0.0025376 | 0.00063555 | -0.0025374 | -0.00063594
48 | 51 | 2.4789 | 1.5865 | 4.1627e-09 | 0 | 0 | 0 | 0 | 0 | 1 | -90 | 90 | 0.034219 | 0.0085879 | -0.034188 | -0.0085684
26 | 27 | 0.25129 | 0.16083 | 4.2199e-10 | 0 | 0 | 0 | 0 | 0 | 1 | -90 | 90 | 0.047593 | 0.01193 | -0.047586 | -0.011926
31 | 33 | 1.1954 | 0.76506 | 2.0074e-09 | 0 | 0 | 0 | 0 | 0 | 1 | -90 | 90 | 0.079752 | 0.020031 | -0.079669 | -0.019978
33 | 35 | 0.1023 | 0.065471 | 1.7179e-10 | 0 | 0 | 0 | 0 | 0 | 1 | -90 | 90 | 0.051594 | 0.012942 | -0.051591 | -0.01294
35 | 36 | 1.7174 | 1.0991 | 2.8839e-09 | 0 | 0 | 0 | 0 | 0 | 1 | -90 | 90 | 0.037055 | 0.0092967 | -0.037029 | -0.0092805
43 | 42 | 0.7122 | 0.45581 | 1.196e-09 | 0 | 0 | 0 | 0 | 0 | 1 | -90 | 90 | 0.034365 | 0.0086162 | -0.034356 | -0.0086104
42 | 44 | 0.6222 | 0.39821 | 1.0448e-09 | 0 | 0 | 0 | 0 | 0 | 1 | -90 | 90 | 0.0060051 | 0.001505 | -0.0060049 | -0.001505