## bus_data
BUS_I | BUS_TYPE | Pd | Qd | Gs | Bs | area | Vm | Va | baseKV | zone | Vmax | Vmin
1 | 1 | 0.022692 | 0.0056872 | 0 | 0 | 1 | 0.99221 | -0.14983 | 0.4 | 1 | 1.1 | 0.9
2 | 1 | 0.049494 | 0.012404 | 0 | 0 | 1 | 0.99289 | -0.13667 | 0.4 | 1 | 1.1 | 0.9
4 | 1 | 0 | 0 | 0 | 0 | 1 | 0.99645 | -0.068126 | 0.4 | 1 | 1.1 | 0.9
8 | 1 | 0.030823 | 0.0077249 | 0 | 0 | 1 | 0.9963 | -0.070889 | 0.4 | 1 | 1.1 | 0.9
6 | 3 | 0.031066 | 0.0077859 | 0 | 0 | 1 | 1 | 0 | 0.4 | 1 | 1.1 | 0.9
13 | 1 | 0.010907 | 0.0027335 | 0 | 0 | 1 | 0.99601 | -0.076485 | 0.4 | 1 | 1.1 | 0.9
7 | 1 | 0 | 0 | 0 | 0 | 1 | 0.99793 | -0.03976 | 0.4 | 1 | 1.1 | 0.9
9 | 1 | 0.017996 | 0.0045103 | 0 | 0 | 1 | 0.99722 | -0.053342 | 0.4 | 1 | 1.1 | 0.9
10 | 1 | 0.029868 | 0.0074856 | 0 | 0 | 1 | 0.99635 | -0.070042 | 0.4 | 1 | 1.1 | 0.9
12 | 1 | 0 | 0 | 0 | 0 | 1 | 0.99609 | -0.075113 | 0.4 | 1 | 1.1 | 0.9
15 | 1 | 0.019325 | 0.0048434 | 0 | 0 | 1 | 0.99457 | -0.10443 | 0.4 | 1 | 1.1 | 0.9
11 | 1 | 0.018178 | 0.0045558 | 0 | 0 | 1 | 0.99506 | -0.095065 | 0.4 | 1 | 1.1 | 0.9

## generator_data
GEN_BUS | PG | QG | QMAX | QMIN | VG | MBASE | GEN_STATUS | PMAX | PMIN
6 | 0.23131 | 0.058337 | 10 | -10 | 1 | 100 | 1 | 10 | 0

## branch_data
F_BUS | T_BUS | BR_R | BR_X | BR_B | RATE_A | RATE_B | RATE_C | TAP | SHIFT | BR_STATUS | ANGMIN | ANGMAX | P_in | Q_in | P_out | Q_out
1 | 2 | 2.5606 | 1.6388 | 4.2999e-09 | 0 | 0 | 0 | 0 | 0 | 1 | -90 | 90 | -0.022692 | -0.0056872 | 0.022707 | 0.0056959
2 | 4 | 4.2108 | 2.6949 | 7.071e-09 | 0 | 0 | 0 | 0 | 0 | 1 | -90 | 90 | -0.0722 | -0.0181 | 0.072437 | 0.018251
4 | 8 | 0.29457 | 0.18853 | 4.9467e-10 | 0 | 0 | 0 | 0 | 0 | 1 | -90 | 90 | 0.041738 | 0.010463 | -0.041732 | -0.01046
4 | 6 | 2.671 | 1.7094 | 4.4853e-09 | 0 | 0 | 0 | 0 | 0 | 1 | -90 | 90 | -0.11417 | -0.028714 | 0.11455 | 0.028952
8 | 13 | 2.2822 | 1.4606 | 3.8324e-09 | 0 | 0 | 0 | 0 | 0 | 1 | -90 | 90 | 0.01091 | 0.002735 | -0.010907 | -0.0027335
6 | 7 | 2.0831 | 1.3332 | 3.4981e-09 | 0 | 0 | 0 | 0 | 0 | 1 | -90 | 90 | 0.085693 | 0.021599 | -0.08553 | -0.021495
7 | 9 | 1.6746 | 1.0717 | 2.812e-09 | 0 | 0 | 0 | 0 | 0 | 1 | -90 | 90 | 0.036234 | 0.0091023 | -0.03621 | -0.0090876
7 | 10 | 2.7433 | 1.7557 | 4.6067e-09 | 0 | 0 | 0 | 0 | 0 | 1 | -90 | 90 | 0.049296 | 0.012393 | -0.049225 | -0.012348
9 | 12 | 5.3316 | 3.4123 | 8.9533e-09 | 0 | 0 | 0 | 0 | 0 | 1 | -90 | 90 | 0.018214 | 0.0045773 | -0.018195 | -0.0045661
10 | 15 | 7.9036 | 5.0583 | 1.3272e-08 | 0 | 0 | 0 | 0 | 0 | 1 | -90 | 90 | 0.019357 | 0.0048624 | -0.019325 | -0.0048434
12 | 11 | 4.8761 | 3.1207 | 8.1883e-09 | 0 | 0 | 0 | 0 | 0 | 1 | -90 | 90 | 0.018195 | 0.0045661 | -0.018178 | -0.0045558