## bus_data
BUS_I | BUS_TYPE | Pd | Qd | Gs | Bs | area | Vm | Va | baseKV | zone | Vmax | Vmin
1 | 1 | 0.0034869 | 0.0008739 | 0 | 0 | 1 | 0.97648 | -0.45296 | 0.4 | 1 | 1.1 | 0.9
2 | 1 | 0 | 0 | 0 | 0 | 1 | 0.97753 | -0.43238 | 0.4 | 1 | 1.1 | 0.9
3 | 1 | 0 | 0 | 0 | 0 | 1 | 0.9763 | -0.45655 | 0.4 | 1 | 1.1 | 0.9
4 | 1 | 0 | 0 | 0 | 0 | 1 | 0.97794 | -0.42433 | 0.4 | 1 | 1.1 | 0.9
7 | 1 | 0 | 0 | 0 | 0 | 1 | 0.97463 | -0.48935 | 0.4 | 1 | 1.1 | 0.9
11 | 1 | 0 | 0 | 0 | 0 | 1 | 0.99274 | -0.13816 | 0.4 | 1 | 1.1 | 0.9
34 | 1 | 0.0007726 | 0.00019363 | 0 | 0 | 1 | 0.99668 | -0.063092 | 0.4 | 1 | 1.1 | 0.9
43 | 1 | 0.0016934 | 0.0004244 | 0 | 0 | 1 | 0.99138 | -0.16444 | 0.4 | 1 | 1.1 | 0.9
9 | 1 | 0 | 0 | 0 | 0 | 1 | 0.99087 | -0.17394 | 0.4 | 1 | 1.1 | 0.9
5 | 1 | 0 | 0 | 0 | 0 | 1 | 0.98045 | -0.3753 | 0.4 | 1 | 1.1 | 0.9
75 | 1 | 0.029856 | 0.0074827 | 0 | 0 | 1 | 0.97693 | -0.44432 | 0.4 | 1 | 1.1 | 0.9
6 | 1 | 0 | 0 | 0 | 0 | 1 | 0.98507 | -0.28548 | 0.4 | 1 | 1.1 | 0.9
74 | 1 | 0.043876 | 0.010996 | 0 | 0 | 1 | 0.97798 | -0.42383 | 0.4 | 1 | 1.1 | 0.9
27 | 1 | 0.0071917 | 0.0018024 | 0 | 0 | 1 | 0.98482 | -0.29035 | 0.4 | 1 | 1.1 | 0.9
25 | 1 | 0.0014111 | 0.00035366 | 0 | 0 | 1 | 0.98804 | -0.22816 | 0.4 | 1 | 1.1 | 0.9
78 | 1 | 0 | 0 | 0 | 0 | 1 | 0.97379 | -0.50595 | 0.4 | 1 | 1.1 | 0.9
76 | 1 | 0.0041914 | 0.0010505 | 0 | 0 | 1 | 0.97654 | -0.452 | 0.4 | 1 | 1.1 | 0.9
77 | 1 | 0.019351 | 0.0048497 | 0 | 0 | 1 | 0.97365 | -0.50878 | 0.4 | 1 | 1.1 | 0.9
8 | 1 | 0.0012531 | 0.00031407 | 0 | 0 | 1 | 0.99085 | -0.17437 | 0.4 | 1 | 1.1 | 0.9
12 | 1 | 0.0011797 | 0.00029565 | 0 | 0 | 1 | 0.99049 | -0.18141 | 0.4 | 1 | 1.1 | 0.9
15 | 1 | 0.0017964 | 0.00045021 | 0 | 0 | 1 | 0.99043 | -0.18249 | 0.4 | 1 | 1.1 | 0.9
31 | 1 | 0 | 0 | 0 | 0 | 1 | 0.99853 | -0.027938 | 0.4 | 1 | 1.1 | 0.9
41 | 1 | 0.00069916 | 0.00017523 | 0 | 0 | 1 | 0.99055 | -0.18065 | 0.4 | 1 | 1.1 | 0.9
14 | 1 | 0.0013203 | 0.00033091 | 0 | 0 | 1 | 0.99023 | -0.18631 | 0.4 | 1 | 1.1 | 0.9
20 | 1 | 0 | 0 | 0 | 0 | 1 | 0.98924 | -0.20569 | 0.4 | 1 | 1.1 | 0.9
24 | 1 | 0.0072707 | 0.0018222 | 0 | 0 | 1 | 0.98915 | -0.20731 | 0.4 | 1 | 1.1 | 0.9
21 | 1 | 0.00061988 | 0.00015536 | 0 | 0 | 1 | 0.98944 | -0.20178 | 0.4 | 1 | 1.1 | 0.9
18 | 1 | 0.001134 | 0.00028422 | 0 | 0 | 1 | 0.98975 | -0.19582 | 0.4 | 1 | 1.1 | 0.9
19 | 1 | 0.0015486 | 0.00038812 | 0 | 0 | 1 | 0.98976 | -0.19555 | 0.4 | 1 | 1.1 | 0.9
16 | 1 | 0.0074342 | 0.0018632 | 0 | 0 | 1 | 0.98996 | -0.19172 | 0.4 | 1 | 1.1 | 0.9
17 | 1 | 0 | 0 | 0 | 0 | 1 | 0.98979 | -0.19488 | 0.4 | 1 | 1.1 | 0.9
23 | 1 | 0.0018455 | 0.00046253 | 0 | 0 | 1 | 0.98968 | -0.19711 | 0.4 | 1 | 1.1 | 0.9
22 | 1 | 0.0021575 | 0.00054073 | 0 | 0 | 1 | 0.98947 | -0.20112 | 0.4 | 1 | 1.1 | 0.9
29 | 1 | 0.01502 | 0.0037643 | 0 | 0 | 1 | 0.99848 | -0.028874 | 0.4 | 1 | 1.1 | 0.9
30 | 1 | 0.036393 | 0.0091208 | 0 | 0 | 1 | 0.99579 | -0.080395 | 0.4 | 1 | 1.1 | 0.9
32 | 1 | 0.036499 | 0.0091474 | 0 | 0 | 1 | 0.99246 | -0.14434 | 0.4 | 1 | 1.1 | 0.9
33 | 3 | 0.00088873 | 0.00022274 | 0 | 0 | 1 | 1 | 0 | 0.4 | 1 | 1.1 | 0.9
54 | 1 | 0 | 0 | 0 | 0 | 1 | 0.99125 | -0.1677 | 0.4 | 1 | 1.1 | 0.9
56 | 1 | 0.00039291 | 9.8472e-05 | 0 | 0 | 1 | 0.9992 | -0.015102 | 0.4 | 1 | 1.1 | 0.9
65 | 1 | 0 | 0 | 0 | 0 | 1 | 0.98991 | -0.19358 | 0.4 | 1 | 1.1 | 0.9
57 | 1 | 0.0032425 | 0.00081266 | 0 | 0 | 1 | 0.99837 | -0.0308 | 0.4 | 1 | 1.1 | 0.9
36 | 1 | 0.018253 | 0.0045747 | 0 | 0 | 1 | 0.98767 | -0.23653 | 0.4 | 1 | 1.1 | 0.9
42 | 1 | 0.0042112 | 0.0010554 | 0 | 0 | 1 | 0.98808 | -0.2285 | 0.4 | 1 | 1.1 | 0.9
40 | 1 | 0.0073875 | 0.0018515 | 0 | 0 | 1 | 0.98824 | -0.22536 | 0.4 | 1 | 1.1 | 0.9
37 | 1 | 0.0018621 | 0.00046669 | 0 | 0 | 1 | 0.98974 | -0.19627 | 0.4 | 1 | 1.1 | 0.9
38 | 1 | 0.02617 | 0.0065588 | 0 | 0 | 1 | 0.9883 | -0.22415 | 0.4 | 1 | 1.1 | 0.9
39 | 1 | 0.035628 | 0.0089293 | 0 | 0 | 1 | 0.99035 | -0.18445 | 0.4 | 1 | 1.1 | 0.9
44 | 1 | 0.016448 | 0.0041221 | 0 | 0 | 1 | 0.99593 | -0.077183 | 0.4 | 1 | 1.1 | 0.9
45 | 1 | 0.0041855 | 0.001049 | 0 | 0 | 1 | 0.99527 | -0.089684 | 0.4 | 1 | 1.1 | 0.9
46 | 1 | 0.0038259 | 0.00095887 | 0 | 0 | 1 | 0.99614 | -0.073208 | 0.4 | 1 | 1.1 | 0.9
47 | 1 | 0.0047763 | 0.001197 | 0 | 0 | 1 | 0.99501 | -0.09478 | 0.4 | 1 | 1.1 | 0.9
48 | 1 | 0.0090171 | 0.0022599 | 0 | 0 | 1 | 0.99618 | -0.072492 | 0.4 | 1 | 1.1 | 0.9
59 | 1 | 0.0022774 | 0.00057077 | 0 | 0 | 1 | 0.99371 | -0.11933 | 0.4 | 1 | 1.1 | 0.9
64 | 1 | 0.010551 | 0.0026443 | 0 | 0 | 1 | 0.9968 | -0.060641 | 0.4 | 1 | 1.1 | 0.9
60 | 1 | 0.0032063 | 0.00080358 | 0 | 0 | 1 | 0.99298 | -0.13339 | 0.4 | 1 | 1.1 | 0.9
62 | 1 | 0.0037699 | 0.00094483 | 0 | 0 | 1 | 0.99684 | -0.05992 | 0.4 | 1 | 1.1 | 0.9
49 | 1 | 0.0060658 | 0.0015202 | 0 | 0 | 1 | 0.97981 | -0.38774 | 0.4 | 1 | 1.1 | 0.9
50 | 1 | 0.0062876 | 0.0015758 | 0 | 0 | 1 | 0.98155 | -0.35373 | 0.4 | 1 | 1.1 | 0.9
51 | 1 | 0.0063898 | 0.0016014 | 0 | 0 | 1 | 0.97827 | -0.41792 | 0.4 | 1 | 1.1 | 0.9
52 | 1 | 0.015405 | 0.0038608 | 0 | 0 | 1 | 0.98537 | -0.27961 | 0.4 | 1 | 1.1 | 0.9
53 | 1 | 0.074321 | 0.018627 | 0 | 0 | 1 | 0.97728 | -0.43727 | 0.4 | 1 | 1.1 | 0.9
55 | 1 | 0 | 0 | 0 | 0 | 1 | 0.98797 | -0.22928 | 0.4 | 1 | 1.1 | 0.9
66 | 1 | 0 | 0 | 0 | 0 | 1 | 0.97691 | -0.4445 | 0.4 | 1 | 1.1 | 0.9
68 | 1 | 0.0097499 | 0.0024435 | 0 | 0 | 1 | 0.99063 | -0.17836 | 0.4 | 1 | 1.1 | 0.9
79 | 1 | 0.025919 | 0.0064959 | 0 | 0 | 1 | 0.97633 | -0.45604 | 0.4 | 1 | 1.1 | 0.9
72 | 1 | 0.015959 | 0.0039998 | 0 | 0 | 1 | 0.98868 | -0.21737 | 0.4 | 1 | 1.1 | 0.9
67 | 1 | 0.0033286 | 0.00083423 | 0 | 0 | 1 | 0.99172 | -0.15732 | 0.4 | 1 | 1.1 | 0.9
58 | 1 | 0.010488 | 0.0026285 | 0 | 0 | 1 | 0.99831 | -0.032066 | 0.4 | 1 | 1.1 | 0.9
63 | 1 | 0.0028713 | 0.00071961 | 0 | 0 | 1 | 0.99785 | -0.040646 | 0.4 | 1 | 1.1 | 0.9
61 | 1 | 0 | 0 | 0 | 0 | 1 | 0.99209 | -0.15028 | 0.4 | 1 | 1.1 | 0.9
70 | 1 | 0.021548 | 0.0054005 | 0 | 0 | 1 | 0.98791 | -0.23237 | 0.4 | 1 | 1.1 | 0.9
69 | 1 | 0.003533 | 0.00088544 | 0 | 0 | 1 | 0.98722 | -0.24581 | 0.4 | 1 | 1.1 | 0.9
71 | 1 | 0 | 0 | 0 | 0 | 1 | 0.98605 | -0.26851 | 0.4 | 1 | 1.1 | 0.9
73 | 1 | 0 | 0 | 0 | 0 | 1 | 0.98458 | -0.29707 | 0.4 | 1 | 1.1 | 0.9
80 | 1 | 0.0043728 | 0.0010959 | 0 | 0 | 1 | 0.98329 | -0.32219 | 0.4 | 1 | 1.1 | 0.9
81 | 1 | 0.0054808 | 0.0013736 | 0 | 0 | 1 | 0.98328 | -0.3224 | 0.4 | 1 | 1.1 | 0.9
82 | 1 | 0.010505 | 0.0026329 | 0 | 0 | 1 | 0.98323 | -0.32347 | 0.4 | 1 | 1.1 | 0.9

## generator_data
GEN_BUS | PG | QG | QMAX | QMIN | VG | MBASE | GEN_STATUS | PMAX | PMIN
33 | 0.61413 | 0.15693 | 10 | -10 | 1 | 100 | 1 | 10 | 0

## branch_data
F_BUS | T_BUS | BR_R | BR_X | BR_B | RATE_A | RATE_B | RATE_C | TAP | SHIFT | BR_STATUS | ANGMIN | ANGMAX | P_in | Q_in | P_out | Q_out
1 | 2 | 3.8532 | 2.466 | 6.4705e-09 | 0 | 0 | 0 | 0 | 0 | 1 | -90 | 90 | -0.022889 | -0.0057547 | 0.022912 | 0.0057685
1 | 3 | 0.79373 | 0.50798 | 1.3329e-09 | 0 | 0 | 0 | 0 | 0 | 1 | -90 | 90 | 0.019402 | 0.0048808 | -0.019399 | -0.0048788
2 | 4 | 1.5108 | 0.9669 | 2.537e-09 | 0 | 0 | 0 | 0 | 0 | 1 | -90 | 90 | -0.022912 | -0.0057685 | 0.02292 | 0.0057739
3 | 7 | 7.229 | 4.6266 | 1.2139e-08 | 0 | 0 | 0 | 0 | 0 | 1 | -90 | 90 | 0.019399 | 0.0048788 | -0.019368 | -0.0048605
4 | 5 | 3.7038 | 2.3704 | 6.2197e-09 | 0 | 0 | 0 | 0 | 0 | 1 | -90 | 90 | -0.057002 | -0.014327 | 0.057136 | 0.014412
4 | 75 | 2.5137 | 1.6088 | 4.2212e-09 | 0 | 0 | 0 | 0 | 0 | 1 | -90 | 90 | 0.034082 | 0.0085533 | -0.034049 | -0.0085329
7 | 78 | 3.6476 | 2.3344 | 6.1253e-09 | 0 | 0 | 0 | 0 | 0 | 1 | -90 | 90 | 0.019368 | 0.0048605 | -0.019353 | -0.0048513
11 | 34 | 1.4297 | 0.91504 | 7.2028e-09 | 0 | 0 | 0 | 0 | 0 | 1 | -90 | 90 | -0.23481 | -0.059605 | 0.23566 | 0.060149
11 | 43 | 1.2085 | 0.77347 | 2.0295e-09 | 0 | 0 | 0 | 0 | 0 | 1 | -90 | 90 | 0.096235 | 0.024246 | -0.096114 | -0.024169
11 | 9 | 1.1519 | 0.73722 | 5.8031e-09 | 0 | 0 | 0 | 0 | 0 | 1 | -90 | 90 | 0.13857 | 0.035359 | -0.13833 | -0.035207
34 | 31 | 0.6712 | 0.42957 | 3.3814e-09 | 0 | 0 | 0 | 0 | 0 | 1 | -90 | 90 | -0.23643 | -0.060343 | 0.23683 | 0.0606
43 | 41 | 0.75742 | 0.48475 | 1.2719e-09 | 0 | 0 | 0 | 0 | 0 | 1 | -90 | 90 | 0.094421 | 0.023745 | -0.094348 | -0.023698
9 | 12 | 1.2492 | 0.79948 | 2.0977e-09 | 0 | 0 | 0 | 0 | 0 | 1 | -90 | 90 | 0.026335 | 0.0066091 | -0.026326 | -0.0066033
9 | 25 | 2.1752 | 1.3921 | 1.0958e-08 | 0 | 0 | 0 | 0 | 0 | 1 | -90 | 90 | 0.11074 | 0.028284 | -0.11046 | -0.0281
9 | 8 | 1.4987 | 0.95914 | 2.5167e-09 | 0 | 0 | 0 | 0 | 0 | 1 | -90 | 90 | 0.0012532 | 0.00031384 | -0.0012531 | -0.00031407
5 | 6 | 3.8585 | 2.4694 | 6.4794e-09 | 0 | 0 | 0 | 0 | 0 | 1 | -90 | 90 | -0.10111 | -0.025473 | 0.10155 | 0.025752
5 | 74 | 4.7541 | 3.0426 | 7.9834e-09 | 0 | 0 | 0 | 0 | 0 | 1 | -90 | 90 | 0.043978 | 0.011061 | -0.043876 | -0.010996
75 | 76 | 7.8299 | 5.0111 | 1.3148e-08 | 0 | 0 | 0 | 0 | 0 | 1 | -90 | 90 | 0.0041929 | 0.0010502 | -0.0041914 | -0.0010505
6 | 27 | 2.9453 | 1.885 | 4.946e-09 | 0 | 0 | 0 | 0 | 0 | 1 | -90 | 90 | 0.0071933 | 0.001803 | -0.0071917 | -0.0018024
6 | 25 | 2.3159 | 1.4822 | 7.7781e-09 | 0 | 0 | 0 | 0 | 0 | 1 | -90 | 90 | -0.10874 | -0.027555 | 0.10904 | 0.027746
78 | 77 | 0.6222 | 0.39821 | 1.0448e-09 | 0 | 0 | 0 | 0 | 0 | 1 | -90 | 90 | 0.019353 | 0.0048513 | -0.019351 | -0.0048497
12 | 15 | 0.18822 | 0.12046 | 3.1607e-10 | 0 | 0 | 0 | 0 | 0 | 1 | -90 | 90 | 0.025146 | 0.0063077 | -0.025145 | -0.0063069
15 | 14 | 0.72059 | 0.46118 | 1.2101e-09 | 0 | 0 | 0 | 0 | 0 | 1 | -90 | 90 | 0.023348 | 0.0058567 | -0.023344 | -0.0058541
31 | 33 | 0.32652 | 0.20897 | 1.645e-09 | 0 | 0 | 0 | 0 | 0 | 1 | -90 | 90 | -0.38712 | -0.098643 | 0.38765 | 0.098978
31 | 29 | 0.027999 | 0.017919 | 9.4036e-11 | 0 | 0 | 0 | 0 | 0 | 1 | -90 | 90 | 0.15029 | 0.038043 | -0.15028 | -0.038039
41 | 39 | 0.17886 | 0.11447 | 3.0036e-10 | 0 | 0 | 0 | 0 | 0 | 1 | -90 | 90 | 0.093649 | 0.023523 | -0.093632 | -0.023512
14 | 16 | 1.0788 | 0.69043 | 1.8116e-09 | 0 | 0 | 0 | 0 | 0 | 1 | -90 | 90 | 0.022024 | 0.0055232 | -0.022018 | -0.0055197
20 | 24 | 0.97997 | 0.62718 | 1.6456e-09 | 0 | 0 | 0 | 0 | 0 | 1 | -90 | 90 | 0.0072713 | 0.0018224 | -0.0072707 | -0.0018222
20 | 21 | 2.3595 | 1.5101 | 3.9623e-09 | 0 | 0 | 0 | 0 | 0 | 1 | -90 | 90 | -0.0072713 | -0.0018224 | 0.0072726 | 0.0018229
21 | 22 | 0.36642 | 0.23451 | 6.1532e-10 | 0 | 0 | 0 | 0 | 0 | 1 | -90 | 90 | -0.0078925 | -0.0019782 | 0.0078927 | 0.0019783
18 | 19 | 1.0574 | 0.67676 | 1.7757e-09 | 0 | 0 | 0 | 0 | 0 | 1 | -90 | 90 | -0.001134 | -0.00028422 | 0.0011341 | 0.00028405
19 | 17 | 1.0981 | 0.7028 | 1.8441e-09 | 0 | 0 | 0 | 0 | 0 | 1 | -90 | 90 | -0.0026827 | -0.00067218 | 0.0026828 | 0.00067205
16 | 17 | 0.95197 | 0.60926 | 1.5986e-09 | 0 | 0 | 0 | 0 | 0 | 1 | -90 | 90 | 0.014584 | 0.0036565 | -0.014582 | -0.0036553
17 | 23 | 0.82229 | 0.52627 | 1.3808e-09 | 0 | 0 | 0 | 0 | 0 | 1 | -90 | 90 | 0.011899 | 0.0029832 | -0.011898 | -0.0029825
23 | 22 | 1.7524 | 1.1215 | 2.9428e-09 | 0 | 0 | 0 | 0 | 0 | 1 | -90 | 90 | 0.010052 | 0.00252 | -0.01005 | -0.0025191
29 | 30 | 1.7097 | 1.0942 | 2.871e-09 | 0 | 0 | 0 | 0 | 0 | 1 | -90 | 90 | 0.13526 | 0.034275 | -0.13493 | -0.034061
30 | 32 | 2.893 | 1.8515 | 4.8581e-09 | 0 | 0 | 0 | 0 | 0 | 1 | -90 | 90 | 0.098538 | 0.02494 | -0.098236 | -0.024748
32 | 54 | 1.6774 | 1.0735 | 2.8168e-09 | 0 | 0 | 0 | 0 | 0 | 1 | -90 | 90 | 0.061738 | 0.0156 | -0.061669 | -0.015557
33 | 56 | 0.30395 | 0.19453 | 1.5312e-09 | 0 | 0 | 0 | 0 | 0 | 1 | -90 | 90 | 0.22559 | 0.057733 | -0.22543 | -0.057628
54 | 65 | 1.854 | 1.1866 | 3.1133e-09 | 0 | 0 | 0 | 0 | 0 | 1 | -90 | 90 | 0.061669 | 0.015557 | -0.061592 | -0.015508
56 | 57 | 0.316 | 0.20224 | 1.5919e-09 | 0 | 0 | 0 | 0 | 0 | 1 | -90 | 90 | 0.22504 | 0.057529 | -0.22487 | -0.05742
65 | 72 | 1.6996 | 1.0878 | 2.8541e-09 | 0 | 0 | 0 | 0 | 0 | 1 | -90 | 90 | 0.061592 | 0.015508 | -0.061522 | -0.015463
57 | 58 | 0.025848 | 0.016543 | 1.3022e-10 | 0 | 0 | 0 | 0 | 0 | 1 | -90 | 90 | 0.22162 | 0.056608 | -0.22161 | -0.056599
36 | 42 | 1.9257 | 1.2325 | 3.2338e-09 | 0 | 0 | 0 | 0 | 0 | 1 | -90 | 90 | -0.018253 | -0.0045747 | 0.01826 | 0.0045788
42 | 40 | 0.61108 | 0.39109 | 1.0262e-09 | 0 | 0 | 0 | 0 | 0 | 1 | -90 | 90 | -0.022471 | -0.0056343 | 0.022475 | 0.0056363
40 | 38 | 0.17755 | 0.11363 | 2.9816e-10 | 0 | 0 | 0 | 0 | 0 | 1 | -90 | 90 | -0.029862 | -0.0074878 | 0.029864 | 0.0074889
37 | 38 | 2.1815 | 1.3962 | 3.6634e-09 | 0 | 0 | 0 | 0 | 0 | 1 | -90 | 90 | 0.056109 | 0.014095 | -0.056034 | -0.014048
37 | 39 | 0.8974 | 0.57433 | 1.507e-09 | 0 | 0 | 0 | 0 | 0 | 1 | -90 | 90 | -0.057971 | -0.014562 | 0.058003 | 0.014583
44 | 45 | 0.343 | 0.21952 | 1.728e-09 | 0 | 0 | 0 | 0 | 0 | 1 | -90 | 90 | 0.1642 | 0.042039 | -0.1641 | -0.041976
44 | 46 | 0.099121 | 0.063437 | 4.9935e-10 | 0 | 0 | 0 | 0 | 0 | 1 | -90 | 90 | -0.18065 | -0.046161 | 0.18068 | 0.046184
45 | 47 | 0.14341 | 0.091779 | 7.2245e-10 | 0 | 0 | 0 | 0 | 0 | 1 | -90 | 90 | 0.15991 | 0.040927 | -0.15987 | -0.040902
46 | 48 | 0.017469 | 0.01118 | 8.8004e-11 | 0 | 0 | 0 | 0 | 0 | 1 | -90 | 90 | -0.18451 | -0.047143 | 0.18451 | 0.047147
47 | 59 | 0.71141 | 0.4553 | 3.584e-09 | 0 | 0 | 0 | 0 | 0 | 1 | -90 | 90 | 0.1551 | 0.039705 | -0.15491 | -0.039587
48 | 64 | 0.27586 | 0.17655 | 1.3897e-09 | 0 | 0 | 0 | 0 | 0 | 1 | -90 | 90 | -0.19353 | -0.049407 | 0.19364 | 0.049477
59 | 60 | 0.41268 | 0.26411 | 2.079e-09 | 0 | 0 | 0 | 0 | 0 | 1 | -90 | 90 | 0.15264 | 0.039016 | -0.15253 | -0.03895
64 | 62 | 0.015923 | 0.010191 | 8.0216e-11 | 0 | 0 | 0 | 0 | 0 | 1 | -90 | 90 | -0.20419 | -0.052122 | 0.2042 | 0.052126
60 | 61 | 0.50581 | 0.32372 | 2.5482e-09 | 0 | 0 | 0 | 0 | 0 | 1 | -90 | 90 | 0.14933 | 0.038147 | -0.14921 | -0.038069
62 | 63 | 0.41811 | 0.26759 | 2.1064e-09 | 0 | 0 | 0 | 0 | 0 | 1 | -90 | 90 | -0.20797 | -0.053071 | 0.20816 | 0.053195
49 | 50 | 1.3006 | 0.83238 | 2.184e-09 | 0 | 0 | 0 | 0 | 0 | 1 | -90 | 90 | -0.11297 | -0.028416 | 0.11315 | 0.028533
49 | 51 | 1.2164 | 0.77848 | 2.0426e-09 | 0 | 0 | 0 | 0 | 0 | 1 | -90 | 90 | 0.1069 | 0.026896 | -0.10675 | -0.026797
50 | 52 | 2.7009 | 1.7285 | 4.5355e-09 | 0 | 0 | 0 | 0 | 0 | 1 | -90 | 90 | -0.11944 | -0.030109 | 0.11986 | 0.030381
51 | 53 | 0.82715 | 0.52937 | 1.389e-09 | 0 | 0 | 0 | 0 | 0 | 1 | -90 | 90 | 0.10036 | 0.025196 | -0.10026 | -0.025137
52 | 55 | 1.6341 | 1.0458 | 2.744e-09 | 0 | 0 | 0 | 0 | 0 | 1 | -90 | 90 | -0.13527 | -0.034242 | 0.13559 | 0.034451
53 | 66 | 1.1926 | 0.76328 | 2.0027e-09 | 0 | 0 | 0 | 0 | 0 | 1 | -90 | 90 | 0.025942 | 0.0065103 | -0.025933 | -0.0065047
55 | 68 | 1.6623 | 1.0639 | 2.7914e-09 | 0 | 0 | 0 | 0 | 0 | 1 | -90 | 90 | -0.13559 | -0.034451 | 0.13593 | 0.034664
66 | 79 | 1.9045 | 1.2189 | 3.1982e-09 | 0 | 0 | 0 | 0 | 0 | 1 | -90 | 90 | 0.025933 | 0.0065047 | -0.025919 | -0.0064959
68 | 67 | 0.64255 | 0.41123 | 2.158e-09 | 0 | 0 | 0 | 0 | 0 | 1 | -90 | 90 | -0.14568 | -0.037108 | 0.14583 | 0.037202
72 | 70 | 1.4446 | 0.92454 | 2.4259e-09 | 0 | 0 | 0 | 0 | 0 | 1 | -90 | 90 | 0.045563 | 0.011464 | -0.04553 | -0.011443
67 | 61 | 0.21052 | 0.13473 | 1.0606e-09 | 0 | 0 | 0 | 0 | 0 | 1 | -90 | 90 | -0.14915 | -0.038037 | 0.14921 | 0.038069
58 | 63 | 0.18383 | 0.11765 | 9.261e-10 | 0 | 0 | 0 | 0 | 0 | 1 | -90 | 90 | 0.21112 | 0.05397 | -0.21103 | -0.053914
70 | 69 | 2.459 | 1.5737 | 4.1292e-09 | 0 | 0 | 0 | 0 | 0 | 1 | -90 | 90 | 0.023982 | 0.0060426 | -0.023967 | -0.0060331
69 | 71 | 4.8625 | 3.112 | 8.1655e-09 | 0 | 0 | 0 | 0 | 0 | 1 | -90 | 90 | 0.020434 | 0.0051477 | -0.020412 | -0.0051343
71 | 73 | 6.1047 | 3.907 | 1.0251e-08 | 0 | 0 | 0 | 0 | 0 | 1 | -90 | 90 | 0.020412 | 0.0051343 | -0.020384 | -0.0051175
73 | 80 | 5.3526 | 3.4256 | 8.9884e-09 | 0 | 0 | 0 | 0 | 0 | 1 | -90 | 90 | 0.020384 | 0.0051175 | -0.02036 | -0.0051028
80 | 81 | 0.058973 | 0.037743 | 9.9032e-11 | 0 | 0 | 0 | 0 | 0 | 1 | -90 | 90 | 0.015987 | 0.0040068 | -0.015987 | -0.0040068
81 | 82 | 0.43824 | 0.28048 | 7.3593e-10 | 0 | 0 | 0 | 0 | 0 | 1 | -90 | 90 | 0.010506 | 0.0026331 | -0.010505 | -0.0026329