## bus_data
BUS_I | BUS_TYPE | Pd | Qd | Gs | Bs | area | Vm | Va | baseKV | zone | Vmax | Vmin
1 | 1 | 0.0050734 | 0.0012715 | 0 | 0 | 1 | 0.99042 | -0.18135 | 0.4 | 1 | 1.1 | 0.9
2 | 1 | 0.0018094 | 0.00045348 | 0 | 0 | 1 | 0.99145 | -0.16172 | 0.4 | 1 | 1.1 | 0.9
3 | 1 | 0 | 0 | 0 | 0 | 1 | 0.98767 | -0.234 | 0.4 | 1 | 1.1 | 0.9
4 | 1 | 0.0053906 | 0.001351 | 0 | 0 | 1 | 0.99278 | -0.13639 | 0.4 | 1 | 1.1 | 0.9
5 | 1 | 0.0041175 | 0.001032 | 0 | 0 | 1 | 0.98669 | -0.25282 | 0.4 | 1 | 1.1 | 0.9
6 | 1 | 0.0024719 | 0.00061951 | 0 | 0 | 1 | 0.99304 | -0.13146 | 0.4 | 1 | 1.1 | 0.9
8 | 1 | 0.0063734 | 0.0015973 | 0 | 0 | 1 | 0.98638 | -0.25875 | 0.4 | 1 | 1.1 | 0.9
7 | 1 | 0.0021107 | 0.000529 | 0 | 0 | 1 | 0.99484 | -0.097224 | 0.4 | 1 | 1.1 | 0.9
9 | 1 | 0 | 0 | 0 | 0 | 1 | 0.98507 | -0.28406 | 0.4 | 1 | 1.1 | 0.9
31 | 1 | 0.0021461 | 0.00053786 | 0 | 0 | 1 | 0.99667 | -0.062644 | 0.4 | 1 | 1.1 | 0.9
30 | 1 | 0.0055533 | 0.0013918 | 0 | 0 | 1 | 0.99698 | -0.05693 | 0.4 | 1 | 1.1 | 0.9
10 | 1 | 0.0040092 | 0.0010048 | 0 | 0 | 1 | 0.9846 | -0.2931 | 0.4 | 1 | 1.1 | 0.9
11 | 1 | 0.0053709 | 0.0013461 | 0 | 0 | 1 | 0.98344 | -0.31549 | 0.4 | 1 | 1.1 | 0.9
12 | 1 | 0.010187 | 0.002553 | 0 | 0 | 1 | 0.98259 | -0.33192 | 0.4 | 1 | 1.1 | 0.9
19 | 1 | 0.0039347 | 0.00098614 | 0 | 0 | 1 | 0.98296 | -0.32478 | 0.4 | 1 | 1.1 | 0.9
13 | 1 | 0.0029236 | 0.00073273 | 0 | 0 | 1 | 0.98214 | -0.34069 | 0.4 | 1 | 1.1 | 0.9
24 | 1 | 0.0073058 | 0.001831 | 0 | 0 | 1 | 0.97409 | -0.49809 | 0.4 | 1 | 1.1 | 0.9
25 | 1 | 0 | 0 | 0 | 0 | 1 | 0.97434 | -0.4932 | 0.4 | 1 | 1.1 | 0.9
20 | 1 | 0.0042009 | 0.0010528 | 0 | 0 | 1 | 0.98223 | -0.33905 | 0.4 | 1 | 1.1 | 0.9
14 | 1 | 0 | 0 | 0 | 0 | 1 | 0.98047 | -0.37315 | 0.4 | 1 | 1.1 | 0.9
15 | 1 | 0.0034161 | 0.00085615 | 0 | 0 | 1 | 0.97963 | -0.3894 | 0.4 | 1 | 1.1 | 0.9
27 | 1 | 0.0036961 | 0.00092634 | 0 | 0 | 1 | 0.97447 | -0.49067 | 0.4 | 1 | 1.1 | 0.9
18 | 1 | 0.0035841 | 0.00089827 | 0 | 0 | 1 | 0.97355 | -0.5089 | 0.4 | 1 | 1.1 | 0.9
131 | 1 | 0 | 0 | 0 | 0 | 1 | 0.97356 | -0.50857 | 0.4 | 1 | 1.1 | 0.9
16 | 1 | 0.001908 | 0.00047818 | 0 | 0 | 1 | 0.97921 | -0.39776 | 0.4 | 1 | 1.1 | 0.9
28 | 1 | 0 | 0 | 0 | 0 | 1 | 0.97463 | -0.48745 | 0.4 | 1 | 1.1 | 0.9
17 | 1 | 0.0017407 | 0.00043626 | 0 | 0 | 1 | 0.97731 | -0.43481 | 0.4 | 1 | 1.1 | 0.9
127 | 1 | 0 | 0 | 0 | 0 | 1 | 0.9763 | -0.45459 | 0.4 | 1 | 1.1 | 0.9
29 | 1 | 0 | 0 | 0 | 0 | 1 | 0.97496 | -0.48094 | 0.4 | 1 | 1.1 | 0.9
35 | 1 | 0 | 0 | 0 | 0 | 1 | 0.97508 | -0.47865 | 0.4 | 1 | 1.1 | 0.9
126 | 1 | 0.0038885 | 0.00097454 | 0 | 0 | 1 | 0.97596 | -0.46133 | 0.4 | 1 | 1.1 | 0.9
121 | 1 | 0.012187 | 0.0030543 | 0 | 0 | 1 | 0.97505 | -0.47917 | 0.4 | 1 | 1.1 | 0.9
133 | 1 | 0 | 0 | 0 | 0 | 1 | 0.97385 | -0.50286 | 0.4 | 1 | 1.1 | 0.9
130 | 1 | 0.0031696 | 0.00079438 | 0 | 0 | 1 | 0.97338 | -0.51217 | 0.4 | 1 | 1.1 | 0.9
21 | 1 | 0 | 0 | 0 | 0 | 1 | 0.98185 | -0.34644 | 0.4 | 1 | 1.1 | 0.9
22 | 1 | 0.0034456 | 0.00086355 | 0 | 0 | 1 | 0.98111 | -0.36082 | 0.4 | 1 | 1.1 | 0.9
23 | 1 | 0.0043283 | 0.0010848 | 0 | 0 | 1 | 0.98177 | -0.3479 | 0.4 | 1 | 1.1 | 0.9
108 | 1 | 0 | 0 | 0 | 0 | 1 | 0.98079 | -0.36687 | 0.4 | 1 | 1.1 | 0.9
109 | 1 | 0.003869 | 0.00096966 | 0 | 0 | 1 | 0.98025 | -0.37749 | 0.4 | 1 | 1.1 | 0.9
110 | 1 | 0.0027356 | 0.00068561 | 0 | 0 | 1 | 0.98075 | -0.36776 | 0.4 | 1 | 1.1 | 0.9
32 | 1 | 0 | 0 | 0 | 0 | 1 | 0.9983 | -0.031971 | 0.4 | 1 | 1.1 | 0.9
33 | 3 | 0 | 0 | 0 | 0 | 1 | 1 | 0 | 0.4 | 1 | 1.1 | 0.9
34 | 1 | 0 | 0 | 0 | 0 | 1 | 0.99681 | -0.060336 | 0.4 | 1 | 1.1 | 0.9
99 | 1 | 0.0031524 | 0.00079008 | 0 | 0 | 1 | 0.9996 | -0.0076312 | 0.4 | 1 | 1.1 | 0.9
103 | 1 | 0.005369 | 0.0013456 | 0 | 0 | 1 | 0.99649 | -0.066574 | 0.4 | 1 | 1.1 | 0.9
100 | 1 | 0.0033976 | 0.00085151 | 0 | 0 | 1 | 0.99627 | -0.070729 | 0.4 | 1 | 1.1 | 0.9
96 | 1 | 0 | 0 | 0 | 0 | 1 | 0.97961 | -0.38988 | 0.4 | 1 | 1.1 | 0.9
111 | 1 | 0 | 0 | 0 | 0 | 1 | 0.97834 | -0.41477 | 0.4 | 1 | 1.1 | 0.9
95 | 1 | 0.005242 | 0.0013138 | 0 | 0 | 1 | 0.97938 | -0.3944 | 0.4 | 1 | 1.1 | 0.9
98 | 1 | 0.0029609 | 0.00074207 | 0 | 0 | 1 | 0.9995 | -0.0095947 | 0.4 | 1 | 1.1 | 0.9
105 | 1 | 0.0023073 | 0.00057826 | 0 | 0 | 1 | 0.9958 | -0.079655 | 0.4 | 1 | 1.1 | 0.9
101 | 1 | 0.0029518 | 0.0007398 | 0 | 0 | 1 | 0.99558 | -0.084181 | 0.4 | 1 | 1.1 | 0.9
36 | 1 | 0.023511 | 0.0058925 | 0 | 0 | 1 | 0.98023 | -0.37979 | 0.4 | 1 | 1.1 | 0.9
37 | 1 | 0.012531 | 0.0031405 | 0 | 0 | 1 | 0.98083 | -0.36808 | 0.4 | 1 | 1.1 | 0.9
38 | 1 | 0.0047808 | 0.0011982 | 0 | 0 | 1 | 0.98018 | -0.38071 | 0.4 | 1 | 1.1 | 0.9
39 | 1 | 0.0076552 | 0.0019186 | 0 | 0 | 1 | 0.98205 | -0.34417 | 0.4 | 1 | 1.1 | 0.9
40 | 1 | 0.0047044 | 0.001179 | 0 | 0 | 1 | 0.97788 | -0.42581 | 0.4 | 1 | 1.1 | 0.9
42 | 1 | 0 | 0 | 0 | 0 | 1 | 0.99106 | -0.17011 | 0.4 | 1 | 1.1 | 0.9
44 | 1 | 0.0025085 | 0.00062869 | 0 | 0 | 1 | 0.992 | -0.15214 | 0.4 | 1 | 1.1 | 0.9
41 | 1 | 0.0070234 | 0.0017602 | 0 | 0 | 1 | 0.97434 | -0.49526 | 0.4 | 1 | 1.1 | 0.9
46 | 1 | 0.00062101 | 0.00015564 | 0 | 0 | 1 | 0.97237 | -0.53427 | 0.4 | 1 | 1.1 | 0.9
56 | 1 | 0.0022207 | 0.00055656 | 0 | 0 | 1 | 0.9711 | -0.55944 | 0.4 | 1 | 1.1 | 0.9
45 | 1 | 0.0014553 | 0.00036474 | 0 | 0 | 1 | 0.97227 | -0.53624 | 0.4 | 1 | 1.1 | 0.9
143 | 1 | 0.00043816 | 0.00010981 | 0 | 0 | 1 | 0.97077 | -0.56614 | 0.4 | 1 | 1.1 | 0.9
53 | 1 | 0 | 0 | 0 | 0 | 1 | 0.97087 | -0.56412 | 0.4 | 1 | 1.1 | 0.9
43 | 1 | 0.0031492 | 0.00078927 | 0 | 0 | 1 | 0.99362 | -0.12205 | 0.4 | 1 | 1.1 | 0.9
87 | 1 | 0 | 0 | 0 | 0 | 1 | 0.99371 | -0.12014 | 0.4 | 1 | 1.1 | 0.9
107 | 1 | 0.005141 | 0.0012884 | 0 | 0 | 1 | 0.99242 | -0.14409 | 0.4 | 1 | 1.1 | 0.9
89 | 1 | 0.0039289 | 0.00098466 | 0 | 0 | 1 | 0.9936 | -0.12242 | 0.4 | 1 | 1.1 | 0.9
85 | 1 | 0.0040941 | 0.0010261 | 0 | 0 | 1 | 0.99377 | -0.11904 | 0.4 | 1 | 1.1 | 0.9
106 | 1 | 0.0062815 | 0.0015743 | 0 | 0 | 1 | 0.9937 | -0.11962 | 0.4 | 1 | 1.1 | 0.9
47 | 1 | 0.00092573 | 0.00023201 | 0 | 0 | 1 | 0.97213 | -0.53906 | 0.4 | 1 | 1.1 | 0.9
48 | 1 | 0.00070619 | 0.00017699 | 0 | 0 | 1 | 0.97212 | -0.53915 | 0.4 | 1 | 1.1 | 0.9
51 | 1 | 0.00049735 | 0.00012465 | 0 | 0 | 1 | 0.97076 | -0.56621 | 0.4 | 1 | 1.1 | 0.9
52 | 1 | 0 | 0 | 0 | 0 | 1 | 0.97077 | -0.56602 | 0.4 | 1 | 1.1 | 0.9
57 | 1 | 0.0024142 | 0.00060506 | 0 | 0 | 1 | 0.97026 | -0.57623 | 0.4 | 1 | 1.1 | 0.9
54 | 1 | 0.0003264 | 8.1804e-05 | 0 | 0 | 1 | 0.97101 | -0.56119 | 0.4 | 1 | 1.1 | 0.9
55 | 1 | 0.00085239 | 0.00021363 | 0 | 0 | 1 | 0.97109 | -0.55966 | 0.4 | 1 | 1.1 | 0.9
49 | 1 | 0.001056 | 0.00026465 | 0 | 0 | 1 | 0.97211 | -0.53935 | 0.4 | 1 | 1.1 | 0.9
50 | 1 | 0.00034837 | 8.7311e-05 | 0 | 0 | 1 | 0.97211 | -0.53944 | 0.4 | 1 | 1.1 | 0.9
58 | 1 | 0.0044597 | 0.0011177 | 0 | 0 | 1 | 0.97252 | -0.52891 | 0.4 | 1 | 1.1 | 0.9
59 | 1 | 0.0029024 | 0.0007274 | 0 | 0 | 1 | 0.97215 | -0.53616 | 0.4 | 1 | 1.1 | 0.9
60 | 1 | 0.0031285 | 0.00078409 | 0 | 0 | 1 | 0.97261 | -0.52715 | 0.4 | 1 | 1.1 | 0.9
61 | 1 | 0 | 0 | 0 | 0 | 1 | 0.97175 | -0.54422 | 0.4 | 1 | 1.1 | 0.9
62 | 1 | 0.0041829 | 0.0010483 | 0 | 0 | 1 | 0.9734 | -0.51161 | 0.4 | 1 | 1.1 | 0.9
123 | 1 | 0.0053916 | 0.0013513 | 0 | 0 | 1 | 0.97138 | -0.55151 | 0.4 | 1 | 1.1 | 0.9
122 | 1 | 0.0041058 | 0.001029 | 0 | 0 | 1 | 0.9711 | -0.55694 | 0.4 | 1 | 1.1 | 0.9
63 | 1 | 0.0015296 | 0.00038336 | 0 | 0 | 1 | 0.98791 | -0.23185 | 0.4 | 1 | 1.1 | 0.9
64 | 1 | 0.0013606 | 0.00034099 | 0 | 0 | 1 | 0.98769 | -0.23622 | 0.4 | 1 | 1.1 | 0.9
65 | 1 | 0.005661 | 0.0014188 | 0 | 0 | 1 | 0.9883 | -0.22425 | 0.4 | 1 | 1.1 | 0.9
66 | 1 | 0.0021068 | 0.00052802 | 0 | 0 | 1 | 0.98745 | -0.24083 | 0.4 | 1 | 1.1 | 0.9
67 | 1 | 0 | 0 | 0 | 0 | 1 | 0.98839 | -0.22247 | 0.4 | 1 | 1.1 | 0.9
68 | 1 | 0.0021957 | 0.0005503 | 0 | 0 | 1 | 0.98734 | -0.24303 | 0.4 | 1 | 1.1 | 0.9
69 | 1 | 0.0071036 | 0.0017803 | 0 | 0 | 1 | 0.98898 | -0.21104 | 0.4 | 1 | 1.1 | 0.9
72 | 1 | 0.0048658 | 0.0012195 | 0 | 0 | 1 | 0.98723 | -0.24508 | 0.4 | 1 | 1.1 | 0.9
70 | 1 | 0.0031316 | 0.00078486 | 0 | 0 | 1 | 0.98967 | -0.19772 | 0.4 | 1 | 1.1 | 0.9
71 | 1 | 0.0046842 | 0.001174 | 0 | 0 | 1 | 0.99022 | -0.18698 | 0.4 | 1 | 1.1 | 0.9
76 | 1 | 0 | 0 | 0 | 0 | 1 | 0.99198 | -0.15303 | 0.4 | 1 | 1.1 | 0.9
112 | 1 | 0.0020767 | 0.00052048 | 0 | 0 | 1 | 0.99192 | -0.15413 | 0.4 | 1 | 1.1 | 0.9
74 | 1 | 0 | 0 | 0 | 0 | 1 | 0.99212 | -0.15033 | 0.4 | 1 | 1.1 | 0.9
73 | 1 | 0.0016622 | 0.00041659 | 0 | 0 | 1 | 0.9921 | -0.15065 | 0.4 | 1 | 1.1 | 0.9
75 | 1 | 0 | 0 | 0 | 0 | 1 | 0.99281 | -0.13693 | 0.4 | 1 | 1.1 | 0.9
79 | 1 | 0 | 0 | 0 | 0 | 1 | 0.99417 | -0.11069 | 0.4 | 1 | 1.1 | 0.9
78 | 1 | 0.0028791 | 0.00072157 | 0 | 0 | 1 | 0.99275 | -0.1381 | 0.4 | 1 | 1.1 | 0.9
77 | 1 | 0.0024046 | 0.00060265 | 0 | 0 | 1 | 0.99269 | -0.13927 | 0.4 | 1 | 1.1 | 0.9
80 | 1 | 0.002403 | 0.00060224 | 0 | 0 | 1 | 0.99824 | -0.033839 | 0.4 | 1 | 1.1 | 0.9
81 | 1 | 0.0030876 | 0.00077383 | 0 | 0 | 1 | 0.99807 | -0.037166 | 0.4 | 1 | 1.1 | 0.9
82 | 1 | 0.0050024 | 0.0012537 | 0 | 0 | 1 | 0.99827 | -0.033226 | 0.4 | 1 | 1.1 | 0.9
83 | 1 | 0.0041286 | 0.0010347 | 0 | 0 | 1 | 0.99807 | -0.037179 | 0.4 | 1 | 1.1 | 0.9
84 | 1 | 0.0026549 | 0.00066539 | 0 | 0 | 1 | 0.99858 | -0.027252 | 0.4 | 1 | 1.1 | 0.9
92 | 1 | 0.0059409 | 0.0014889 | 0 | 0 | 1 | 0.99869 | -0.025189 | 0.4 | 1 | 1.1 | 0.9
97 | 1 | 0.0033871 | 0.00084889 | 0 | 0 | 1 | 0.99895 | -0.020102 | 0.4 | 1 | 1.1 | 0.9
86 | 1 | 0.003241 | 0.00081226 | 0 | 0 | 1 | 0.994 | -0.11459 | 0.4 | 1 | 1.1 | 0.9
88 | 1 | 0.0036073 | 0.00090407 | 0 | 0 | 1 | 0.99428 | -0.10913 | 0.4 | 1 | 1.1 | 0.9
104 | 1 | 0.0048867 | 0.0012247 | 0 | 0 | 1 | 0.99439 | -0.10702 | 0.4 | 1 | 1.1 | 0.9
102 | 1 | 0.0031488 | 0.00078915 | 0 | 0 | 1 | 0.99473 | -0.10049 | 0.4 | 1 | 1.1 | 0.9
113 | 1 | 0.033538 | 0.0084054 | 0 | 0 | 1 | 0.97135 | -0.55226 | 0.4 | 1 | 1.1 | 0.9
114 | 1 | 0.011575 | 0.002901 | 0 | 0 | 1 | 0.97189 | -0.54146 | 0.4 | 1 | 1.1 | 0.9
93 | 1 | 0.005445 | 0.0013647 | 0 | 0 | 1 | 0.97929 | -0.39618 | 0.4 | 1 | 1.1 | 0.9
94 | 1 | 0.0032781 | 0.00082156 | 0 | 0 | 1 | 0.97938 | -0.39446 | 0.4 | 1 | 1.1 | 0.9
118 | 1 | 0 | 0 | 0 | 0 | 1 | 0.97673 | -0.44621 | 0.4 | 1 | 1.1 | 0.9
142 | 1 | 0.0038638 | 0.00096837 | 0 | 0 | 1 | 0.97826 | -0.41626 | 0.4 | 1 | 1.1 | 0.9
141 | 1 | 0.0051827 | 0.0012989 | 0 | 0 | 1 | 0.97597 | -0.46107 | 0.4 | 1 | 1.1 | 0.9
116 | 1 | 0 | 0 | 0 | 0 | 1 | 0.97472 | -0.48569 | 0.4 | 1 | 1.1 | 0.9
115 | 1 | 0.023391 | 0.0058623 | 0 | 0 | 1 | 0.97325 | -0.51461 | 0.4 | 1 | 1.1 | 0.9
117 | 1 | 0.0072908 | 0.0018272 | 0 | 0 | 1 | 0.97445 | -0.49094 | 0.4 | 1 | 1.1 | 0.9
119 | 1 | 0.013657 | 0.0034228 | 0 | 0 | 1 | 0.97403 | -0.49935 | 0.4 | 1 | 1.1 | 0.9
120 | 1 | 0.0070018 | 0.0017548 | 0 | 0 | 1 | 0.97402 | -0.49941 | 0.4 | 1 | 1.1 | 0.9
137 | 1 | 0 | 0 | 0 | 0 | 1 | 0.97464 | -0.48735 | 0.4 | 1 | 1.1 | 0.9
124 | 1 | 0.005678 | 0.001423 | 0 | 0 | 1 | 0.97097 | -0.5596 | 0.4 | 1 | 1.1 | 0.9
145 | 1 | 0.011012 | 0.0027599 | 0 | 0 | 1 | 0.97062 | -0.56652 | 0.4 | 1 | 1.1 | 0.9
125 | 1 | 0.0029649 | 0.00074308 | 0 | 0 | 1 | 0.97095 | -0.55992 | 0.4 | 1 | 1.1 | 0.9
132 | 1 | 0.011367 | 0.0028488 | 0 | 0 | 1 | 0.97319 | -0.516 | 0.4 | 1 | 1.1 | 0.9
138 | 1 | 0.004276 | 0.0010717 | 0 | 0 | 1 | 0.9738 | -0.50386 | 0.4 | 1 | 1.1 | 0.9
134 | 1 | 0.0051872 | 0.0013 | 0 | 0 | 1 | 0.9742 | -0.49599 | 0.4 | 1 | 1.1 | 0.9
135 | 1 | 0 | 0 | 0 | 0 | 1 | 0.97445 | -0.49101 | 0.4 | 1 | 1.1 | 0.9
136 | 1 | 0.0055009 | 0.0013787 | 0 | 0 | 1 | 0.97439 | -0.49228 | 0.4 | 1 | 1.1 | 0.9
139 | 1 | 0.0036833 | 0.00092313 | 0 | 0 | 1 | 0.97448 | -0.49051 | 0.4 | 1 | 1.1 | 0.9
140 | 1 | 0.0088881 | 0.0022276 | 0 | 0 | 1 | 0.97436 | -0.49294 | 0.4 | 1 | 1.1 | 0.9

## generator_data
GEN_BUS | PG | QG | QMAX | QMIN | VG | MBASE | GEN_STATUS | PMAX | PMIN
33 | 0.53282 | 0.13708 | 10 | -10 | 1 | 100 | 1 | 10 | 0

## branch_data
F_BUS | T_BUS | BR_R | BR_X | BR_B | RATE_A | RATE_B | RATE_C | TAP | SHIFT | BR_STATUS | ANGMIN | ANGMAX | P_in | Q_in | P_out | Q_out
1 | 2 | 0.2845 | 0.18208 | 1.911e-09 | 0 | 0 | 0 | 0 | 0 | 1 | -90 | 90 | -0.30786 | -0.078781 | 0.30816 | 0.078968
1 | 3 | 0.77295 | 0.49469 | 5.192e-09 | 0 | 0 | 0 | 0 | 0 | 1 | -90 | 90 | 0.30279 | 0.077509 | -0.30202 | -0.077017
2 | 4 | 0.36588 | 0.23416 | 2.4577e-09 | 0 | 0 | 0 | 0 | 0 | 1 | -90 | 90 | -0.30997 | -0.079422 | 0.31035 | 0.079665
3 | 5 | 0.27531 | 0.1762 | 1.8493e-09 | 0 | 0 | 0 | 0 | 0 | 1 | -90 | 90 | 0.30202 | 0.077017 | -0.30175 | -0.076842
4 | 6 | 0.069958 | 0.044773 | 4.6991e-10 | 0 | 0 | 0 | 0 | 0 | 1 | -90 | 90 | -0.31574 | -0.081016 | 0.31581 | 0.081065
5 | 8 | 0.08795 | 0.056288 | 5.9077e-10 | 0 | 0 | 0 | 0 | 0 | 1 | -90 | 90 | 0.29763 | 0.07581 | -0.29754 | -0.075756
6 | 7 | 0.48385 | 0.30966 | 3.2501e-09 | 0 | 0 | 0 | 0 | 0 | 1 | -90 | 90 | -0.31829 | -0.081684 | 0.31882 | 0.082023
8 | 9 | 0.3825 | 0.2448 | 2.5693e-09 | 0 | 0 | 0 | 0 | 0 | 1 | -90 | 90 | 0.29117 | 0.074158 | -0.29082 | -0.073931
7 | 31 | 0.48716 | 0.31179 | 3.2723e-09 | 0 | 0 | 0 | 0 | 0 | 1 | -90 | 90 | -0.32093 | -0.082552 | 0.32147 | 0.082897
9 | 10 | 0.41345 | 0.26461 | 1.3886e-09 | 0 | 0 | 0 | 0 | 0 | 1 | -90 | 90 | 0.09598 | 0.024396 | -0.095939 | -0.02437
9 | 11 | 0.70699 | 0.45248 | 4.7489e-09 | 0 | 0 | 0 | 0 | 0 | 1 | -90 | 90 | 0.19484 | 0.049535 | -0.19454 | -0.049347
31 | 30 | 0.080116 | 0.051274 | 5.3815e-10 | 0 | 0 | 0 | 0 | 0 | 1 | -90 | 90 | -0.32361 | -0.083435 | 0.3237 | 0.083493
30 | 32 | 0.34454 | 0.22051 | 2.3143e-09 | 0 | 0 | 0 | 0 | 0 | 1 | -90 | 90 | -0.32926 | -0.084885 | 0.32966 | 0.085141
10 | 12 | 1.8479 | 1.1826 | 3.1031e-09 | 0 | 0 | 0 | 0 | 0 | 1 | -90 | 90 | 0.091929 | 0.023365 | -0.091758 | -0.023255
11 | 19 | 0.2146 | 0.13734 | 1.4415e-09 | 0 | 0 | 0 | 0 | 0 | 1 | -90 | 90 | 0.18917 | 0.048001 | -0.18909 | -0.047947
12 | 13 | 0.46901 | 0.30017 | 7.876e-10 | 0 | 0 | 0 | 0 | 0 | 1 | -90 | 90 | 0.081571 | 0.020702 | -0.081537 | -0.02068
19 | 20 | 0.33625 | 0.2152 | 2.2586e-09 | 0 | 0 | 0 | 0 | 0 | 1 | -90 | 90 | 0.18515 | 0.046961 | -0.18502 | -0.04688
13 | 14 | 1.7968 | 1.15 | 3.0173e-09 | 0 | 0 | 0 | 0 | 0 | 1 | -90 | 90 | 0.078613 | 0.019948 | -0.078491 | -0.019869
24 | 25 | 2.8474 | 1.8223 | 4.7815e-09 | 0 | 0 | 0 | 0 | 0 | 1 | -90 | 90 | -0.0073058 | -0.001831 | 0.0073075 | 0.0018316
25 | 27 | 1.4747 | 0.94382 | 2.4765e-09 | 0 | 0 | 0 | 0 | 0 | 1 | -90 | 90 | -0.0073075 | -0.0018316 | 0.0073084 | 0.001832
20 | 21 | 0.17792 | 0.11387 | 1.1951e-09 | 0 | 0 | 0 | 0 | 0 | 1 | -90 | 90 | 0.18082 | 0.045827 | -0.18076 | -0.045786
14 | 15 | 0.89696 | 0.57405 | 1.5062e-09 | 0 | 0 | 0 | 0 | 0 | 1 | -90 | 90 | 0.078491 | 0.019869 | -0.078429 | -0.01983
15 | 16 | 0.48176 | 0.30833 | 8.0901e-10 | 0 | 0 | 0 | 0 | 0 | 1 | -90 | 90 | 0.075013 | 0.018974 | -0.074983 | -0.018955
27 | 28 | 1.2466 | 0.79782 | 2.0934e-09 | 0 | 0 | 0 | 0 | 0 | 1 | -90 | 90 | -0.011005 | -0.0027583 | 0.011006 | 0.0027592
18 | 131 | 0.38798 | 0.24831 | 6.5153e-10 | 0 | 0 | 0 | 0 | 0 | 1 | -90 | 90 | -0.0035841 | -0.00089827 | 0.0035842 | 0.00089824
131 | 133 | 1.3395 | 0.85725 | 2.2493e-09 | 0 | 0 | 0 | 0 | 0 | 1 | -90 | 90 | -0.018125 | -0.004544 | 0.01813 | 0.0045469
131 | 130 | 1.0511 | 0.67273 | 1.7652e-09 | 0 | 0 | 0 | 0 | 0 | 1 | -90 | 90 | 0.014541 | 0.0036458 | -0.014539 | -0.0036443
16 | 17 | 2.1879 | 1.4003 | 3.6741e-09 | 0 | 0 | 0 | 0 | 0 | 1 | -90 | 90 | 0.073075 | 0.018477 | -0.072946 | -0.018394
28 | 29 | 2.5185 | 1.6119 | 4.2293e-09 | 0 | 0 | 0 | 0 | 0 | 1 | -90 | 90 | -0.011006 | -0.0027592 | 0.01101 | 0.002761
17 | 127 | 1.1927 | 0.76336 | 2.0029e-09 | 0 | 0 | 0 | 0 | 0 | 1 | -90 | 90 | 0.071205 | 0.017958 | -0.071138 | -0.017915
127 | 35 | 4.4257 | 2.8325 | 7.432e-09 | 0 | 0 | 0 | 0 | 0 | 1 | -90 | 90 | 0.023225 | 0.0058325 | -0.023198 | -0.0058162
127 | 126 | 0.60319 | 0.38604 | 1.0129e-09 | 0 | 0 | 0 | 0 | 0 | 1 | -90 | 90 | 0.047913 | 0.012083 | -0.047897 | -0.012073
29 | 121 | 0.68608 | 0.43909 | 1.1521e-09 | 0 | 0 | 0 | 0 | 0 | 1 | -90 | 90 | -0.01101 | -0.002761 | 0.011011 | 0.0027615
35 | 121 | 0.095854 | 0.061347 | 1.6097e-10 | 0 | 0 | 0 | 0 | 0 | 1 | -90 | 90 | 0.023198 | 0.0058162 | -0.023198 | -0.0058158
126 | 62 | 4.8845 | 3.1261 | 8.2023e-09 | 0 | 0 | 0 | 0 | 0 | 1 | -90 | 90 | 0.044009 | 0.011098 | -0.043903 | -0.011031
133 | 138 | 0.99398 | 0.63615 | 1.6692e-09 | 0 | 0 | 0 | 0 | 0 | 1 | -90 | 90 | 0.0042762 | 0.0010716 | -0.004276 | -0.0010717
133 | 134 | 1.3047 | 0.83498 | 2.1909e-09 | 0 | 0 | 0 | 0 | 0 | 1 | -90 | 90 | -0.022407 | -0.0056186 | 0.022414 | 0.0056231
130 | 132 | 1.4316 | 0.91624 | 2.4041e-09 | 0 | 0 | 0 | 0 | 0 | 1 | -90 | 90 | 0.011369 | 0.0028499 | -0.011367 | -0.0028488
21 | 22 | 0.35426 | 0.22673 | 2.3796e-09 | 0 | 0 | 0 | 0 | 0 | 1 | -90 | 90 | 0.17643 | 0.044701 | -0.17631 | -0.044624
21 | 23 | 1.4574 | 0.93275 | 2.4474e-09 | 0 | 0 | 0 | 0 | 0 | 1 | -90 | 90 | 0.0043286 | 0.0010847 | -0.0043283 | -0.0010848
22 | 108 | 0.15195 | 0.09725 | 1.0207e-09 | 0 | 0 | 0 | 0 | 0 | 1 | -90 | 90 | 0.17286 | 0.04376 | -0.17281 | -0.043728
108 | 109 | 0.27084 | 0.17334 | 1.8193e-09 | 0 | 0 | 0 | 0 | 0 | 1 | -90 | 90 | 0.17008 | 0.043043 | -0.16999 | -0.042987
108 | 110 | 1.4061 | 0.89988 | 2.3611e-09 | 0 | 0 | 0 | 0 | 0 | 1 | -90 | 90 | 0.0027357 | 0.00068545 | -0.0027356 | -0.00068561
109 | 96 | 0.32296 | 0.20669 | 2.1693e-09 | 0 | 0 | 0 | 0 | 0 | 1 | -90 | 90 | 0.16612 | 0.042018 | -0.16602 | -0.041955
32 | 33 | 0.29137 | 0.18648 | 1.9571e-09 | 0 | 0 | 0 | 0 | 0 | 1 | -90 | 90 | -0.49929 | -0.12836 | 0.50007 | 0.12886
32 | 34 | 0.75391 | 0.4825 | 5.064e-09 | 0 | 0 | 0 | 0 | 0 | 1 | -90 | 90 | 0.16963 | 0.043218 | -0.1694 | -0.043071
33 | 99 | 1.045 | 0.66877 | 1.7548e-09 | 0 | 0 | 0 | 0 | 0 | 1 | -90 | 90 | 0.032759 | 0.0082246 | -0.032747 | -0.0082172
34 | 103 | 0.20513 | 0.13128 | 1.3779e-09 | 0 | 0 | 0 | 0 | 0 | 1 | -90 | 90 | 0.13692 | 0.034906 | -0.13688 | -0.03488
34 | 100 | 1.4274 | 0.91353 | 2.397e-09 | 0 | 0 | 0 | 0 | 0 | 1 | -90 | 90 | 0.032476 | 0.0081642 | -0.03246 | -0.0081541
99 | 98 | 0.29738 | 0.19032 | 4.9938e-10 | 0 | 0 | 0 | 0 | 0 | 1 | -90 | 90 | 0.029594 | 0.0074271 | -0.029592 | -0.0074254
103 | 105 | 0.44741 | 0.28635 | 3.0053e-09 | 0 | 0 | 0 | 0 | 0 | 1 | -90 | 90 | 0.13151 | 0.033535 | -0.13143 | -0.033482
100 | 101 | 2.0612 | 1.3192 | 3.4614e-09 | 0 | 0 | 0 | 0 | 0 | 1 | -90 | 90 | 0.029063 | 0.0073026 | -0.029044 | -0.007291
96 | 111 | 0.70723 | 0.45262 | 4.7505e-09 | 0 | 0 | 0 | 0 | 0 | 1 | -90 | 90 | 0.15205 | 0.038453 | -0.15187 | -0.038338
96 | 95 | 1.3912 | 0.89038 | 2.3362e-09 | 0 | 0 | 0 | 0 | 0 | 1 | -90 | 90 | 0.013969 | 0.0035018 | -0.013966 | -0.0035001
111 | 118 | 0.91445 | 0.58525 | 3.0712e-09 | 0 | 0 | 0 | 0 | 0 | 1 | -90 | 90 | 0.14801 | 0.037369 | -0.14779 | -0.037227
111 | 142 | 1.6647 | 1.0654 | 2.7956e-09 | 0 | 0 | 0 | 0 | 0 | 1 | -90 | 90 | 0.0038641 | 0.00096828 | -0.0038638 | -0.00096837
95 | 94 | 0.030828 | 0.01973 | 5.1769e-11 | 0 | 0 | 0 | 0 | 0 | 1 | -90 | 90 | 0.0087236 | 0.0021863 | -0.0087236 | -0.0021863
98 | 97 | 1.7674 | 1.1311 | 2.9679e-09 | 0 | 0 | 0 | 0 | 0 | 1 | -90 | 90 | 0.026631 | 0.0066833 | -0.026617 | -0.006675
105 | 79 | 1.0781 | 0.68996 | 7.2414e-09 | 0 | 0 | 0 | 0 | 0 | 1 | -90 | 90 | 0.12912 | 0.032903 | -0.12893 | -0.032781
101 | 102 | 2.7785 | 1.7782 | 4.6658e-09 | 0 | 0 | 0 | 0 | 0 | 1 | -90 | 90 | 0.026092 | 0.0065512 | -0.026072 | -0.0065387
36 | 37 | 0.97163 | 0.62184 | 1.6316e-09 | 0 | 0 | 0 | 0 | 0 | 1 | -90 | 90 | -0.05203 | -0.013081 | 0.052059 | 0.013099
36 | 38 | 0.13932 | 0.089162 | 2.3395e-10 | 0 | 0 | 0 | 0 | 0 | 1 | -90 | 90 | 0.028519 | 0.0071883 | -0.028518 | -0.0071875
37 | 39 | 1.6019 | 1.0252 | 2.69e-09 | 0 | 0 | 0 | 0 | 0 | 1 | -90 | 90 | -0.06459 | -0.01624 | 0.064664 | 0.016287
38 | 40 | 8.2 | 5.248 | 1.377e-08 | 0 | 0 | 0 | 0 | 0 | 1 | -90 | 90 | 0.023737 | 0.0059894 | -0.023686 | -0.005958
39 | 42 | 10.5294 | 6.7388 | 1.7682e-08 | 0 | 0 | 0 | 0 | 0 | 1 | -90 | 90 | -0.072319 | -0.018205 | 0.072926 | 0.018592
40 | 41 | 15.6757 | 10.0324 | 2.6324e-08 | 0 | 0 | 0 | 0 | 0 | 1 | -90 | 90 | 0.018981 | 0.0047789 | -0.018918 | -0.0047412
42 | 44 | 1.0984 | 0.70295 | 3.6889e-09 | 0 | 0 | 0 | 0 | 0 | 1 | -90 | 90 | -0.072926 | -0.018592 | 0.072989 | 0.018632
44 | 107 | 0.47597 | 0.30462 | 3.1971e-09 | 0 | 0 | 0 | 0 | 0 | 1 | -90 | 90 | -0.075498 | -0.019261 | 0.075527 | 0.01928
41 | 46 | 13.928 | 8.9139 | 2.3389e-08 | 0 | 0 | 0 | 0 | 0 | 1 | -90 | 90 | 0.011895 | 0.002981 | -0.011873 | -0.0029691
46 | 56 | 15.7334 | 10.0694 | 2.6421e-08 | 0 | 0 | 0 | 0 | 0 | 1 | -90 | 90 | 0.0067595 | 0.0016884 | -0.0067515 | -0.0016858
46 | 45 | 1.8573 | 1.1886 | 3.1188e-09 | 0 | 0 | 0 | 0 | 0 | 1 | -90 | 90 | 0.0044924 | 0.001125 | -0.004492 | -0.001125
56 | 55 | 0.2096 | 0.13415 | 3.5198e-10 | 0 | 0 | 0 | 0 | 0 | 1 | -90 | 90 | 0.0045308 | 0.0011292 | -0.0045307 | -0.0011292
45 | 47 | 3.9295 | 2.5149 | 6.5986e-09 | 0 | 0 | 0 | 0 | 0 | 1 | -90 | 90 | 0.0030367 | 0.00076031 | -0.0030363 | -0.00076067
143 | 53 | 19.3106 | 12.3588 | 3.2428e-08 | 0 | 0 | 0 | 0 | 0 | 1 | -90 | 90 | -0.00043816 | -0.00010981 | 0.0004382 | 0.00010678
53 | 54 | 3.6756 | 2.3524 | 6.1723e-09 | 0 | 0 | 0 | 0 | 0 | 1 | -90 | 90 | -0.0033512 | -0.00083417 | 0.0033517 | 0.00083388
53 | 52 | 2.7601 | 1.7665 | 4.6349e-09 | 0 | 0 | 0 | 0 | 0 | 1 | -90 | 90 | 0.002913 | 0.00072738 | -0.0029127 | -0.00072765
43 | 87 | 2.6715 | 1.7097 | 4.4861e-09 | 0 | 0 | 0 | 0 | 0 | 1 | -90 | 90 | -0.0031492 | -0.00078927 | 0.0031495 | 0.00078901
87 | 89 | 2.5627 | 1.6401 | 4.3035e-09 | 0 | 0 | 0 | 0 | 0 | 1 | -90 | 90 | 0.0039293 | 0.00098451 | -0.0039289 | -0.00098466
87 | 85 | 0.692 | 0.44288 | 1.1621e-09 | 0 | 0 | 0 | 0 | 0 | 1 | -90 | 90 | -0.0070788 | -0.0017735 | 0.0070792 | 0.0017736
107 | 106 | 1.3562 | 0.86794 | 9.1094e-09 | 0 | 0 | 0 | 0 | 0 | 1 | -90 | 90 | -0.080668 | -0.020568 | 0.080764 | 0.020628
85 | 86 | 1.7639 | 1.1289 | 2.962e-09 | 0 | 0 | 0 | 0 | 0 | 1 | -90 | 90 | -0.011173 | -0.0027997 | 0.011176 | 0.0028009
106 | 79 | 0.45955 | 0.29411 | 3.0868e-09 | 0 | 0 | 0 | 0 | 0 | 1 | -90 | 90 | -0.087045 | -0.022202 | 0.087083 | 0.022226
47 | 48 | 0.19569 | 0.12524 | 3.2862e-10 | 0 | 0 | 0 | 0 | 0 | 1 | -90 | 90 | 0.0021106 | 0.00052866 | -0.0021106 | -0.00052869
48 | 49 | 0.6056 | 0.38759 | 1.017e-09 | 0 | 0 | 0 | 0 | 0 | 1 | -90 | 90 | 0.0014044 | 0.0003517 | -0.0014044 | -0.00035179
51 | 52 | 0.26638 | 0.17048 | 4.4732e-10 | 0 | 0 | 0 | 0 | 0 | 1 | -90 | 90 | -0.0029127 | -0.00072768 | 0.0029127 | 0.00072765
51 | 57 | 17.4943 | 11.1963 | 2.9378e-08 | 0 | 0 | 0 | 0 | 0 | 1 | -90 | 90 | 0.0024154 | 0.00060303 | -0.0024142 | -0.00060506
54 | 55 | 1.7455 | 1.1171 | 2.9312e-09 | 0 | 0 | 0 | 0 | 0 | 1 | -90 | 90 | -0.0036781 | -0.00091569 | 0.0036783 | 0.00091558
49 | 50 | 1.0972 | 0.70221 | 1.8425e-09 | 0 | 0 | 0 | 0 | 0 | 1 | -90 | 90 | 0.00034838 | 8.7138e-05 | -0.00034837 | -8.7311e-05
58 | 59 | 0.9593 | 0.61395 | 1.6109e-09 | 0 | 0 | 0 | 0 | 0 | 1 | -90 | 90 | 0.0321 | 0.0080609 | -0.032089 | -0.0080539
58 | 60 | 0.20359 | 0.1303 | 3.4189e-10 | 0 | 0 | 0 | 0 | 0 | 1 | -90 | 90 | -0.036559 | -0.0091786 | 0.036562 | 0.0091805
59 | 61 | 1.1694 | 0.74843 | 1.9638e-09 | 0 | 0 | 0 | 0 | 0 | 1 | -90 | 90 | 0.029186 | 0.0073265 | -0.029175 | -0.0073195
60 | 62 | 1.6636 | 1.0647 | 2.7937e-09 | 0 | 0 | 0 | 0 | 0 | 1 | -90 | 90 | -0.039691 | -0.0099646 | 0.03972 | 0.0099832
61 | 123 | 1.0579 | 0.67706 | 1.7765e-09 | 0 | 0 | 0 | 0 | 0 | 1 | -90 | 90 | 0.029175 | 0.0073195 | -0.029165 | -0.0073132
123 | 122 | 0.96632 | 0.61845 | 1.6227e-09 | 0 | 0 | 0 | 0 | 0 | 1 | -90 | 90 | 0.023773 | 0.0059619 | -0.023767 | -0.0059581
122 | 124 | 1.3007 | 0.83244 | 2.1842e-09 | 0 | 0 | 0 | 0 | 0 | 1 | -90 | 90 | 0.008644 | 0.0021666 | -0.0086429 | -0.0021661
122 | 145 | 3.677 | 2.3533 | 6.1746e-09 | 0 | 0 | 0 | 0 | 0 | 1 | -90 | 90 | 0.011017 | 0.0027626 | -0.011012 | -0.0027599
63 | 64 | 1.8129 | 1.1603 | 3.0444e-09 | 0 | 0 | 0 | 0 | 0 | 1 | -90 | 90 | 0.010534 | 0.0026411 | -0.010532 | -0.00264
63 | 65 | 2.758 | 1.7651 | 4.6315e-09 | 0 | 0 | 0 | 0 | 0 | 1 | -90 | 90 | -0.012064 | -0.0030244 | 0.012068 | 0.0030268
64 | 66 | 2.1981 | 1.4068 | 3.6913e-09 | 0 | 0 | 0 | 0 | 0 | 1 | -90 | 90 | 0.0091716 | 0.002299 | -0.0091696 | -0.0022981
65 | 67 | 0.43824 | 0.28047 | 7.3592e-10 | 0 | 0 | 0 | 0 | 0 | 1 | -90 | 90 | -0.017729 | -0.0044456 | 0.017731 | 0.0044464
66 | 68 | 1.3639 | 0.87287 | 2.2903e-09 | 0 | 0 | 0 | 0 | 0 | 1 | -90 | 90 | 0.0070627 | 0.00177 | -0.007062 | -0.0017698
67 | 69 | 2.8261 | 1.8087 | 4.7458e-09 | 0 | 0 | 0 | 0 | 0 | 1 | -90 | 90 | -0.017731 | -0.0044464 | 0.01774 | 0.0044522
68 | 72 | 1.8367 | 1.1755 | 3.0843e-09 | 0 | 0 | 0 | 0 | 0 | 1 | -90 | 90 | 0.0048663 | 0.0012195 | -0.0048658 | -0.0012195
69 | 70 | 2.3542 | 1.5067 | 3.9533e-09 | 0 | 0 | 0 | 0 | 0 | 1 | -90 | 90 | -0.024844 | -0.0062325 | 0.02486 | 0.0062422
70 | 71 | 1.6868 | 1.0796 | 2.8327e-09 | 0 | 0 | 0 | 0 | 0 | 1 | -90 | 90 | -0.027991 | -0.0070271 | 0.028006 | 0.007036
71 | 76 | 4.5793 | 2.9307 | 7.6899e-09 | 0 | 0 | 0 | 0 | 0 | 1 | -90 | 90 | -0.03269 | -0.0082099 | 0.032743 | 0.0082431
76 | 112 | 2.337 | 1.4957 | 3.9245e-09 | 0 | 0 | 0 | 0 | 0 | 1 | -90 | 90 | 0.0020768 | 0.00052016 | -0.0020767 | -0.00052048
76 | 74 | 0.34227 | 0.21905 | 5.7476e-10 | 0 | 0 | 0 | 0 | 0 | 1 | -90 | 90 | -0.03482 | -0.0087633 | 0.034824 | 0.0087661
74 | 75 | 1.6255 | 1.0404 | 2.7297e-09 | 0 | 0 | 0 | 0 | 0 | 1 | -90 | 90 | -0.036487 | -0.0091826 | 0.03651 | 0.0091973
74 | 73 | 0.83719 | 0.5358 | 1.4059e-09 | 0 | 0 | 0 | 0 | 0 | 1 | -90 | 90 | 0.0016622 | 0.00041647 | -0.0016622 | -0.00041659
75 | 79 | 2.7866 | 1.7834 | 4.6794e-09 | 0 | 0 | 0 | 0 | 0 | 1 | -90 | 90 | -0.041794 | -0.010521 | 0.041847 | 0.010554
75 | 78 | 0.97557 | 0.62436 | 1.6382e-09 | 0 | 0 | 0 | 0 | 0 | 1 | -90 | 90 | 0.0052842 | 0.001324 | -0.0052839 | -0.001324
78 | 77 | 2.1469 | 1.374 | 3.6052e-09 | 0 | 0 | 0 | 0 | 0 | 1 | -90 | 90 | 0.0024047 | 0.00060238 | -0.0024046 | -0.00060265
80 | 81 | 2.0587 | 1.3176 | 3.4571e-09 | 0 | 0 | 0 | 0 | 0 | 1 | -90 | 90 | 0.0072174 | 0.0018089 | -0.0072162 | -0.0018086
80 | 82 | 0.28486 | 0.18231 | 4.7835e-10 | 0 | 0 | 0 | 0 | 0 | 1 | -90 | 90 | -0.0096204 | -0.0024112 | 0.0096206 | 0.0024113
81 | 83 | 0.013755 | 0.0088033 | 2.3099e-11 | 0 | 0 | 0 | 0 | 0 | 1 | -90 | 90 | 0.0041286 | 0.0010347 | -0.0041286 | -0.0010347
82 | 84 | 1.8254 | 1.1682 | 3.0653e-09 | 0 | 0 | 0 | 0 | 0 | 1 | -90 | 90 | -0.014623 | -0.003665 | 0.014627 | 0.0036674
84 | 92 | 0.53371 | 0.34157 | 8.9623e-10 | 0 | 0 | 0 | 0 | 0 | 1 | -90 | 90 | -0.017282 | -0.0043328 | 0.017284 | 0.0043338
92 | 97 | 0.97973 | 0.62703 | 1.6452e-09 | 0 | 0 | 0 | 0 | 0 | 1 | -90 | 90 | -0.023225 | -0.0058227 | 0.02323 | 0.0058262
86 | 88 | 1.6778 | 1.0738 | 2.8175e-09 | 0 | 0 | 0 | 0 | 0 | 1 | -90 | 90 | -0.014417 | -0.0036132 | 0.01442 | 0.0036153
88 | 104 | 0.51825 | 0.33168 | 8.7028e-10 | 0 | 0 | 0 | 0 | 0 | 1 | -90 | 90 | -0.018028 | -0.0045194 | 0.018029 | 0.0045205
104 | 102 | 1.2626 | 0.80808 | 2.1203e-09 | 0 | 0 | 0 | 0 | 0 | 1 | -90 | 90 | -0.022916 | -0.0057452 | 0.022923 | 0.0057495
113 | 114 | 1.363 | 0.87233 | 2.2889e-09 | 0 | 0 | 0 | 0 | 0 | 1 | -90 | 90 | -0.033538 | -0.0084054 | 0.033555 | 0.0084163
114 | 115 | 2.5236 | 1.6151 | 4.2378e-09 | 0 | 0 | 0 | 0 | 0 | 1 | -90 | 90 | -0.04513 | -0.011317 | 0.045188 | 0.011354
93 | 94 | 1.3613 | 0.87126 | 2.2861e-09 | 0 | 0 | 0 | 0 | 0 | 1 | -90 | 90 | -0.005445 | -0.0013647 | 0.0054455 | 0.0013647
118 | 141 | 1.2488 | 0.79925 | 2.0971e-09 | 0 | 0 | 0 | 0 | 0 | 1 | -90 | 90 | 0.050965 | 0.01282 | -0.050929 | -0.012797
118 | 116 | 1.7464 | 1.1177 | 2.9327e-09 | 0 | 0 | 0 | 0 | 0 | 1 | -90 | 90 | 0.096821 | 0.024407 | -0.096639 | -0.024291
141 | 137 | 2.4538 | 1.5704 | 4.1206e-09 | 0 | 0 | 0 | 0 | 0 | 1 | -90 | 90 | 0.045746 | 0.011498 | -0.045689 | -0.011462
116 | 117 | 0.7997 | 0.51181 | 1.3429e-09 | 0 | 0 | 0 | 0 | 0 | 1 | -90 | 90 | 0.027965 | 0.0070142 | -0.027958 | -0.0070099
116 | 115 | 1.795 | 1.1488 | 3.0142e-09 | 0 | 0 | 0 | 0 | 0 | 1 | -90 | 90 | 0.068674 | 0.017276 | -0.068579 | -0.017216
117 | 119 | 1.733 | 1.1091 | 2.9102e-09 | 0 | 0 | 0 | 0 | 0 | 1 | -90 | 90 | 0.020667 | 0.0051826 | -0.020659 | -0.0051776
119 | 120 | 0.035569 | 0.022764 | 5.973e-11 | 0 | 0 | 0 | 0 | 0 | 1 | -90 | 90 | 0.0070018 | 0.0017548 | -0.0070018 | -0.0017548
137 | 139 | 1.0704 | 0.68504 | 1.7974e-09 | 0 | 0 | 0 | 0 | 0 | 1 | -90 | 90 | 0.012574 | 0.0031522 | -0.012572 | -0.0031512
137 | 135 | 0.47047 | 0.3011 | 7.9004e-10 | 0 | 0 | 0 | 0 | 0 | 1 | -90 | 90 | 0.033115 | 0.0083095 | -0.033109 | -0.0083059
124 | 125 | 0.4582 | 0.29325 | 7.6944e-10 | 0 | 0 | 0 | 0 | 0 | 1 | -90 | 90 | 0.002965 | 0.00074303 | -0.0029649 | -0.00074308
134 | 135 | 0.76761 | 0.49127 | 1.289e-09 | 0 | 0 | 0 | 0 | 0 | 1 | -90 | 90 | -0.027601 | -0.0069231 | 0.027608 | 0.0069272
135 | 136 | 0.98586 | 0.63095 | 1.6555e-09 | 0 | 0 | 0 | 0 | 0 | 1 | -90 | 90 | 0.0055012 | 0.0013787 | -0.0055009 | -0.0013787
139 | 140 | 1.1613 | 0.74321 | 1.9501e-09 | 0 | 0 | 0 | 0 | 0 | 1 | -90 | 90 | 0.0088892 | 0.002228 | -0.0088881 | -0.0022276