## bus_data
BUS_I | BUS_TYPE | Pd | Qd | Gs | Bs | area | Vm | Va | baseKV | zone | Vmax | Vmin
1 | 1 | 0.031022 | 0.0077749 | 0 | 0 | 1 | 0.99819 | -0.034782 | 0.4 | 1 | 1.1 | 0.9
2 | 1 | 0.0089959 | 0.0022546 | 0 | 0 | 1 | 0.99678 | -0.061938 | 0.4 | 1 | 1.1 | 0.9
3 | 3 | 0.037911 | 0.0095015 | 0 | 0 | 1 | 1 | 0 | 0.4 | 1 | 1.1 | 0.9
4 | 1 | 0.011173 | 0.0028001 | 0 | 0 | 1 | 0.99672 | -0.063018 | 0.4 | 1 | 1.1 | 0.9
5 | 1 | 0.0085579 | 0.0021448 | 0 | 0 | 1 | 0.99835 | -0.031139 | 0.4 | 1 | 1.1 | 0.9
22 | 1 | 0.018762 | 0.0047021 | 0 | 0 | 1 | 0.99655 | -0.066346 | 0.4 | 1 | 1.1 | 0.9
6 | 1 | 0.0069032 | 0.0017301 | 0 | 0 | 1 | 0.99724 | -0.052251 | 0.4 | 1 | 1.1 | 0.9
23 | 1 | 0.012033 | 0.0030158 | 0 | 0 | 1 | 0.99653 | -0.066638 | 0.4 | 1 | 1.1 | 0.9
7 | 1 | 0 | 0 | 0 | 0 | 1 | 0.99594 | -0.076946 | 0.4 | 1 | 1.1 | 0.9
10 | 1 | 0 | 0 | 0 | 0 | 1 | 0.99112 | -0.16919 | 0.4 | 1 | 1.1 | 0.9
11 | 1 | 0 | 0 | 0 | 0 | 1 | 0.9891 | -0.20794 | 0.4 | 1 | 1.1 | 0.9
8 | 1 | 0 | 0 | 0 | 0 | 1 | 0.98358 | -0.31503 | 0.4 | 1 | 1.1 | 0.9
9 | 1 | 0 | 0 | 0 | 0 | 1 | 0.98502 | -0.28696 | 0.4 | 1 | 1.1 | 0.9
12 | 1 | 0.022565 | 0.0056554 | 0 | 0 | 1 | 0.98123 | -0.36078 | 0.4 | 1 | 1.1 | 0.9
28 | 1 | 0.0044804 | 0.0011229 | 0 | 0 | 1 | 0.98454 | -0.29642 | 0.4 | 1 | 1.1 | 0.9
25 | 1 | 0.0067455 | 0.0016906 | 0 | 0 | 1 | 0.98584 | -0.27103 | 0.4 | 1 | 1.1 | 0.9
31 | 1 | 0.011234 | 0.0028155 | 0 | 0 | 1 | 0.98948 | -0.20081 | 0.4 | 1 | 1.1 | 0.9
18 | 1 | 0.030734 | 0.0077026 | 0 | 0 | 1 | 0.98371 | -0.3123 | 0.4 | 1 | 1.1 | 0.9
14 | 1 | 0.0091681 | 0.0022977 | 0 | 0 | 1 | 0.97766 | -0.43079 | 0.4 | 1 | 1.1 | 0.9
34 | 1 | 0 | 0 | 0 | 0 | 1 | 0.97802 | -0.42373 | 0.4 | 1 | 1.1 | 0.9
13 | 1 | 0 | 0 | 0 | 0 | 1 | 0.98083 | -0.36874 | 0.4 | 1 | 1.1 | 0.9
32 | 1 | 0.027101 | 0.0067922 | 0 | 0 | 1 | 0.98326 | -0.32135 | 0.4 | 1 | 1.1 | 0.9
26 | 1 | 0.0036451 | 0.00091354 | 0 | 0 | 1 | 0.98644 | -0.2594 | 0.4 | 1 | 1.1 | 0.9
30 | 1 | 0.0071785 | 0.0017991 | 0 | 0 | 1 | 0.98886 | -0.21262 | 0.4 | 1 | 1.1 | 0.9
17 | 1 | 0.02779 | 0.0069649 | 0 | 0 | 1 | 0.98219 | -0.34207 | 0.4 | 1 | 1.1 | 0.9
15 | 1 | 0 | 0 | 0 | 0 | 1 | 0.97992 | -0.38651 | 0.4 | 1 | 1.1 | 0.9
36 | 1 | 0.0018007 | 0.0004513 | 0 | 0 | 1 | 0.97986 | -0.38776 | 0.4 | 1 | 1.1 | 0.9
16 | 1 | 0 | 0 | 0 | 0 | 1 | 0.97868 | -0.41082 | 0.4 | 1 | 1.1 | 0.9
35 | 1 | 0.018403 | 0.0046122 | 0 | 0 | 1 | 0.97811 | -0.42191 | 0.4 | 1 | 1.1 | 0.9
19 | 1 | 0.018101 | 0.0045365 | 0 | 0 | 1 | 0.98122 | -0.36108 | 0.4 | 1 | 1.1 | 0.9
20 | 1 | 0.016894 | 0.004234 | 0 | 0 | 1 | 0.98096 | -0.36619 | 0.4 | 1 | 1.1 | 0.9
21 | 1 | 0.028634 | 0.0071764 | 0 | 0 | 1 | 0.9808 | -0.36937 | 0.4 | 1 | 1.1 | 0.9
27 | 1 | 0.0080634 | 0.0020209 | 0 | 0 | 1 | 0.9877 | -0.23506 | 0.4 | 1 | 1.1 | 0.9
29 | 1 | 0.0023772 | 0.00059578 | 0 | 0 | 1 | 0.9886 | -0.21771 | 0.4 | 1 | 1.1 | 0.9

## generator_data
GEN_BUS | PG | QG | QMAX | QMIN | VG | MBASE | GEN_STATUS | PMAX | PMIN
3 | 0.38449 | 0.097993 | 10 | -10 | 1 | 100 | 1 | 10 | 0

## branch_data
F_BUS | T_BUS | BR_R | BR_X | BR_B | RATE_A | RATE_B | RATE_C | TAP | SHIFT | BR_STATUS | ANGMIN | ANGMAX | P_in | Q_in | P_out | Q_out
1 | 2 | 2.3764 | 1.5209 | 3.9906e-09 | 0 | 0 | 0 | 0 | 0 | 1 | -90 | 90 | 0.051036 | 0.012819 | -0.05097 | -0.012777
1 | 3 | 1.8982 | 1.2148 | 3.1875e-09 | 0 | 0 | 0 | 0 | 0 | 1 | -90 | 90 | -0.082059 | -0.020594 | 0.082195 | 0.020681
2 | 4 | 0.11458 | 0.073332 | 1.9241e-10 | 0 | 0 | 0 | 0 | 0 | 1 | -90 | 90 | 0.041974 | 0.010522 | -0.041972 | -0.010521
3 | 5 | 0.53512 | 0.34248 | 1.7972e-09 | 0 | 0 | 0 | 0 | 0 | 1 | -90 | 90 | 0.26438 | 0.067811 | -0.26398 | -0.067556
4 | 22 | 0.48124 | 0.30799 | 8.0813e-10 | 0 | 0 | 0 | 0 | 0 | 1 | -90 | 90 | 0.0308 | 0.007721 | -0.030795 | -0.007718
5 | 6 | 0.37412 | 0.23943 | 1.2565e-09 | 0 | 0 | 0 | 0 | 0 | 1 | -90 | 90 | 0.25542 | 0.065411 | -0.25516 | -0.065244
22 | 23 | 0.10799 | 0.069113 | 1.8134e-10 | 0 | 0 | 0 | 0 | 0 | 1 | -90 | 90 | 0.012033 | 0.0030159 | -0.012033 | -0.0030158
6 | 7 | 0.44885 | 0.28726 | 1.5075e-09 | 0 | 0 | 0 | 0 | 0 | 1 | -90 | 90 | 0.24826 | 0.063514 | -0.24796 | -0.063324
7 | 10 | 3.3243 | 2.1276 | 5.5824e-09 | 0 | 0 | 0 | 0 | 0 | 1 | -90 | 90 | 0.12422 | 0.031692 | -0.12367 | -0.03134
7 | 11 | 4.7348 | 3.0303 | 7.9511e-09 | 0 | 0 | 0 | 0 | 0 | 1 | -90 | 90 | 0.12375 | 0.031633 | -0.12297 | -0.031135
10 | 31 | 1.132 | 0.72451 | 1.901e-09 | 0 | 0 | 0 | 0 | 0 | 1 | -90 | 90 | 0.12367 | 0.03134 | -0.12348 | -0.03122
11 | 18 | 3.7259 | 2.3846 | 6.2568e-09 | 0 | 0 | 0 | 0 | 0 | 1 | -90 | 90 | 0.12297 | 0.031136 | -0.12236 | -0.030744
8 | 9 | 2.3462 | 1.5016 | 3.9399e-09 | 0 | 0 | 0 | 0 | 0 | 1 | -90 | 90 | -0.052137 | -0.013142 | 0.052207 | 0.013186
8 | 12 | 3.8103 | 2.4386 | 6.3985e-09 | 0 | 0 | 0 | 0 | 0 | 1 | -90 | 90 | 0.052137 | 0.013142 | -0.052023 | -0.01307
9 | 28 | 1.3014 | 0.83292 | 2.1855e-09 | 0 | 0 | 0 | 0 | 0 | 1 | -90 | 90 | 0.031628 | 0.0079441 | -0.031614 | -0.0079351
9 | 25 | 0.83005 | 0.53123 | 1.3939e-09 | 0 | 0 | 0 | 0 | 0 | 1 | -90 | 90 | -0.083835 | -0.02113 | 0.083899 | 0.021171
12 | 13 | 1.1699 | 0.74873 | 1.9646e-09 | 0 | 0 | 0 | 0 | 0 | 1 | -90 | 90 | 0.029458 | 0.0074142 | -0.029447 | -0.0074072
28 | 32 | 3.9922 | 2.555 | 6.7041e-09 | 0 | 0 | 0 | 0 | 0 | 1 | -90 | 90 | 0.027133 | 0.0068122 | -0.027101 | -0.0067923
25 | 26 | 0.56188 | 0.3596 | 9.4354e-10 | 0 | 0 | 0 | 0 | 0 | 1 | -90 | 90 | -0.090645 | -0.022862 | 0.090695 | 0.022894
31 | 30 | 0.46438 | 0.29721 | 7.7983e-10 | 0 | 0 | 0 | 0 | 0 | 1 | -90 | 90 | 0.11224 | 0.028405 | -0.11218 | -0.028364
18 | 17 | 1.4106 | 0.90281 | 2.3688e-09 | 0 | 0 | 0 | 0 | 0 | 1 | -90 | 90 | 0.091622 | 0.023042 | -0.091492 | -0.022958
14 | 34 | 3.3014 | 2.1129 | 5.5439e-09 | 0 | 0 | 0 | 0 | 0 | 1 | -90 | 90 | -0.0091679 | -0.0022978 | 0.009171 | 0.0022992
34 | 35 | 0.85194 | 0.54524 | 1.4306e-09 | 0 | 0 | 0 | 0 | 0 | 1 | -90 | 90 | -0.009171 | -0.0022992 | 0.0091718 | 0.0022996
13 | 15 | 2.6054 | 1.6675 | 4.3752e-09 | 0 | 0 | 0 | 0 | 0 | 1 | -90 | 90 | 0.029447 | 0.0074072 | -0.029422 | -0.0073917
26 | 27 | 1.1317 | 0.72431 | 1.9005e-09 | 0 | 0 | 0 | 0 | 0 | 1 | -90 | 90 | -0.09434 | -0.023807 | 0.09445 | 0.023878
30 | 29 | 0.21353 | 0.13666 | 3.5857e-10 | 0 | 0 | 0 | 0 | 0 | 1 | -90 | 90 | 0.105 | 0.026565 | -0.10498 | -0.026549
17 | 19 | 1.2903 | 0.82582 | 2.1668e-09 | 0 | 0 | 0 | 0 | 0 | 1 | -90 | 90 | 0.063701 | 0.015994 | -0.063644 | -0.015957
15 | 36 | 2.9909 | 1.9142 | 5.0226e-09 | 0 | 0 | 0 | 0 | 0 | 1 | -90 | 90 | 0.0018008 | 0.0004509 | -0.0018007 | -0.00045131
15 | 16 | 3.7895 | 2.4253 | 6.3636e-09 | 0 | 0 | 0 | 0 | 0 | 1 | -90 | 90 | 0.027621 | 0.0069408 | -0.027589 | -0.0069209
16 | 35 | 1.7256 | 1.1044 | 2.8978e-09 | 0 | 0 | 0 | 0 | 0 | 1 | -90 | 90 | 0.027589 | 0.006921 | -0.027575 | -0.0069119
19 | 20 | 0.48401 | 0.30977 | 8.1278e-10 | 0 | 0 | 0 | 0 | 0 | 1 | -90 | 90 | 0.045543 | 0.01142 | -0.045532 | -0.011413
20 | 21 | 0.47955 | 0.30691 | 8.0529e-10 | 0 | 0 | 0 | 0 | 0 | 1 | -90 | 90 | 0.028638 | 0.0071792 | -0.028634 | -0.0071765
27 | 29 | 0.7447 | 0.47661 | 1.2506e-09 | 0 | 0 | 0 | 0 | 0 | 1 | -90 | 90 | -0.10251 | -0.025898 | 0.1026 | 0.025953