## bus_data
BUS_I | BUS_TYPE | Pd | Qd | Gs | Bs | area | Vm | Va | baseKV | zone | Vmax | Vmin
1 | 1 | 0.01841 | 0.004614 | 0 | 0 | 1 | 0.99553 | -0.085933 | 0.4 | 1 | 1.1 | 0.9
3 | 1 | 0 | 0 | 0 | 0 | 1 | 0.99577 | -0.08129 | 0.4 | 1 | 1.1 | 0.9
5 | 1 | 0 | 0 | 0 | 0 | 1 | 0.99589 | -0.079059 | 0.4 | 1 | 1.1 | 0.9
32 | 1 | 0.0068877 | 0.0017262 | 0 | 0 | 1 | 0.99593 | -0.078358 | 0.4 | 1 | 1.1 | 0.9
6 | 1 | 0 | 0 | 0 | 0 | 1 | 0.99763 | -0.045571 | 0.4 | 1 | 1.1 | 0.9
27 | 1 | 0 | 0 | 0 | 0 | 1 | 0.99805 | -0.037363 | 0.4 | 1 | 1.1 | 0.9
34 | 1 | 0.033863 | 0.0084868 | 0 | 0 | 1 | 0.99667 | -0.063928 | 0.4 | 1 | 1.1 | 0.9
7 | 1 | 0 | 0 | 0 | 0 | 1 | 0.99601 | -0.076731 | 0.4 | 1 | 1.1 | 0.9
33 | 1 | 0 | 0 | 0 | 0 | 1 | 0.99614 | -0.074139 | 0.4 | 1 | 1.1 | 0.9
36 | 1 | 0.0027081 | 0.00067871 | 0 | 0 | 1 | 0.9962 | -0.072722 | 0.4 | 1 | 1.1 | 0.9
13 | 1 | 0 | 0 | 0 | 0 | 1 | 0.99624 | -0.072003 | 0.4 | 1 | 1.1 | 0.9
25 | 1 | 0.024661 | 0.0061806 | 0 | 0 | 1 | 0.99866 | -0.025628 | 0.4 | 1 | 1.1 | 0.9
29 | 1 | 0 | 0 | 0 | 0 | 1 | 0.99604 | -0.076069 | 0.4 | 1 | 1.1 | 0.9
8 | 1 | 0.0062032 | 0.0015547 | 0 | 0 | 1 | 0.99648 | -0.067381 | 0.4 | 1 | 1.1 | 0.9
9 | 1 | 0 | 0 | 0 | 0 | 1 | 0.99654 | -0.06622 | 0.4 | 1 | 1.1 | 0.9
10 | 1 | 0 | 0 | 0 | 0 | 1 | 0.99633 | -0.07025 | 0.4 | 1 | 1.1 | 0.9
11 | 1 | 0.0093845 | 0.002352 | 0 | 0 | 1 | 0.99556 | -0.08504 | 0.4 | 1 | 1.1 | 0.9
12 | 1 | 0.012794 | 0.0032065 | 0 | 0 | 1 | 0.99885 | -0.022046 | 0.4 | 1 | 1.1 | 0.9
14 | 1 | 0.024555 | 0.006154 | 0 | 0 | 1 | 0.99326 | -0.12944 | 0.4 | 1 | 1.1 | 0.9
28 | 1 | 0.0051662 | 0.0012948 | 0 | 0 | 1 | 0.99968 | -0.0060412 | 0.4 | 1 | 1.1 | 0.9
35 | 1 | 0.0026635 | 0.00066754 | 0 | 0 | 1 | 0.99621 | -0.072486 | 0.4 | 1 | 1.1 | 0.9
15 | 1 | 0.013478 | 0.003378 | 0 | 0 | 1 | 0.99322 | -0.13015 | 0.4 | 1 | 1.1 | 0.9
26 | 3 | 0.027701 | 0.0069425 | 0 | 0 | 1 | 1 | 0 | 0.4 | 1 | 1.1 | 0.9
16 | 1 | 0 | 0 | 0 | 0 | 1 | 0.99189 | -0.15578 | 0.4 | 1 | 1.1 | 0.9
17 | 1 | 0 | 0 | 0 | 0 | 1 | 0.99128 | -0.16774 | 0.4 | 1 | 1.1 | 0.9
18 | 1 | 0 | 0 | 0 | 0 | 1 | 0.99178 | -0.15796 | 0.4 | 1 | 1.1 | 0.9
22 | 1 | 0.017792 | 0.004459 | 0 | 0 | 1 | 0.99061 | -0.18069 | 0.4 | 1 | 1.1 | 0.9
30 | 1 | 0.012155 | 0.0030462 | 0 | 0 | 1 | 0.99134 | -0.16653 | 0.4 | 1 | 1.1 | 0.9
20 | 1 | 0.017561 | 0.0044011 | 0 | 0 | 1 | 0.99036 | -0.18545 | 0.4 | 1 | 1.1 | 0.9
19 | 1 | 0.023375 | 0.0058583 | 0 | 0 | 1 | 0.99011 | -0.19035 | 0.4 | 1 | 1.1 | 0.9
23 | 1 | 0.01884 | 0.0047216 | 0 | 0 | 1 | 0.9959 | -0.078765 | 0.4 | 1 | 1.1 | 0.9

## generator_data
GEN_BUS | PG | QG | QMAX | QMIN | VG | MBASE | GEN_STATUS | PMAX | PMIN
26 | 0.27945 | 0.070522 | 10 | -10 | 1 | 100 | 1 | 10 | 0

## branch_data
F_BUS | T_BUS | BR_R | BR_X | BR_B | RATE_A | RATE_B | RATE_C | TAP | SHIFT | BR_STATUS | ANGMIN | ANGMAX | P_in | Q_in | P_out | Q_out
1 | 3 | 1.1208 | 0.71729 | 1.8821e-09 | 0 | 0 | 0 | 0 | 0 | 1 | -90 | 90 | -0.01841 | -0.004614 | 0.018414 | 0.0046164
3 | 5 | 0.53852 | 0.34465 | 9.0431e-10 | 0 | 0 | 0 | 0 | 0 | 1 | -90 | 90 | -0.018414 | -0.0046164 | 0.018416 | 0.0046176
5 | 32 | 0.16924 | 0.10831 | 2.842e-10 | 0 | 0 | 0 | 0 | 0 | 1 | -90 | 90 | -0.018416 | -0.0046176 | 0.018417 | 0.0046179
32 | 7 | 0.28594 | 0.183 | 4.8018e-10 | 0 | 0 | 0 | 0 | 0 | 1 | -90 | 90 | -0.025304 | -0.0063442 | 0.025306 | 0.0063454
6 | 27 | 0.46961 | 0.30055 | 7.886e-10 | 0 | 0 | 0 | 0 | 0 | 1 | -90 | 90 | -0.078105 | -0.019615 | 0.078136 | 0.019635
6 | 34 | 1.0489 | 0.67127 | 1.7613e-09 | 0 | 0 | 0 | 0 | 0 | 1 | -90 | 90 | 0.078105 | 0.019615 | -0.078037 | -0.019572
27 | 25 | 0.67213 | 0.43016 | 1.1287e-09 | 0 | 0 | 0 | 0 | 0 | 1 | -90 | 90 | -0.078136 | -0.019635 | 0.07818 | 0.019663
34 | 33 | 1.0295 | 0.6589 | 1.7289e-09 | 0 | 0 | 0 | 0 | 0 | 1 | -90 | 90 | 0.044175 | 0.011085 | -0.044153 | -0.011071
7 | 33 | 0.4557 | 0.29165 | 7.6525e-10 | 0 | 0 | 0 | 0 | 0 | 1 | -90 | 90 | -0.025306 | -0.0063454 | 0.025309 | 0.0063473
33 | 29 | 0.4557 | 0.29165 | 7.6525e-10 | 0 | 0 | 0 | 0 | 0 | 1 | -90 | 90 | 0.018844 | 0.0047241 | -0.018842 | -0.0047231
36 | 13 | 1.18 | 0.75517 | 1.9815e-09 | 0 | 0 | 0 | 0 | 0 | 1 | -90 | 90 | -0.0027081 | -0.00067871 | 0.0027082 | 0.00067857
13 | 35 | 0.80553 | 0.51554 | 1.3527e-09 | 0 | 0 | 0 | 0 | 0 | 1 | -90 | 90 | 0.0026636 | 0.00066744 | -0.0026635 | -0.00066754
13 | 10 | 1.4523 | 0.92945 | 2.4387e-09 | 0 | 0 | 0 | 0 | 0 | 1 | -90 | 90 | -0.0053717 | -0.001346 | 0.0053722 | 0.0013461
25 | 26 | 1.1175 | 0.71517 | 1.8765e-09 | 0 | 0 | 0 | 0 | 0 | 1 | -90 | 90 | -0.10284 | -0.025843 | 0.10297 | 0.025924
29 | 23 | 0.63615 | 0.40713 | 1.0683e-09 | 0 | 0 | 0 | 0 | 0 | 1 | -90 | 90 | 0.018842 | 0.0047231 | -0.018839 | -0.0047216
8 | 9 | 0.44629 | 0.28562 | 7.4944e-10 | 0 | 0 | 0 | 0 | 0 | 1 | -90 | 90 | -0.011576 | -0.0029008 | 0.011577 | 0.0029011
8 | 10 | 2.3758 | 1.5205 | 3.9896e-09 | 0 | 0 | 0 | 0 | 0 | 1 | -90 | 90 | 0.0053729 | 0.0013461 | -0.0053722 | -0.0013461
9 | 11 | 0.70743 | 0.45275 | 1.188e-09 | 0 | 0 | 0 | 0 | 0 | 1 | -90 | 90 | 0.11882 | 0.029979 | -0.11871 | -0.029911
9 | 12 | 1.5175 | 0.97119 | 2.5483e-09 | 0 | 0 | 0 | 0 | 0 | 1 | -90 | 90 | -0.1304 | -0.03288 | 0.13067 | 0.033057
11 | 14 | 1.8067 | 1.1563 | 3.0339e-09 | 0 | 0 | 0 | 0 | 0 | 1 | -90 | 90 | 0.10933 | 0.027559 | -0.1091 | -0.027411
12 | 28 | 0.50206 | 0.32132 | 1.6862e-09 | 0 | 0 | 0 | 0 | 0 | 1 | -90 | 90 | -0.14347 | -0.036263 | 0.14358 | 0.036334
14 | 15 | 0.03734 | 0.023898 | 6.2705e-11 | 0 | 0 | 0 | 0 | 0 | 1 | -90 | 90 | 0.08454 | 0.021257 | -0.084538 | -0.021255
28 | 26 | 0.1831 | 0.11719 | 6.1496e-10 | 0 | 0 | 0 | 0 | 0 | 1 | -90 | 90 | -0.14874 | -0.037628 | 0.14879 | 0.037656
15 | 16 | 1.597 | 1.0221 | 2.6818e-09 | 0 | 0 | 0 | 0 | 0 | 1 | -90 | 90 | 0.071059 | 0.017877 | -0.070972 | -0.017822
16 | 17 | 0.89703 | 0.5741 | 1.5064e-09 | 0 | 0 | 0 | 0 | 0 | 1 | -90 | 90 | 0.058812 | 0.014772 | -0.058778 | -0.014751
16 | 18 | 0.78836 | 0.50455 | 1.3239e-09 | 0 | 0 | 0 | 0 | 0 | 1 | -90 | 90 | 0.012161 | 0.0030496 | -0.01216 | -0.0030489
17 | 22 | 0.97048 | 0.62111 | 1.6297e-09 | 0 | 0 | 0 | 0 | 0 | 1 | -90 | 90 | 0.058778 | 0.014751 | -0.058742 | -0.014728
18 | 30 | 3.1064 | 1.9881 | 5.2164e-09 | 0 | 0 | 0 | 0 | 0 | 1 | -90 | 90 | 0.01216 | 0.0030489 | -0.012155 | -0.0030462
22 | 20 | 0.51134 | 0.32726 | 8.5868e-10 | 0 | 0 | 0 | 0 | 0 | 1 | -90 | 90 | 0.04095 | 0.010269 | -0.040941 | -0.010263
20 | 19 | 0.92169 | 0.58988 | 1.5478e-09 | 0 | 0 | 0 | 0 | 0 | 1 | -90 | 90 | 0.02338 | 0.0058617 | -0.023375 | -0.0058583