## bus_data
BUS_I | BUS_TYPE | Pd | Qd | Gs | Bs | area | Vm | Va | baseKV | zone | Vmax | Vmin
1 | 1 | 0.0082766 | 0.0020743 | 0 | 0 | 1 | 0.99419 | -0.11122 | 0.4 | 1 | 1.1 | 0.9
2 | 1 | 0 | 0 | 0 | 0 | 1 | 0.99369 | -0.12084 | 0.4 | 1 | 1.1 | 0.9
3 | 1 | 0 | 0 | 0 | 0 | 1 | 0.9965 | -0.066718 | 0.4 | 1 | 1.1 | 0.9
4 | 1 | 0 | 0 | 0 | 0 | 1 | 0.99328 | -0.1289 | 0.4 | 1 | 1.1 | 0.9
5 | 3 | 0.048146 | 0.012066 | 0 | 0 | 1 | 1 | 0 | 0.4 | 1 | 1.1 | 0.9
6 | 1 | 0.083932 | 0.021035 | 0 | 0 | 1 | 0.9903 | -0.18615 | 0.4 | 1 | 1.1 | 0.9
32 | 1 | 0.0084921 | 0.0021283 | 0 | 0 | 1 | 0.99233 | -0.1472 | 0.4 | 1 | 1.1 | 0.9
9 | 1 | 0 | 0 | 0 | 0 | 1 | 0.98805 | -0.22968 | 0.4 | 1 | 1.1 | 0.9
15 | 1 | 0 | 0 | 0 | 0 | 1 | 0.99167 | -0.16005 | 0.4 | 1 | 1.1 | 0.9
17 | 1 | 0.0015176 | 0.00038035 | 0 | 0 | 1 | 0.9922 | -0.14972 | 0.4 | 1 | 1.1 | 0.9
8 | 1 | 0.0014853 | 0.00037226 | 0 | 0 | 1 | 0.98766 | -0.23729 | 0.4 | 1 | 1.1 | 0.9
7 | 1 | 0.010346 | 0.0025931 | 0 | 0 | 1 | 0.9877 | -0.23652 | 0.4 | 1 | 1.1 | 0.9
10 | 1 | 0 | 0 | 0 | 0 | 1 | 0.98605 | -0.26863 | 0.4 | 1 | 1.1 | 0.9
21 | 1 | 0 | 0 | 0 | 0 | 1 | 0.98363 | -0.3157 | 0.4 | 1 | 1.1 | 0.9
20 | 1 | 0.0057461 | 0.0014401 | 0 | 0 | 1 | 0.98589 | -0.27178 | 0.4 | 1 | 1.1 | 0.9
22 | 1 | 0.0037557 | 0.00094128 | 0 | 0 | 1 | 0.98315 | -0.3252 | 0.4 | 1 | 1.1 | 0.9
11 | 1 | 0.0044497 | 0.0011152 | 0 | 0 | 1 | 0.98256 | -0.33665 | 0.4 | 1 | 1.1 | 0.9
12 | 1 | 0 | 0 | 0 | 0 | 1 | 0.98272 | -0.3335 | 0.4 | 1 | 1.1 | 0.9
13 | 1 | 0 | 0 | 0 | 0 | 1 | 0.98268 | -0.33444 | 0.4 | 1 | 1.1 | 0.9
14 | 1 | 0.003198 | 0.00080149 | 0 | 0 | 1 | 0.9829 | -0.33013 | 0.4 | 1 | 1.1 | 0.9
18 | 1 | 0.0013244 | 0.00033192 | 0 | 0 | 1 | 0.98266 | -0.33481 | 0.4 | 1 | 1.1 | 0.9
19 | 1 | 0.00090501 | 0.00022682 | 0 | 0 | 1 | 0.98265 | -0.33497 | 0.4 | 1 | 1.1 | 0.9
16 | 1 | 0 | 0 | 0 | 0 | 1 | 0.98898 | -0.21221 | 0.4 | 1 | 1.1 | 0.9
23 | 1 | 0.0002589 | 6.4887e-05 | 0 | 0 | 1 | 0.98765 | -0.23801 | 0.4 | 1 | 1.1 | 0.9
24 | 1 | 0 | 0 | 0 | 0 | 1 | 0.98653 | -0.26002 | 0.4 | 1 | 1.1 | 0.9
25 | 1 | 0 | 0 | 0 | 0 | 1 | 0.98437 | -0.30222 | 0.4 | 1 | 1.1 | 0.9
29 | 1 | 0.0031988 | 0.0008017 | 0 | 0 | 1 | 0.98322 | -0.32488 | 0.4 | 1 | 1.1 | 0.9
30 | 1 | 0.0010332 | 0.00025894 | 0 | 0 | 1 | 0.98318 | -0.32548 | 0.4 | 1 | 1.1 | 0.9
26 | 1 | 0.0021053 | 0.00052763 | 0 | 0 | 1 | 0.98223 | -0.34427 | 0.4 | 1 | 1.1 | 0.9
27 | 1 | 0 | 0 | 0 | 0 | 1 | 0.98283 | -0.33255 | 0.4 | 1 | 1.1 | 0.9
28 | 1 | 0 | 0 | 0 | 0 | 1 | 0.98299 | -0.32933 | 0.4 | 1 | 1.1 | 0.9
31 | 1 | 0.0012345 | 0.00030941 | 0 | 0 | 1 | 0.98302 | -0.32875 | 0.4 | 1 | 1.1 | 0.9
33 | 1 | 0.0019123 | 0.00047927 | 0 | 0 | 1 | 0.98159 | -0.35702 | 0.4 | 1 | 1.1 | 0.9

## generator_data
GEN_BUS | PG | QG | QMAX | QMIN | VG | MBASE | GEN_STATUS | PMAX | PMIN
5 | 0.19277 | 0.048836 | 10 | -10 | 1 | 100 | 1 | 10 | 0

## branch_data
F_BUS | T_BUS | BR_R | BR_X | BR_B | RATE_A | RATE_B | RATE_C | TAP | SHIFT | BR_STATUS | ANGMIN | ANGMAX | P_in | Q_in | P_out | Q_out
1 | 2 | 2.1492 | 1.3755 | 3.609e-09 | 0 | 0 | 0 | 0 | 0 | 1 | -90 | 90 | 0.019874 | 0.0049966 | -0.019865 | -0.0049911
1 | 3 | 7.0292 | 4.4987 | 1.1804e-08 | 0 | 0 | 0 | 0 | 0 | 1 | -90 | 90 | -0.02815 | -0.0070709 | 0.02821 | 0.0071081
2 | 4 | 1.7975 | 1.1504 | 3.0185e-09 | 0 | 0 | 0 | 0 | 0 | 1 | -90 | 90 | 0.019865 | 0.0049911 | -0.019857 | -0.0049865
3 | 5 | 2.0799 | 1.3311 | 6.9855e-09 | 0 | 0 | 0 | 0 | 0 | 1 | -90 | 90 | -0.14416 | -0.036474 | 0.14462 | 0.036769
3 | 6 | 4.5874 | 2.9359 | 7.7034e-09 | 0 | 0 | 0 | 0 | 0 | 1 | -90 | 90 | 0.11595 | 0.029366 | -0.11529 | -0.028943
4 | 32 | 4.0766 | 2.609 | 6.8458e-09 | 0 | 0 | 0 | 0 | 0 | 1 | -90 | 90 | 0.019857 | 0.0049865 | -0.01984 | -0.0049761
6 | 9 | 6.1123 | 3.9119 | 1.0264e-08 | 0 | 0 | 0 | 0 | 0 | 1 | -90 | 90 | 0.031358 | 0.007908 | -0.031293 | -0.0078673
32 | 15 | 5.7744 | 3.6956 | 9.6968e-09 | 0 | 0 | 0 | 0 | 0 | 1 | -90 | 90 | 0.0098298 | 0.0024685 | -0.0098237 | -0.0024656
32 | 17 | 7.3253 | 4.6882 | 1.2301e-08 | 0 | 0 | 0 | 0 | 0 | 1 | -90 | 90 | 0.0015178 | 0.00037926 | -0.0015176 | -0.00038035
9 | 10 | 8.7715 | 5.6137 | 1.473e-08 | 0 | 0 | 0 | 0 | 0 | 1 | -90 | 90 | 0.019457 | 0.0049003 | -0.019421 | -0.0048786
9 | 7 | 2.53 | 1.6192 | 4.2486e-09 | 0 | 0 | 0 | 0 | 0 | 1 | -90 | 90 | 0.011836 | 0.002967 | -0.011832 | -0.002965
15 | 16 | 23.3773 | 14.9614 | 3.9257e-08 | 0 | 0 | 0 | 0 | 0 | 1 | -90 | 90 | 0.0098237 | 0.0024656 | -0.0097994 | -0.0024539
8 | 7 | 2.2733 | 1.4549 | 3.8176e-09 | 0 | 0 | 0 | 0 | 0 | 1 | -90 | 90 | -0.0014853 | -0.00037226 | 0.0014854 | 0.00037193
10 | 21 | 15.0013 | 9.6008 | 2.5191e-08 | 0 | 0 | 0 | 0 | 0 | 1 | -90 | 90 | 0.013674 | 0.0034383 | -0.013643 | -0.0034211
10 | 20 | 2.3896 | 1.5294 | 4.0128e-09 | 0 | 0 | 0 | 0 | 0 | 1 | -90 | 90 | 0.005747 | 0.0014403 | -0.0057461 | -0.0014401
21 | 22 | 3.0179 | 1.9315 | 5.0679e-09 | 0 | 0 | 0 | 0 | 0 | 1 | -90 | 90 | 0.013643 | 0.0034211 | -0.013637 | -0.0034177
22 | 14 | 2.1635 | 1.3846 | 3.6331e-09 | 0 | 0 | 0 | 0 | 0 | 1 | -90 | 90 | 0.0098812 | 0.0024764 | -0.0098789 | -0.0024753
11 | 12 | 3.0596 | 1.9582 | 5.1379e-09 | 0 | 0 | 0 | 0 | 0 | 1 | -90 | 90 | -0.0044497 | -0.0011152 | 0.0044503 | 0.0011151
12 | 13 | 1.8196 | 1.1645 | 3.0556e-09 | 0 | 0 | 0 | 0 | 0 | 1 | -90 | 90 | 0.0022295 | 0.0005583 | -0.0022294 | -0.00055853
12 | 14 | 2.1859 | 1.399 | 3.6707e-09 | 0 | 0 | 0 | 0 | 0 | 1 | -90 | 90 | -0.0066799 | -0.0016734 | 0.0066809 | 0.0016738
13 | 18 | 0.72366 | 0.46315 | 1.2152e-09 | 0 | 0 | 0 | 0 | 0 | 1 | -90 | 90 | 0.0022294 | 0.00055853 | -0.0022294 | -0.00055863
18 | 19 | 0.72341 | 0.46298 | 1.2148e-09 | 0 | 0 | 0 | 0 | 0 | 1 | -90 | 90 | 0.00090502 | 0.00022671 | -0.00090501 | -0.00022682
16 | 23 | 11.5208 | 7.3733 | 1.9347e-08 | 0 | 0 | 0 | 0 | 0 | 1 | -90 | 90 | 0.0097994 | 0.0024539 | -0.0097873 | -0.0024481
23 | 24 | 10.0798 | 6.4511 | 1.6927e-08 | 0 | 0 | 0 | 0 | 0 | 1 | -90 | 90 | 0.0095284 | 0.0023832 | -0.0095185 | -0.0023785
24 | 25 | 19.2678 | 12.3314 | 3.2356e-08 | 0 | 0 | 0 | 0 | 0 | 1 | -90 | 90 | 0.0095185 | 0.0023785 | -0.0094994 | -0.0023694
25 | 29 | 10.3207 | 6.6052 | 1.7331e-08 | 0 | 0 | 0 | 0 | 0 | 1 | -90 | 90 | 0.0094994 | 0.0023694 | -0.0094892 | -0.0023646
29 | 30 | 0.4145 | 0.26528 | 6.9606e-10 | 0 | 0 | 0 | 0 | 0 | 1 | -90 | 90 | 0.0062904 | 0.0015629 | -0.0062902 | -0.0015628
30 | 31 | 2.6748 | 1.7118 | 4.4916e-09 | 0 | 0 | 0 | 0 | 0 | 1 | -90 | 90 | 0.005257 | 0.0013039 | -0.0052562 | -0.0013038
26 | 27 | 24.0409 | 15.3862 | 4.0371e-08 | 0 | 0 | 0 | 0 | 0 | 1 | -90 | 90 | -0.0021053 | -0.00052764 | 0.0021064 | 0.00052449
27 | 28 | 6.5934 | 4.2198 | 1.1072e-08 | 0 | 0 | 0 | 0 | 0 | 1 | -90 | 90 | -0.0021064 | -0.00052449 | 0.0021068 | 0.00052363
28 | 31 | 0.61478 | 0.39346 | 1.0324e-09 | 0 | 0 | 0 | 0 | 0 | 1 | -90 | 90 | -0.0040216 | -0.00099443 | 0.0040217 | 0.0009944
28 | 33 | 62.2146 | 39.8173 | 1.0448e-07 | 0 | 0 | 0 | 0 | 0 | 1 | -90 | 90 | 0.0019148 | 0.0004708 | -0.0019123 | -0.00047928