## bus_data
BUS_I | BUS_TYPE | Pd | Qd | Gs | Bs | area | Vm | Va | baseKV | zone | Vmax | Vmin
1 | 1 | 0.0020097 | 0.00050369 | 0 | 0 | 1 | 0.9841 | -0.30596 | 0.4 | 1 | 1.1 | 0.9
3 | 1 | 0 | 0 | 0 | 0 | 1 | 0.98411 | -0.30579 | 0.4 | 1 | 1.1 | 0.9
4 | 1 | 0 | 0 | 0 | 0 | 1 | 0.98407 | -0.30651 | 0.4 | 1 | 1.1 | 0.9
72 | 1 | 0 | 0 | 0 | 0 | 1 | 0.98462 | -0.29583 | 0.4 | 1 | 1.1 | 0.9
71 | 1 | 0.0015134 | 0.0003793 | 0 | 0 | 1 | 0.9849 | -0.29023 | 0.4 | 1 | 1.1 | 0.9
74 | 1 | 0.00037283 | 9.344e-05 | 0 | 0 | 1 | 0.98407 | -0.30652 | 0.4 | 1 | 1.1 | 0.9
5 | 1 | 0.010576 | 0.0026506 | 0 | 0 | 1 | 0.9945 | -0.1058 | 0.4 | 1 | 1.1 | 0.9
6 | 1 | 0 | 0 | 0 | 0 | 1 | 0.9959 | -0.078721 | 0.4 | 1 | 1.1 | 0.9
7 | 1 | 0.0084268 | 0.002112 | 0 | 0 | 1 | 0.99422 | -0.11114 | 0.4 | 1 | 1.1 | 0.9
8 | 1 | 0 | 0 | 0 | 0 | 1 | 0.99655 | -0.066307 | 0.4 | 1 | 1.1 | 0.9
12 | 1 | 0.012747 | 0.0031948 | 0 | 0 | 1 | 0.99609 | -0.075101 | 0.4 | 1 | 1.1 | 0.9
13 | 1 | 0.0051 | 0.0012782 | 0 | 0 | 1 | 0.99738 | -0.050281 | 0.4 | 1 | 1.1 | 0.9
11 | 1 | 0.012729 | 0.0031903 | 0 | 0 | 1 | 0.99622 | -0.072556 | 0.4 | 1 | 1.1 | 0.9
9 | 1 | 0 | 0 | 0 | 0 | 1 | 0.99326 | -0.12873 | 0.4 | 1 | 1.1 | 0.9
17 | 1 | 0.0046351 | 0.0011617 | 0 | 0 | 1 | 0.99354 | -0.12332 | 0.4 | 1 | 1.1 | 0.9
70 | 1 | 0.0038011 | 0.00095264 | 0 | 0 | 1 | 0.99278 | -0.13804 | 0.4 | 1 | 1.1 | 0.9
45 | 1 | 0 | 0 | 0 | 0 | 1 | 0.99805 | -0.037343 | 0.4 | 1 | 1.1 | 0.9
15 | 1 | 0 | 0 | 0 | 0 | 1 | 0.99384 | -0.11755 | 0.4 | 1 | 1.1 | 0.9
69 | 1 | 0.0069955 | 0.0017532 | 0 | 0 | 1 | 0.9924 | -0.14547 | 0.4 | 1 | 1.1 | 0.9
14 | 1 | 0.0034983 | 0.00087675 | 0 | 0 | 1 | 0.9938 | -0.11839 | 0.4 | 1 | 1.1 | 0.9
46 | 3 | 0.0021784 | 0.00054596 | 0 | 0 | 1 | 1 | 0 | 0.4 | 1 | 1.1 | 0.9
43 | 1 | 0.0032849 | 0.00082328 | 0 | 0 | 1 | 0.99798 | -0.038822 | 0.4 | 1 | 1.1 | 0.9
16 | 1 | 0 | 0 | 0 | 0 | 1 | 0.99482 | -0.098682 | 0.4 | 1 | 1.1 | 0.9
36 | 1 | 0.0024102 | 0.00060404 | 0 | 0 | 1 | 0.99091 | -0.17352 | 0.4 | 1 | 1.1 | 0.9
52 | 1 | 0.0048448 | 0.0012142 | 0 | 0 | 1 | 0.99437 | -0.10735 | 0.4 | 1 | 1.1 | 0.9
51 | 1 | 0.0020934 | 0.00052465 | 0 | 0 | 1 | 0.99663 | -0.064147 | 0.4 | 1 | 1.1 | 0.9
34 | 1 | 0 | 0 | 0 | 0 | 1 | 0.98917 | -0.20705 | 0.4 | 1 | 1.1 | 0.9
64 | 1 | 0.0042443 | 0.0010637 | 0 | 0 | 1 | 0.99392 | -0.11614 | 0.4 | 1 | 1.1 | 0.9
50 | 1 | 0.002702 | 0.00067718 | 0 | 0 | 1 | 0.99696 | -0.057797 | 0.4 | 1 | 1.1 | 0.9
18 | 1 | 0.0099675 | 0.0024981 | 0 | 0 | 1 | 0.99468 | -0.10225 | 0.4 | 1 | 1.1 | 0.9
19 | 1 | 0.0039582 | 0.00099201 | 0 | 0 | 1 | 0.99468 | -0.10238 | 0.4 | 1 | 1.1 | 0.9
20 | 1 | 0.0041505 | 0.0010402 | 0 | 0 | 1 | 0.99487 | -0.09858 | 0.4 | 1 | 1.1 | 0.9
21 | 1 | 0.0068001 | 0.0017043 | 0 | 0 | 1 | 0.9952 | -0.092282 | 0.4 | 1 | 1.1 | 0.9
37 | 1 | 0.0044131 | 0.001106 | 0 | 0 | 1 | 0.99535 | -0.089466 | 0.4 | 1 | 1.1 | 0.9
40 | 1 | 0.0060536 | 0.0015172 | 0 | 0 | 1 | 0.99551 | -0.0863 | 0.4 | 1 | 1.1 | 0.9
22 | 1 | 0.0037884 | 0.00094946 | 0 | 0 | 1 | 0.97876 | -0.40967 | 0.4 | 1 | 1.1 | 0.9
23 | 1 | 0.0036126 | 0.0009054 | 0 | 0 | 1 | 0.97907 | -0.40365 | 0.4 | 1 | 1.1 | 0.9
24 | 1 | 0.012743 | 0.0031936 | 0 | 0 | 1 | 0.97875 | -0.40992 | 0.4 | 1 | 1.1 | 0.9
25 | 1 | 0.0038102 | 0.00095491 | 0 | 0 | 1 | 0.97952 | -0.39479 | 0.4 | 1 | 1.1 | 0.9
26 | 1 | 0.012668 | 0.003175 | 0 | 0 | 1 | 0.9797 | -0.39124 | 0.4 | 1 | 1.1 | 0.9
27 | 1 | 0.0053908 | 0.0013511 | 0 | 0 | 1 | 0.98002 | -0.38496 | 0.4 | 1 | 1.1 | 0.9
28 | 1 | 0.00553 | 0.001386 | 0 | 0 | 1 | 0.9817 | -0.35217 | 0.4 | 1 | 1.1 | 0.9
29 | 1 | 0.013023 | 0.0032639 | 0 | 0 | 1 | 0.98214 | -0.34344 | 0.4 | 1 | 1.1 | 0.9
30 | 1 | 0.0042247 | 0.0010588 | 0 | 0 | 1 | 0.98255 | -0.33549 | 0.4 | 1 | 1.1 | 0.9
31 | 1 | 0.0019163 | 0.00048028 | 0 | 0 | 1 | 0.98393 | -0.30858 | 0.4 | 1 | 1.1 | 0.9
32 | 1 | 0.0023479 | 0.00058844 | 0 | 0 | 1 | 0.98504 | -0.28707 | 0.4 | 1 | 1.1 | 0.9
33 | 1 | 0.010764 | 0.0026978 | 0 | 0 | 1 | 0.98517 | -0.28451 | 0.4 | 1 | 1.1 | 0.9
35 | 1 | 0.00097055 | 0.00024324 | 0 | 0 | 1 | 0.98885 | -0.21336 | 0.4 | 1 | 1.1 | 0.9
55 | 1 | 0.002263 | 0.00056715 | 0 | 0 | 1 | 0.98858 | -0.21862 | 0.4 | 1 | 1.1 | 0.9
53 | 1 | 0.0033773 | 0.00084642 | 0 | 0 | 1 | 0.98857 | -0.21865 | 0.4 | 1 | 1.1 | 0.9
38 | 1 | 0.0020752 | 0.00052009 | 0 | 0 | 1 | 0.9956 | -0.084509 | 0.4 | 1 | 1.1 | 0.9
39 | 1 | 0.0043838 | 0.0010987 | 0 | 0 | 1 | 0.99593 | -0.078275 | 0.4 | 1 | 1.1 | 0.9
41 | 1 | 0.0060566 | 0.0015179 | 0 | 0 | 1 | 0.99593 | -0.078231 | 0.4 | 1 | 1.1 | 0.9
42 | 1 | 0.00611 | 0.0015313 | 0 | 0 | 1 | 0.99647 | -0.067723 | 0.4 | 1 | 1.1 | 0.9
44 | 1 | 0.0059738 | 0.0014972 | 0 | 0 | 1 | 0.99709 | -0.055918 | 0.4 | 1 | 1.1 | 0.9
47 | 1 | 0.0066925 | 0.0016773 | 0 | 0 | 1 | 0.99924 | -0.014412 | 0.4 | 1 | 1.1 | 0.9
48 | 1 | 0.0018106 | 0.00045378 | 0 | 0 | 1 | 0.99805 | -0.037007 | 0.4 | 1 | 1.1 | 0.9
49 | 1 | 0.0066669 | 0.0016709 | 0 | 0 | 1 | 0.99799 | -0.038197 | 0.4 | 1 | 1.1 | 0.9
63 | 1 | 0.0036195 | 0.00090712 | 0 | 0 | 1 | 0.99374 | -0.11956 | 0.4 | 1 | 1.1 | 0.9
54 | 1 | 0.0031917 | 0.00079992 | 0 | 0 | 1 | 0.98809 | -0.228 | 0.4 | 1 | 1.1 | 0.9
56 | 1 | 0.0037247 | 0.0009335 | 0 | 0 | 1 | 0.98787 | -0.23231 | 0.4 | 1 | 1.1 | 0.9
57 | 1 | 0 | 0 | 0 | 0 | 1 | 0.98707 | -0.24797 | 0.4 | 1 | 1.1 | 0.9
59 | 1 | 0 | 0 | 0 | 0 | 1 | 0.98524 | -0.28366 | 0.4 | 1 | 1.1 | 0.9
73 | 1 | 0.0074497 | 0.0018671 | 0 | 0 | 1 | 0.98495 | -0.28929 | 0.4 | 1 | 1.1 | 0.9
61 | 1 | 0.0042871 | 0.0010745 | 0 | 0 | 1 | 0.99335 | -0.12706 | 0.4 | 1 | 1.1 | 0.9
60 | 1 | 0.0041648 | 0.0010438 | 0 | 0 | 1 | 0.99346 | -0.12493 | 0.4 | 1 | 1.1 | 0.9
62 | 1 | 0.0037149 | 0.00093105 | 0 | 0 | 1 | 0.99356 | -0.12309 | 0.4 | 1 | 1.1 | 0.9
68 | 1 | 0.0036398 | 0.00091223 | 0 | 0 | 1 | 0.99212 | -0.15098 | 0.4 | 1 | 1.1 | 0.9
66 | 1 | 0.0041985 | 0.0010523 | 0 | 0 | 1 | 0.99213 | -0.15071 | 0.4 | 1 | 1.1 | 0.9
67 | 1 | 0.0032597 | 0.00081696 | 0 | 0 | 1 | 0.99226 | -0.14826 | 0.4 | 1 | 1.1 | 0.9

## generator_data
GEN_BUS | PG | QG | QMAX | QMIN | VG | MBASE | GEN_STATUS | PMAX | PMIN
46 | 0.29952 | 0.076038 | 10 | -10 | 1 | 100 | 1 | 10 | 0

## branch_data
F_BUS | T_BUS | BR_R | BR_X | BR_B | RATE_A | RATE_B | RATE_C | TAP | SHIFT | BR_STATUS | ANGMIN | ANGMAX | P_in | Q_in | P_out | Q_out
1 | 3 | 0.35983 | 0.23029 | 6.0425e-10 | 0 | 0 | 0 | 0 | 0 | 1 | -90 | 90 | -0.0020097 | -0.0005037 | 0.0020098 | 0.00050365
3 | 4 | 8.3716 | 5.3578 | 1.4058e-08 | 0 | 0 | 0 | 0 | 0 | 1 | -90 | 90 | 0.00037284 | 9.2075e-05 | -0.00037283 | -9.3428e-05
3 | 72 | 18.0932 | 11.5797 | 3.0383e-08 | 0 | 0 | 0 | 0 | 0 | 1 | -90 | 90 | -0.0023826 | -0.00059572 | 0.0023837 | 0.0005935
4 | 74 | 0.077799 | 0.049792 | 1.3065e-10 | 0 | 0 | 0 | 0 | 0 | 1 | -90 | 90 | 0.00037283 | 9.3428e-05 | -0.00037283 | -9.344e-05
72 | 71 | 10.1711 | 6.5095 | 1.708e-08 | 0 | 0 | 0 | 0 | 0 | 1 | -90 | 90 | -0.0023837 | -0.0005935 | 0.0023844 | 0.00059225
71 | 59 | 7.2953 | 4.669 | 1.2251e-08 | 0 | 0 | 0 | 0 | 0 | 1 | -90 | 90 | -0.0038978 | -0.00097155 | 0.003899 | 0.00097113
5 | 6 | 6.3251 | 4.0481 | 1.0622e-08 | 0 | 0 | 0 | 0 | 0 | 1 | -90 | 90 | -0.019005 | -0.0047634 | 0.019029 | 0.0047781
5 | 7 | 2.8114 | 1.7993 | 4.7211e-09 | 0 | 0 | 0 | 0 | 0 | 1 | -90 | 90 | 0.008429 | 0.0021129 | -0.0084268 | -0.002112
6 | 8 | 2.9054 | 1.8595 | 4.8789e-09 | 0 | 0 | 0 | 0 | 0 | 1 | -90 | 90 | -0.019029 | -0.0047781 | 0.019041 | 0.0047848
8 | 12 | 3.0693 | 1.9644 | 5.1542e-09 | 0 | 0 | 0 | 0 | 0 | 1 | -90 | 90 | 0.012753 | 0.0031977 | -0.012747 | -0.0031948
8 | 13 | 1.605 | 1.0272 | 2.6952e-09 | 0 | 0 | 0 | 0 | 0 | 1 | -90 | 90 | -0.044527 | -0.011175 | 0.044561 | 0.011196
8 | 11 | 2.1843 | 1.3979 | 3.668e-09 | 0 | 0 | 0 | 0 | 0 | 1 | -90 | 90 | 0.012733 | 0.0031924 | -0.012729 | -0.0031903
13 | 45 | 1.1642 | 0.7451 | 1.955e-09 | 0 | 0 | 0 | 0 | 0 | 1 | -90 | 90 | -0.049661 | -0.012475 | 0.049691 | 0.012494
9 | 17 | 1.0938 | 0.70005 | 1.8368e-09 | 0 | 0 | 0 | 0 | 0 | 1 | -90 | 90 | -0.021913 | -0.0054981 | 0.021919 | 0.0055016
9 | 70 | 1.8781 | 1.202 | 3.1539e-09 | 0 | 0 | 0 | 0 | 0 | 1 | -90 | 90 | 0.021913 | 0.0054981 | -0.021903 | -0.0054922
17 | 15 | 0.96122 | 0.61518 | 1.6142e-09 | 0 | 0 | 0 | 0 | 0 | 1 | -90 | 90 | -0.026554 | -0.0066632 | 0.026561 | 0.0066678
70 | 69 | 1.8142 | 1.1611 | 3.0466e-09 | 0 | 0 | 0 | 0 | 0 | 1 | -90 | 90 | 0.018102 | 0.0045396 | -0.018096 | -0.0045358
45 | 46 | 1.4808 | 0.94768 | 2.4866e-09 | 0 | 0 | 0 | 0 | 0 | 1 | -90 | 90 | -0.11306 | -0.028427 | 0.11326 | 0.028556
45 | 43 | 0.10444 | 0.066843 | 1.7539e-10 | 0 | 0 | 0 | 0 | 0 | 1 | -90 | 90 | 0.063365 | 0.015933 | -0.063361 | -0.01593
15 | 16 | 2.7848 | 1.7823 | 4.6765e-09 | 0 | 0 | 0 | 0 | 0 | 1 | -90 | 90 | -0.03006 | -0.0075444 | 0.030087 | 0.0075613
15 | 14 | 1.0553 | 0.67536 | 1.772e-09 | 0 | 0 | 0 | 0 | 0 | 1 | -90 | 90 | 0.0034984 | 0.00087666 | -0.0034983 | -0.00087675
69 | 67 | 1.1094 | 0.71005 | 1.8631e-09 | 0 | 0 | 0 | 0 | 0 | 1 | -90 | 90 | 0.0111 | 0.0027825 | -0.011099 | -0.0027818
46 | 47 | 0.35464 | 0.22697 | 1.1911e-09 | 0 | 0 | 0 | 0 | 0 | 1 | -90 | 90 | 0.18408 | 0.046936 | -0.18395 | -0.046854
43 | 44 | 1.2721 | 0.81413 | 2.1362e-09 | 0 | 0 | 0 | 0 | 0 | 1 | -90 | 90 | 0.060076 | 0.015107 | -0.060027 | -0.015076
16 | 36 | 3.0863 | 1.9752 | 5.1827e-09 | 0 | 0 | 0 | 0 | 0 | 1 | -90 | 90 | 0.10831 | 0.027603 | -0.10793 | -0.027354
16 | 52 | 1.5443 | 0.98835 | 2.5933e-09 | 0 | 0 | 0 | 0 | 0 | 1 | -90 | 90 | 0.0249 | 0.0062486 | -0.02489 | -0.0062422
16 | 51 | 0.94706 | 0.60612 | 3.1807e-09 | 0 | 0 | 0 | 0 | 0 | 1 | -90 | 90 | -0.1633 | -0.041413 | 0.16357 | 0.041586
36 | 34 | 1.4067 | 0.9003 | 2.3623e-09 | 0 | 0 | 0 | 0 | 0 | 1 | -90 | 90 | 0.10552 | 0.02675 | -0.10535 | -0.026642
52 | 64 | 1.944 | 1.2441 | 3.2645e-09 | 0 | 0 | 0 | 0 | 0 | 1 | -90 | 90 | 0.020045 | 0.005028 | -0.020036 | -0.005023
51 | 50 | 0.1723 | 0.11027 | 5.7867e-10 | 0 | 0 | 0 | 0 | 0 | 1 | -90 | 90 | -0.16567 | -0.042111 | 0.16572 | 0.042143
34 | 35 | 1.112 | 0.71168 | 1.8673e-09 | 0 | 0 | 0 | 0 | 0 | 1 | -90 | 90 | 0.02493 | 0.0062587 | -0.024923 | -0.0062541
34 | 33 | 4.2386 | 2.7127 | 7.1177e-09 | 0 | 0 | 0 | 0 | 0 | 1 | -90 | 90 | 0.080415 | 0.020383 | -0.080117 | -0.020193
64 | 63 | 0.96082 | 0.61493 | 1.6135e-09 | 0 | 0 | 0 | 0 | 0 | 1 | -90 | 90 | 0.015792 | 0.0039593 | -0.01579 | -0.0039578
50 | 49 | 0.5239 | 0.33529 | 1.7595e-09 | 0 | 0 | 0 | 0 | 0 | 1 | -90 | 90 | -0.16842 | -0.042821 | 0.16858 | 0.042922
18 | 19 | 0.13984 | 0.0895 | 2.3484e-10 | 0 | 0 | 0 | 0 | 0 | 1 | -90 | 90 | 0.0039582 | 0.000992 | -0.0039582 | -0.00099201
18 | 20 | 1.1697 | 0.74858 | 1.9642e-09 | 0 | 0 | 0 | 0 | 0 | 1 | -90 | 90 | -0.013926 | -0.0034901 | 0.013928 | 0.0034914
20 | 21 | 1.5461 | 0.9895 | 2.5963e-09 | 0 | 0 | 0 | 0 | 0 | 1 | -90 | 90 | -0.018079 | -0.0045317 | 0.018084 | 0.0045349
21 | 37 | 0.5026 | 0.32167 | 8.4401e-10 | 0 | 0 | 0 | 0 | 0 | 1 | -90 | 90 | -0.024884 | -0.0062391 | 0.024887 | 0.0062412
37 | 40 | 0.48009 | 0.30725 | 8.0619e-10 | 0 | 0 | 0 | 0 | 0 | 1 | -90 | 90 | -0.029301 | -0.0073472 | 0.029305 | 0.00735
40 | 38 | 0.22514 | 0.14409 | 3.7807e-10 | 0 | 0 | 0 | 0 | 0 | 1 | -90 | 90 | -0.035359 | -0.0088672 | 0.035362 | 0.0088691
22 | 23 | 1.5632 | 1.0004 | 2.6249e-09 | 0 | 0 | 0 | 0 | 0 | 1 | -90 | 90 | -0.016531 | -0.0041432 | 0.016536 | 0.004146
22 | 24 | 0.084628 | 0.054162 | 1.4211e-10 | 0 | 0 | 0 | 0 | 0 | 1 | -90 | 90 | 0.012743 | 0.0031937 | -0.012742 | -0.0031937
23 | 25 | 1.8901 | 1.2097 | 3.174e-09 | 0 | 0 | 0 | 0 | 0 | 1 | -90 | 90 | -0.020148 | -0.0050514 | 0.020157 | 0.0050565
25 | 26 | 0.6387 | 0.40877 | 1.0725e-09 | 0 | 0 | 0 | 0 | 0 | 1 | -90 | 90 | -0.023967 | -0.0060115 | 0.023971 | 0.006014
26 | 27 | 0.7379 | 0.47226 | 1.2391e-09 | 0 | 0 | 0 | 0 | 0 | 1 | -90 | 90 | -0.036639 | -0.009189 | 0.03665 | 0.0091959
27 | 28 | 3.3658 | 2.1541 | 5.6521e-09 | 0 | 0 | 0 | 0 | 0 | 1 | -90 | 90 | -0.042041 | -0.010547 | 0.042107 | 0.010589
28 | 29 | 0.79344 | 0.5078 | 1.3324e-09 | 0 | 0 | 0 | 0 | 0 | 1 | -90 | 90 | -0.047637 | -0.011974 | 0.047656 | 0.011987
29 | 30 | 0.56735 | 0.36311 | 9.5274e-10 | 0 | 0 | 0 | 0 | 0 | 1 | -90 | 90 | -0.060679 | -0.015251 | 0.060702 | 0.015266
30 | 31 | 1.8002 | 1.1521 | 3.023e-09 | 0 | 0 | 0 | 0 | 0 | 1 | -90 | 90 | -0.064927 | -0.016324 | 0.065011 | 0.016378
31 | 32 | 1.4007 | 0.89643 | 2.3521e-09 | 0 | 0 | 0 | 0 | 0 | 1 | -90 | 90 | -0.066927 | -0.016858 | 0.066996 | 0.016902
32 | 33 | 0.16128 | 0.10322 | 2.7083e-10 | 0 | 0 | 0 | 0 | 0 | 1 | -90 | 90 | -0.069344 | -0.01749 | 0.069352 | 0.017496
35 | 55 | 0.96245 | 0.61596 | 1.6162e-09 | 0 | 0 | 0 | 0 | 0 | 1 | -90 | 90 | 0.023952 | 0.0060108 | -0.023946 | -0.0060072
55 | 53 | 0.0059806 | 0.0038276 | 1.0043e-11 | 0 | 0 | 0 | 0 | 0 | 1 | -90 | 90 | 0.021683 | 0.00544 | -0.021683 | -0.00544
53 | 54 | 2.2381 | 1.4324 | 3.7583e-09 | 0 | 0 | 0 | 0 | 0 | 1 | -90 | 90 | 0.018306 | 0.0045936 | -0.018298 | -0.0045887
38 | 39 | 0.74041 | 0.47386 | 1.2433e-09 | 0 | 0 | 0 | 0 | 0 | 1 | -90 | 90 | -0.037437 | -0.0093891 | 0.037448 | 0.0093961
39 | 41 | 0.0047111 | 0.0030151 | 7.9111e-12 | 0 | 0 | 0 | 0 | 0 | 1 | -90 | 90 | -0.041832 | -0.010495 | 0.041832 | 0.010495
41 | 42 | 0.97666 | 0.62506 | 1.6401e-09 | 0 | 0 | 0 | 0 | 0 | 1 | -90 | 90 | -0.047888 | -0.012013 | 0.047912 | 0.012028
42 | 44 | 0.97407 | 0.6234 | 1.6357e-09 | 0 | 0 | 0 | 0 | 0 | 1 | -90 | 90 | -0.054022 | -0.013559 | 0.054053 | 0.013579
47 | 48 | 0.57609 | 0.36869 | 1.9348e-09 | 0 | 0 | 0 | 0 | 0 | 1 | -90 | 90 | 0.17726 | 0.045177 | -0.17707 | -0.045053
48 | 49 | 0.030599 | 0.019583 | 1.0277e-10 | 0 | 0 | 0 | 0 | 0 | 1 | -90 | 90 | 0.17526 | 0.0446 | -0.17525 | -0.044593
63 | 62 | 1.2822 | 0.82062 | 2.1532e-09 | 0 | 0 | 0 | 0 | 0 | 1 | -90 | 90 | 0.01217 | 0.0030506 | -0.012168 | -0.0030495
54 | 56 | 1.2493 | 0.79952 | 2.0978e-09 | 0 | 0 | 0 | 0 | 0 | 1 | -90 | 90 | 0.015106 | 0.0037888 | -0.015103 | -0.003787
56 | 57 | 6.0168 | 3.8508 | 1.0104e-08 | 0 | 0 | 0 | 0 | 0 | 1 | -90 | 90 | 0.011378 | 0.0028535 | -0.01137 | -0.0028491
57 | 59 | 13.688 | 8.7603 | 2.2986e-08 | 0 | 0 | 0 | 0 | 0 | 1 | -90 | 90 | 0.01137 | 0.0028491 | -0.011351 | -0.0028389
59 | 73 | 3.2828 | 2.101 | 5.5127e-09 | 0 | 0 | 0 | 0 | 0 | 1 | -90 | 90 | 0.0074516 | 0.0018678 | -0.0074496 | -0.0018671
61 | 60 | 2.2004 | 1.4082 | 3.695e-09 | 0 | 0 | 0 | 0 | 0 | 1 | -90 | 90 | -0.0042871 | -0.0010745 | 0.0042876 | 0.0010744
60 | 62 | 0.96105 | 0.61507 | 1.6139e-09 | 0 | 0 | 0 | 0 | 0 | 1 | -90 | 90 | -0.0084524 | -0.0021182 | 0.0084531 | 0.0021185
68 | 66 | 0.31931 | 0.20436 | 5.3621e-10 | 0 | 0 | 0 | 0 | 0 | 1 | -90 | 90 | -0.0036398 | -0.00091223 | 0.0036399 | 0.0009122
66 | 67 | 1.3809 | 0.88377 | 2.3189e-09 | 0 | 0 | 0 | 0 | 0 | 1 | -90 | 90 | -0.0078384 | -0.0019645 | 0.0078393 | 0.0019648