## bus_data
BUS_I | BUS_TYPE | Pd | Qd | Gs | Bs | area | Vm | Va | baseKV | zone | Vmax | Vmin
1 | 1 | 0.0033573 | 0.00084143 | 0 | 0 | 1 | 0.98387 | -0.30998 | 0.4 | 1 | 1.1 | 0.9
2 | 1 | 0 | 0 | 0 | 0 | 1 | 0.98409 | -0.30577 | 0.4 | 1 | 1.1 | 0.9
16 | 1 | 0 | 0 | 0 | 0 | 1 | 0.9857 | -0.27413 | 0.4 | 1 | 1.1 | 0.9
14 | 1 | 0.0035503 | 0.00088978 | 0 | 0 | 1 | 0.98599 | -0.26846 | 0.4 | 1 | 1.1 | 0.9
3 | 1 | 0.0069866 | 0.001751 | 0 | 0 | 1 | 0.98505 | -0.28739 | 0.4 | 1 | 1.1 | 0.9
4 | 1 | 0 | 0 | 0 | 0 | 1 | 0.98428 | -0.30244 | 0.4 | 1 | 1.1 | 0.9
6 | 1 | 0.012583 | 0.0031535 | 0 | 0 | 1 | 0.9868 | -0.25334 | 0.4 | 1 | 1.1 | 0.9
5 | 1 | 0 | 0 | 0 | 0 | 1 | 0.98324 | -0.32269 | 0.4 | 1 | 1.1 | 0.9
8 | 1 | 0 | 0 | 0 | 0 | 1 | 0.98788 | -0.23229 | 0.4 | 1 | 1.1 | 0.9
69 | 1 | 0 | 0 | 0 | 0 | 1 | 0.98199 | -0.34706 | 0.4 | 1 | 1.1 | 0.9
70 | 1 | 0.011706 | 0.0029338 | 0 | 0 | 1 | 0.98286 | -0.33 | 0.4 | 1 | 1.1 | 0.9
68 | 1 | 0.012903 | 0.0032339 | 0 | 0 | 1 | 0.98149 | -0.35693 | 0.4 | 1 | 1.1 | 0.9
34 | 1 | 0.022393 | 0.0056121 | 0 | 0 | 1 | 0.99059 | -0.18009 | 0.4 | 1 | 1.1 | 0.9
35 | 1 | 0.016342 | 0.0040957 | 0 | 0 | 1 | 0.98656 | -0.25802 | 0.4 | 1 | 1.1 | 0.9
36 | 1 | 0 | 0 | 0 | 0 | 1 | 0.99145 | -0.16341 | 0.4 | 1 | 1.1 | 0.9
9 | 1 | 0.0035402 | 0.00088727 | 0 | 0 | 1 | 0.98582 | -0.27185 | 0.4 | 1 | 1.1 | 0.9
10 | 1 | 0.0032367 | 0.00081119 | 0 | 0 | 1 | 0.98585 | -0.27117 | 0.4 | 1 | 1.1 | 0.9
12 | 1 | 0.0043289 | 0.0010849 | 0 | 0 | 1 | 0.98606 | -0.26719 | 0.4 | 1 | 1.1 | 0.9
17 | 1 | 0 | 0 | 0 | 0 | 1 | 0.98622 | -0.26394 | 0.4 | 1 | 1.1 | 0.9
18 | 1 | 0.0077382 | 0.0019394 | 0 | 0 | 1 | 0.9829 | -0.32849 | 0.4 | 1 | 1.1 | 0.9
19 | 1 | 0.0057343 | 0.0014371 | 0 | 0 | 1 | 0.98849 | -0.22014 | 0.4 | 1 | 1.1 | 0.9
15 | 1 | 0.0065258 | 0.0016355 | 0 | 0 | 1 | 0.9861 | -0.26646 | 0.4 | 1 | 1.1 | 0.9
61 | 1 | 0 | 0 | 0 | 0 | 1 | 0.98181 | -0.34987 | 0.4 | 1 | 1.1 | 0.9
60 | 1 | 0.0064538 | 0.0016175 | 0 | 0 | 1 | 0.99016 | -0.18785 | 0.4 | 1 | 1.1 | 0.9
62 | 1 | 0.012639 | 0.0031676 | 0 | 0 | 1 | 0.9807 | -0.37157 | 0.4 | 1 | 1.1 | 0.9
63 | 1 | 0.0051649 | 0.0012944 | 0 | 0 | 1 | 0.98124 | -0.36095 | 0.4 | 1 | 1.1 | 0.9
59 | 1 | 0.0085926 | 0.0021535 | 0 | 0 | 1 | 0.99131 | -0.16578 | 0.4 | 1 | 1.1 | 0.9
20 | 1 | 0.0055699 | 0.001396 | 0 | 0 | 1 | 0.98858 | -0.21786 | 0.4 | 1 | 1.1 | 0.9
21 | 1 | 0.0066453 | 0.0016655 | 0 | 0 | 1 | 0.98889 | -0.21193 | 0.4 | 1 | 1.1 | 0.9
22 | 1 | 0 | 0 | 0 | 0 | 1 | 0.98715 | -0.24524 | 0.4 | 1 | 1.1 | 0.9
23 | 1 | 0.0068973 | 0.0017286 | 0 | 0 | 1 | 0.989 | -0.20976 | 0.4 | 1 | 1.1 | 0.9
24 | 1 | 0 | 0 | 0 | 0 | 1 | 0.9851 | -0.2848 | 0.4 | 1 | 1.1 | 0.9
25 | 1 | 0.0057676 | 0.0014455 | 0 | 0 | 1 | 0.98963 | -0.19764 | 0.4 | 1 | 1.1 | 0.9
76 | 1 | 0.0029813 | 0.00074718 | 0 | 0 | 1 | 0.98112 | -0.36185 | 0.4 | 1 | 1.1 | 0.9
26 | 1 | 0.0048609 | 0.0012183 | 0 | 0 | 1 | 0.98983 | -0.19372 | 0.4 | 1 | 1.1 | 0.9
77 | 1 | 0.0040238 | 0.0010085 | 0 | 0 | 1 | 0.98017 | -0.38041 | 0.4 | 1 | 1.1 | 0.9
27 | 1 | 0.0059107 | 0.0014814 | 0 | 0 | 1 | 0.99047 | -0.18145 | 0.4 | 1 | 1.1 | 0.9
28 | 1 | 0.0029613 | 0.00074217 | 0 | 0 | 1 | 0.99079 | -0.17533 | 0.4 | 1 | 1.1 | 0.9
29 | 1 | 0.0027122 | 0.00067974 | 0 | 0 | 1 | 0.99142 | -0.16335 | 0.4 | 1 | 1.1 | 0.9
30 | 1 | 0.0026729 | 0.0006699 | 0 | 0 | 1 | 0.99177 | -0.15657 | 0.4 | 1 | 1.1 | 0.9
31 | 1 | 0 | 0 | 0 | 0 | 1 | 0.99234 | -0.14578 | 0.4 | 1 | 1.1 | 0.9
32 | 1 | 0 | 0 | 0 | 0 | 1 | 0.99327 | -0.12794 | 0.4 | 1 | 1.1 | 0.9
87 | 1 | 0.0057025 | 0.0014292 | 0 | 0 | 1 | 0.9951 | -0.093107 | 0.4 | 1 | 1.1 | 0.9
85 | 1 | 0.0027226 | 0.00068235 | 0 | 0 | 1 | 0.99324 | -0.12849 | 0.4 | 1 | 1.1 | 0.9
33 | 1 | 0.0026974 | 0.00067603 | 0 | 0 | 1 | 0.99492 | -0.097793 | 0.4 | 1 | 1.1 | 0.9
106 | 1 | 0 | 0 | 0 | 0 | 1 | 0.99496 | -0.096978 | 0.4 | 1 | 1.1 | 0.9
101 | 1 | 0 | 0 | 0 | 0 | 1 | 0.99584 | -0.079004 | 0.4 | 1 | 1.1 | 0.9
105 | 1 | 0.012371 | 0.0031005 | 0 | 0 | 1 | 0.99504 | -0.095307 | 0.4 | 1 | 1.1 | 0.9
37 | 1 | 0.014392 | 0.003607 | 0 | 0 | 1 | 0.98489 | -0.29056 | 0.4 | 1 | 1.1 | 0.9
38 | 1 | 0.021316 | 0.0053422 | 0 | 0 | 1 | 0.98828 | -0.22473 | 0.4 | 1 | 1.1 | 0.9
39 | 1 | 0 | 0 | 0 | 0 | 1 | 0.99323 | -0.12909 | 0.4 | 1 | 1.1 | 0.9
67 | 1 | 0.020862 | 0.0052285 | 0 | 0 | 1 | 0.9838 | -0.31181 | 0.4 | 1 | 1.1 | 0.9
40 | 1 | 0.012572 | 0.0031508 | 0 | 0 | 1 | 0.98717 | -0.24627 | 0.4 | 1 | 1.1 | 0.9
44 | 1 | 0.0088067 | 0.0022072 | 0 | 0 | 1 | 0.99586 | -0.078869 | 0.4 | 1 | 1.1 | 0.9
41 | 1 | 0.0099977 | 0.0025057 | 0 | 0 | 1 | 0.98654 | -0.2586 | 0.4 | 1 | 1.1 | 0.9
45 | 1 | 0.011 | 0.0027568 | 0 | 0 | 1 | 0.99811 | -0.035818 | 0.4 | 1 | 1.1 | 0.9
42 | 1 | 0.0081709 | 0.0020478 | 0 | 0 | 1 | 0.98616 | -0.26595 | 0.4 | 1 | 1.1 | 0.9
43 | 1 | 0.020139 | 0.0050472 | 0 | 0 | 1 | 0.9861 | -0.26717 | 0.4 | 1 | 1.1 | 0.9
46 | 3 | 0 | 0 | 0 | 0 | 1 | 1 | 0 | 0.4 | 1 | 1.1 | 0.9
47 | 1 | 0.006566 | 0.0016456 | 0 | 0 | 1 | 0.99926 | -0.014257 | 0.4 | 1 | 1.1 | 0.9
48 | 1 | 0.014768 | 0.0037013 | 0 | 0 | 1 | 0.99855 | -0.027486 | 0.4 | 1 | 1.1 | 0.9
50 | 1 | 0.0034003 | 0.00085219 | 0 | 0 | 1 | 0.99779 | -0.042424 | 0.4 | 1 | 1.1 | 0.9
53 | 1 | 0 | 0 | 0 | 0 | 1 | 0.99759 | -0.04561 | 0.4 | 1 | 1.1 | 0.9
49 | 1 | 0.0078245 | 0.001961 | 0 | 0 | 1 | 0.99662 | -0.064828 | 0.4 | 1 | 1.1 | 0.9
54 | 1 | 0 | 0 | 0 | 0 | 1 | 0.99684 | -0.059861 | 0.4 | 1 | 1.1 | 0.9
55 | 1 | 0.0084103 | 0.0021078 | 0 | 0 | 1 | 0.996 | -0.075964 | 0.4 | 1 | 1.1 | 0.9
51 | 1 | 0.0075593 | 0.0018945 | 0 | 0 | 1 | 0.99579 | -0.080983 | 0.4 | 1 | 1.1 | 0.9
52 | 1 | 0.012368 | 0.0030998 | 0 | 0 | 1 | 0.99568 | -0.083021 | 0.4 | 1 | 1.1 | 0.9
104 | 1 | 0.0075593 | 0.0018945 | 0 | 0 | 1 | 0.99513 | -0.093704 | 0.4 | 1 | 1.1 | 0.9
103 | 1 | 0.010469 | 0.0026238 | 0 | 0 | 1 | 0.99664 | -0.063834 | 0.4 | 1 | 1.1 | 0.9
56 | 1 | 0.0073701 | 0.0018471 | 0 | 0 | 1 | 0.99598 | -0.076395 | 0.4 | 1 | 1.1 | 0.9
100 | 1 | 0.0080008 | 0.0020052 | 0 | 0 | 1 | 0.9957 | -0.081739 | 0.4 | 1 | 1.1 | 0.9
102 | 1 | 0.0045862 | 0.0011494 | 0 | 0 | 1 | 0.99648 | -0.066877 | 0.4 | 1 | 1.1 | 0.9
57 | 1 | 0.00751 | 0.0018822 | 0 | 0 | 1 | 0.99502 | -0.09466 | 0.4 | 1 | 1.1 | 0.9
58 | 1 | 0.0080417 | 0.0020154 | 0 | 0 | 1 | 0.99195 | -0.15342 | 0.4 | 1 | 1.1 | 0.9
64 | 1 | 0 | 0 | 0 | 0 | 1 | 0.97969 | -0.39141 | 0.4 | 1 | 1.1 | 0.9
93 | 1 | 0.005623 | 0.0014093 | 0 | 0 | 1 | 0.98123 | -0.36113 | 0.4 | 1 | 1.1 | 0.9
65 | 1 | 0.011748 | 0.0029443 | 0 | 0 | 1 | 0.97942 | -0.3967 | 0.4 | 1 | 1.1 | 0.9
66 | 1 | 0.0068282 | 0.0017113 | 0 | 0 | 1 | 0.97921 | -0.40076 | 0.4 | 1 | 1.1 | 0.9
94 | 1 | 0.0042192 | 0.0010574 | 0 | 0 | 1 | 0.98094 | -0.3668 | 0.4 | 1 | 1.1 | 0.9
97 | 1 | 0.0031663 | 0.00079356 | 0 | 0 | 1 | 0.97916 | -0.40167 | 0.4 | 1 | 1.1 | 0.9
98 | 1 | 0.004814 | 0.0012065 | 0 | 0 | 1 | 0.97884 | -0.40794 | 0.4 | 1 | 1.1 | 0.9
71 | 1 | 0.0048524 | 0.0012161 | 0 | 0 | 1 | 0.9782 | -0.41894 | 0.4 | 1 | 1.1 | 0.9
72 | 1 | 0.0030957 | 0.00077586 | 0 | 0 | 1 | 0.97837 | -0.41559 | 0.4 | 1 | 1.1 | 0.9
73 | 1 | 0.0047012 | 0.0011782 | 0 | 0 | 1 | 0.97728 | -0.43696 | 0.4 | 1 | 1.1 | 0.9
74 | 1 | 0.002703 | 0.00067743 | 0 | 0 | 1 | 0.97952 | -0.39304 | 0.4 | 1 | 1.1 | 0.9
75 | 1 | 0.0065169 | 0.0016333 | 0 | 0 | 1 | 0.97672 | -0.44798 | 0.4 | 1 | 1.1 | 0.9
78 | 1 | 0.0020719 | 0.00051927 | 0 | 0 | 1 | 0.97593 | -0.46338 | 0.4 | 1 | 1.1 | 0.9
79 | 1 | 0.007744 | 0.0019408 | 0 | 0 | 1 | 0.9757 | -0.46799 | 0.4 | 1 | 1.1 | 0.9
80 | 1 | 0.0023083 | 0.0005785 | 0 | 0 | 1 | 0.97508 | -0.48007 | 0.4 | 1 | 1.1 | 0.9
81 | 1 | 0.0028282 | 0.0007088 | 0 | 0 | 1 | 0.97418 | -0.4979 | 0.4 | 1 | 1.1 | 0.9
82 | 1 | 0.0021489 | 0.00053857 | 0 | 0 | 1 | 0.97404 | -0.50065 | 0.4 | 1 | 1.1 | 0.9
83 | 1 | 0.0010458 | 0.0002621 | 0 | 0 | 1 | 0.97351 | -0.5111 | 0.4 | 1 | 1.1 | 0.9
84 | 1 | 0.0030797 | 0.00077184 | 0 | 0 | 1 | 0.97326 | -0.51599 | 0.4 | 1 | 1.1 | 0.9
88 | 1 | 0.0025435 | 0.00063745 | 0 | 0 | 1 | 0.97298 | -0.52152 | 0.4 | 1 | 1.1 | 0.9
86 | 1 | 0 | 0 | 0 | 0 | 1 | 0.97271 | -0.5268 | 0.4 | 1 | 1.1 | 0.9
89 | 1 | 0.0042838 | 0.0010736 | 0 | 0 | 1 | 0.97219 | -0.53705 | 0.4 | 1 | 1.1 | 0.9
90 | 1 | 0.0070272 | 0.0017612 | 0 | 0 | 1 | 0.9719 | -0.54287 | 0.4 | 1 | 1.1 | 0.9
91 | 1 | 0.0033629 | 0.00084281 | 0 | 0 | 1 | 0.97164 | -0.54793 | 0.4 | 1 | 1.1 | 0.9
92 | 1 | 0.0032189 | 0.00080674 | 0 | 0 | 1 | 0.97156 | -0.54964 | 0.4 | 1 | 1.1 | 0.9
95 | 1 | 0.0041151 | 0.0010314 | 0 | 0 | 1 | 0.98094 | -0.36696 | 0.4 | 1 | 1.1 | 0.9
96 | 1 | 0.0035847 | 0.00089842 | 0 | 0 | 1 | 0.98086 | -0.36843 | 0.4 | 1 | 1.1 | 0.9
99 | 1 | 0.0059542 | 0.0014923 | 0 | 0 | 1 | 0.97883 | -0.4083 | 0.4 | 1 | 1.1 | 0.9

## generator_data
GEN_BUS | PG | QG | QMAX | QMIN | VG | MBASE | GEN_STATUS | PMAX | PMIN
46 | 0.59049 | 0.15066 | 10 | -10 | 1 | 100 | 1 | 10 | 0

## branch_data
F_BUS | T_BUS | BR_R | BR_X | BR_B | RATE_A | RATE_B | RATE_C | TAP | SHIFT | BR_STATUS | ANGMIN | ANGMAX | P_in | Q_in | P_out | Q_out
1 | 2 | 5.4352 | 3.4786 | 9.1272e-09 | 0 | 0 | 0 | 0 | 0 | 1 | -90 | 90 | -0.0033573 | -0.00084144 | 0.003358 | 0.00084099
2 | 16 | 40.8457 | 26.1413 | 6.8591e-08 | 0 | 0 | 0 | 0 | 0 | 1 | -90 | 90 | -0.003358 | -0.00084098 | 0.003363 | 0.00083756
16 | 14 | 7.3159 | 4.6822 | 1.2285e-08 | 0 | 0 | 0 | 0 | 0 | 1 | -90 | 90 | -0.003363 | -0.00083756 | 0.003364 | 0.00083695
14 | 15 | 1.2593 | 0.80595 | 2.1147e-09 | 0 | 0 | 0 | 0 | 0 | 1 | -90 | 90 | -0.0069142 | -0.0017267 | 0.0069149 | 0.0017269
3 | 4 | 2.6568 | 1.7004 | 4.4615e-09 | 0 | 0 | 0 | 0 | 0 | 1 | -90 | 90 | 0.024676 | 0.0062071 | -0.024658 | -0.0061962
3 | 6 | 4.6937 | 3.004 | 7.882e-09 | 0 | 0 | 0 | 0 | 0 | 1 | -90 | 90 | -0.031662 | -0.0079581 | 0.031714 | 0.0079903
4 | 5 | 3.5685 | 2.2839 | 5.9925e-09 | 0 | 0 | 0 | 0 | 0 | 1 | -90 | 90 | 0.024658 | 0.0061962 | -0.024634 | -0.0061815
6 | 8 | 2.0821 | 1.3325 | 3.4963e-09 | 0 | 0 | 0 | 0 | 0 | 1 | -90 | 90 | -0.044297 | -0.011144 | 0.044341 | 0.011172
5 | 69 | 8.174 | 5.2313 | 1.3726e-08 | 0 | 0 | 0 | 0 | 0 | 1 | -90 | 90 | 0.012924 | 0.0032455 | -0.012909 | -0.0032372
5 | 70 | 2.7069 | 1.7324 | 4.5456e-09 | 0 | 0 | 0 | 0 | 0 | 1 | -90 | 90 | 0.01171 | 0.002936 | -0.011706 | -0.0029338
8 | 34 | 5.1812 | 3.316 | 8.7007e-09 | 0 | 0 | 0 | 0 | 0 | 1 | -90 | 90 | -0.044341 | -0.011172 | 0.044452 | 0.011242
69 | 68 | 3.3044 | 2.1148 | 5.549e-09 | 0 | 0 | 0 | 0 | 0 | 1 | -90 | 90 | 0.012909 | 0.0032372 | -0.012903 | -0.0032339
34 | 35 | 6.6158 | 4.2341 | 1.111e-08 | 0 | 0 | 0 | 0 | 0 | 1 | -90 | 90 | 0.051865 | 0.013101 | -0.051672 | -0.012978
34 | 36 | 0.62116 | 0.39754 | 1.0431e-09 | 0 | 0 | 0 | 0 | 0 | 1 | -90 | 90 | -0.11871 | -0.029955 | 0.1188 | 0.030016
35 | 37 | 4.0197 | 2.5726 | 6.7501e-09 | 0 | 0 | 0 | 0 | 0 | 1 | -90 | 90 | 0.03533 | 0.0088828 | -0.035275 | -0.0088484
36 | 38 | 3.73 | 2.3872 | 6.2637e-09 | 0 | 0 | 0 | 0 | 0 | 1 | -90 | 90 | 0.072493 | 0.018283 | -0.07228 | -0.018148
36 | 39 | 0.79582 | 0.50932 | 2.6728e-09 | 0 | 0 | 0 | 0 | 0 | 1 | -90 | 90 | -0.1913 | -0.048299 | 0.19161 | 0.0485
9 | 10 | 0.83227 | 0.53265 | 1.3976e-09 | 0 | 0 | 0 | 0 | 0 | 1 | -90 | 90 | -0.0035402 | -0.00088727 | 0.0035403 | 0.00088721
10 | 12 | 2.5622 | 1.6398 | 4.3027e-09 | 0 | 0 | 0 | 0 | 0 | 1 | -90 | 90 | -0.006777 | -0.0016984 | 0.0067783 | 0.0016988
12 | 17 | 1.2759 | 0.81658 | 2.1426e-09 | 0 | 0 | 0 | 0 | 0 | 1 | -90 | 90 | -0.011107 | -0.0027838 | 0.011109 | 0.0027846
17 | 18 | 3.7103 | 2.3746 | 6.2306e-09 | 0 | 0 | 0 | 0 | 0 | 1 | -90 | 90 | 0.076007 | 0.019207 | -0.075773 | -0.019057
17 | 19 | 1.9107 | 1.2229 | 3.2086e-09 | 0 | 0 | 0 | 0 | 0 | 1 | -90 | 90 | -0.10056 | -0.025355 | 0.10077 | 0.025489
17 | 15 | 0.81659 | 0.52261 | 1.3713e-09 | 0 | 0 | 0 | 0 | 0 | 1 | -90 | 90 | 0.013442 | 0.0033634 | -0.013441 | -0.0033625
18 | 61 | 1.3628 | 0.87221 | 2.2885e-09 | 0 | 0 | 0 | 0 | 0 | 1 | -90 | 90 | 0.068035 | 0.017118 | -0.067965 | -0.017074
19 | 60 | 1.3376 | 0.85608 | 2.2462e-09 | 0 | 0 | 0 | 0 | 0 | 1 | -90 | 90 | -0.1065 | -0.026927 | 0.10667 | 0.027032
61 | 62 | 2.0739 | 1.3273 | 3.4827e-09 | 0 | 0 | 0 | 0 | 0 | 1 | -90 | 90 | 0.045243 | 0.011374 | -0.045196 | -0.011344
61 | 63 | 2.106 | 1.3479 | 3.5366e-09 | 0 | 0 | 0 | 0 | 0 | 1 | -90 | 90 | 0.022722 | 0.0057 | -0.02271 | -0.0056927
60 | 59 | 0.86413 | 0.55304 | 1.4511e-09 | 0 | 0 | 0 | 0 | 0 | 1 | -90 | 90 | -0.11312 | -0.028649 | 0.11324 | 0.028726
62 | 64 | 2.6276 | 1.6817 | 4.4124e-09 | 0 | 0 | 0 | 0 | 0 | 1 | -90 | 90 | 0.032557 | 0.0081765 | -0.032526 | -0.0081573
63 | 93 | 0.044134 | 0.028246 | 7.4114e-11 | 0 | 0 | 0 | 0 | 0 | 1 | -90 | 90 | 0.017546 | 0.0043982 | -0.017545 | -0.0043982
59 | 58 | 0.45035 | 0.28822 | 7.5625e-10 | 0 | 0 | 0 | 0 | 0 | 1 | -90 | 90 | -0.12184 | -0.03088 | 0.12191 | 0.030926
20 | 21 | 0.34133 | 0.21845 | 1.7195e-09 | 0 | 0 | 0 | 0 | 0 | 1 | -90 | 90 | -0.076973 | -0.019622 | 0.076995 | 0.019636
20 | 22 | 1.6973 | 1.0863 | 8.5507e-09 | 0 | 0 | 0 | 0 | 0 | 1 | -90 | 90 | 0.071403 | 0.018226 | -0.071309 | -0.018166
21 | 23 | 0.11489 | 0.073531 | 5.7881e-10 | 0 | 0 | 0 | 0 | 0 | 1 | -90 | 90 | -0.08364 | -0.021301 | 0.083649 | 0.021307
22 | 24 | 2.4445 | 1.5644 | 8.2098e-09 | 0 | 0 | 0 | 0 | 0 | 1 | -90 | 90 | 0.071309 | 0.018167 | -0.071173 | -0.01808
23 | 25 | 0.59323 | 0.37967 | 2.9886e-09 | 0 | 0 | 0 | 0 | 0 | 1 | -90 | 90 | -0.090547 | -0.023035 | 0.090599 | 0.023069
24 | 76 | 4.7312 | 3.028 | 7.945e-09 | 0 | 0 | 0 | 0 | 0 | 1 | -90 | 90 | 0.071173 | 0.018081 | -0.07091 | -0.017913
25 | 26 | 0.18014 | 0.11529 | 9.075e-10 | 0 | 0 | 0 | 0 | 0 | 1 | -90 | 90 | -0.096367 | -0.024515 | 0.096385 | 0.024526
76 | 77 | 1.1846 | 0.75812 | 1.9892e-09 | 0 | 0 | 0 | 0 | 0 | 1 | -90 | 90 | 0.067929 | 0.017166 | -0.067868 | -0.017128
26 | 27 | 0.53766 | 0.34411 | 2.7086e-09 | 0 | 0 | 0 | 0 | 0 | 1 | -90 | 90 | -0.10125 | -0.025744 | 0.10131 | 0.025782
77 | 74 | 0.85504 | 0.54723 | 1.4358e-09 | 0 | 0 | 0 | 0 | 0 | 1 | -90 | 90 | 0.063844 | 0.016119 | -0.063806 | -0.016095
27 | 28 | 0.25332 | 0.16212 | 1.2762e-09 | 0 | 0 | 0 | 0 | 0 | 1 | -90 | 90 | -0.10722 | -0.027264 | 0.10725 | 0.027284
28 | 29 | 0.48328 | 0.3093 | 2.4347e-09 | 0 | 0 | 0 | 0 | 0 | 1 | -90 | 90 | -0.11021 | -0.028026 | 0.11027 | 0.028067
29 | 30 | 0.26706 | 0.17092 | 1.3454e-09 | 0 | 0 | 0 | 0 | 0 | 1 | -90 | 90 | -0.11299 | -0.028746 | 0.11302 | 0.02877
30 | 31 | 0.41566 | 0.26602 | 2.094e-09 | 0 | 0 | 0 | 0 | 0 | 1 | -90 | 90 | -0.1157 | -0.02944 | 0.11576 | 0.029478
31 | 32 | 0.68805 | 0.44035 | 3.4662e-09 | 0 | 0 | 0 | 0 | 0 | 1 | -90 | 90 | -0.11576 | -0.029478 | 0.11586 | 0.029541
32 | 87 | 1.3157 | 0.84207 | 6.6284e-09 | 0 | 0 | 0 | 0 | 0 | 1 | -90 | 90 | -0.11858 | -0.030224 | 0.11878 | 0.030351
32 | 85 | 0.90072 | 0.57646 | 1.5126e-09 | 0 | 0 | 0 | 0 | 0 | 1 | -90 | 90 | 0.0027227 | 0.00068225 | -0.0027226 | -0.00068235
87 | 101 | 0.50934 | 0.32598 | 2.5659e-09 | 0 | 0 | 0 | 0 | 0 | 1 | -90 | 90 | -0.12448 | -0.03178 | 0.12457 | 0.031834
33 | 106 | 1.34 | 0.85757 | 2.2502e-09 | 0 | 0 | 0 | 0 | 0 | 1 | -90 | 90 | -0.0026974 | -0.00067603 | 0.0026975 | 0.00067588
106 | 105 | 2.7479 | 1.7587 | 4.6145e-09 | 0 | 0 | 0 | 0 | 0 | 1 | -90 | 90 | -0.0026975 | -0.00067588 | 0.0026977 | 0.00067556
101 | 100 | 1.519 | 0.97218 | 2.5509e-09 | 0 | 0 | 0 | 0 | 0 | 1 | -90 | 90 | 0.0080018 | 0.0020056 | -0.0080008 | -0.0020052
101 | 54 | 0.65029 | 0.41618 | 3.276e-09 | 0 | 0 | 0 | 0 | 0 | 1 | -90 | 90 | -0.13257 | -0.03384 | 0.13269 | 0.033918
105 | 104 | 0.47214 | 0.30217 | 7.9285e-10 | 0 | 0 | 0 | 0 | 0 | 1 | -90 | 90 | -0.015069 | -0.003776 | 0.01507 | 0.0037767
37 | 67 | 4.4243 | 2.8316 | 7.4296e-09 | 0 | 0 | 0 | 0 | 0 | 1 | -90 | 90 | 0.020883 | 0.0052414 | -0.020862 | -0.0052286
38 | 40 | 1.8515 | 1.185 | 3.1092e-09 | 0 | 0 | 0 | 0 | 0 | 1 | -90 | 90 | 0.050965 | 0.012806 | -0.050912 | -0.012773
39 | 44 | 1.1694 | 0.74843 | 5.8913e-09 | 0 | 0 | 0 | 0 | 0 | 1 | -90 | 90 | -0.19161 | -0.0485 | 0.19208 | 0.048796
40 | 41 | 1.4052 | 0.89934 | 2.3598e-09 | 0 | 0 | 0 | 0 | 0 | 1 | -90 | 90 | 0.038341 | 0.0096218 | -0.038318 | -0.0096076
44 | 45 | 0.96293 | 0.61628 | 4.8511e-09 | 0 | 0 | 0 | 0 | 0 | 1 | -90 | 90 | -0.20088 | -0.051003 | 0.2013 | 0.051269
41 | 42 | 1.1316 | 0.72423 | 1.9003e-09 | 0 | 0 | 0 | 0 | 0 | 1 | -90 | 90 | 0.028321 | 0.007102 | -0.028311 | -0.0070958
45 | 46 | 0.76236 | 0.48791 | 3.8406e-09 | 0 | 0 | 0 | 0 | 0 | 1 | -90 | 90 | -0.2123 | -0.054026 | 0.21267 | 0.054261
42 | 43 | 0.26391 | 0.1689 | 4.4318e-10 | 0 | 0 | 0 | 0 | 0 | 1 | -90 | 90 | 0.02014 | 0.005048 | -0.020139 | -0.0050473
46 | 47 | 1.0581 | 0.67718 | 1.7768e-09 | 0 | 0 | 0 | 0 | 0 | 1 | -90 | 90 | 0.060563 | 0.015261 | -0.060522 | -0.015234
46 | 48 | 0.39292 | 0.25147 | 1.9794e-09 | 0 | 0 | 0 | 0 | 0 | 1 | -90 | 90 | 0.31726 | 0.081134 | -0.31684 | -0.080865
47 | 50 | 2.3405 | 1.4979 | 3.9303e-09 | 0 | 0 | 0 | 0 | 0 | 1 | -90 | 90 | 0.053956 | 0.013589 | -0.053883 | -0.013543
48 | 53 | 0.27127 | 0.17361 | 1.3666e-09 | 0 | 0 | 0 | 0 | 0 | 1 | -90 | 90 | 0.30207 | 0.077163 | -0.30181 | -0.076994
50 | 49 | 1.982 | 1.2685 | 3.3284e-09 | 0 | 0 | 0 | 0 | 0 | 1 | -90 | 90 | 0.050483 | 0.012691 | -0.050429 | -0.012656
53 | 54 | 0.43495 | 0.27837 | 2.1912e-09 | 0 | 0 | 0 | 0 | 0 | 1 | -90 | 90 | 0.14785 | 0.037757 | -0.14775 | -0.037693
53 | 55 | 0.88771 | 0.56813 | 4.4721e-09 | 0 | 0 | 0 | 0 | 0 | 1 | -90 | 90 | 0.15396 | 0.039237 | -0.15373 | -0.039093
49 | 51 | 1.6885 | 1.0806 | 2.8354e-09 | 0 | 0 | 0 | 0 | 0 | 1 | -90 | 90 | 0.042605 | 0.010695 | -0.042572 | -0.010675
54 | 103 | 1.1752 | 0.75213 | 1.9735e-09 | 0 | 0 | 0 | 0 | 0 | 1 | -90 | 90 | 0.015059 | 0.0037747 | -0.015056 | -0.0037731
55 | 56 | 0.013318 | 0.0085235 | 4.4729e-11 | 0 | 0 | 0 | 0 | 0 | 1 | -90 | 90 | 0.14532 | 0.036985 | -0.14532 | -0.036983
51 | 52 | 0.25879 | 0.16562 | 4.3457e-10 | 0 | 0 | 0 | 0 | 0 | 1 | -90 | 90 | 0.035013 | 0.0087802 | -0.035009 | -0.0087781
52 | 104 | 2.0967 | 1.3419 | 3.521e-09 | 0 | 0 | 0 | 0 | 0 | 1 | -90 | 90 | 0.022641 | 0.0056783 | -0.022629 | -0.0056712
103 | 102 | 2.9527 | 1.8897 | 4.9583e-09 | 0 | 0 | 0 | 0 | 0 | 1 | -90 | 90 | 0.0045868 | 0.0011493 | -0.0045862 | -0.0011494
56 | 57 | 0.59441 | 0.38042 | 9.9818e-10 | 0 | 0 | 0 | 0 | 0 | 1 | -90 | 90 | 0.13795 | 0.035136 | -0.13783 | -0.035059
57 | 58 | 2.0153 | 1.2898 | 3.3843e-09 | 0 | 0 | 0 | 0 | 0 | 1 | -90 | 90 | 0.13032 | 0.033177 | -0.12995 | -0.032941
64 | 65 | 1.9367 | 1.2395 | 3.2522e-09 | 0 | 0 | 0 | 0 | 0 | 1 | -90 | 90 | 0.011751 | 0.0029459 | -0.011748 | -0.0029443
64 | 66 | 1.9372 | 1.2398 | 3.253e-09 | 0 | 0 | 0 | 0 | 0 | 1 | -90 | 90 | 0.020776 | 0.0052114 | -0.020766 | -0.0052058
93 | 94 | 2.0508 | 1.3125 | 3.4439e-09 | 0 | 0 | 0 | 0 | 0 | 1 | -90 | 90 | 0.011923 | 0.0029889 | -0.011919 | -0.0029872
66 | 97 | 0.2791 | 0.17862 | 4.6868e-10 | 0 | 0 | 0 | 0 | 0 | 1 | -90 | 90 | 0.013938 | 0.0034944 | -0.013938 | -0.0034941
94 | 95 | 0.091167 | 0.058347 | 1.5309e-10 | 0 | 0 | 0 | 0 | 0 | 1 | -90 | 90 | 0.0077001 | 0.0019297 | -0.0077 | -0.0019297
97 | 98 | 2.5 | 1.6 | 4.1983e-09 | 0 | 0 | 0 | 0 | 0 | 1 | -90 | 90 | 0.010771 | 0.0027005 | -0.010768 | -0.0026988
98 | 99 | 0.26633 | 0.17045 | 4.4724e-10 | 0 | 0 | 0 | 0 | 0 | 1 | -90 | 90 | 0.0059542 | 0.0014923 | -0.0059541 | -0.0014923
71 | 72 | 0.24886 | 0.15927 | 4.1791e-10 | 0 | 0 | 0 | 0 | 0 | 1 | -90 | 90 | -0.057932 | -0.014594 | 0.057941 | 0.014599
71 | 73 | 1.4597 | 0.93418 | 2.4512e-09 | 0 | 0 | 0 | 0 | 0 | 1 | -90 | 90 | 0.05308 | 0.013377 | -0.053034 | -0.013348
72 | 74 | 1.5926 | 1.0193 | 2.6744e-09 | 0 | 0 | 0 | 0 | 0 | 1 | -90 | 90 | -0.061037 | -0.015375 | 0.061103 | 0.015417
73 | 75 | 0.97859 | 0.6263 | 1.6433e-09 | 0 | 0 | 0 | 0 | 0 | 1 | -90 | 90 | 0.048333 | 0.01217 | -0.048307 | -0.012154
75 | 78 | 1.5793 | 1.0107 | 2.652e-09 | 0 | 0 | 0 | 0 | 0 | 1 | -90 | 90 | 0.041791 | 0.010521 | -0.04176 | -0.010501
78 | 79 | 0.49672 | 0.3179 | 8.3413e-10 | 0 | 0 | 0 | 0 | 0 | 1 | -90 | 90 | 0.039688 | 0.0099821 | -0.039679 | -0.0099766
79 | 80 | 1.6178 | 1.0354 | 2.7167e-09 | 0 | 0 | 0 | 0 | 0 | 1 | -90 | 90 | 0.031935 | 0.0080358 | -0.031917 | -0.0080242
80 | 81 | 2.5691 | 1.6443 | 4.3143e-09 | 0 | 0 | 0 | 0 | 0 | 1 | -90 | 90 | 0.029609 | 0.0074457 | -0.029584 | -0.00743
81 | 82 | 0.43806 | 0.28036 | 7.3563e-10 | 0 | 0 | 0 | 0 | 0 | 1 | -90 | 90 | 0.026755 | 0.0067212 | -0.026752 | -0.006719
82 | 83 | 1.8084 | 1.1574 | 3.0367e-09 | 0 | 0 | 0 | 0 | 0 | 1 | -90 | 90 | 0.024603 | 0.0061805 | -0.024591 | -0.0061729
83 | 84 | 0.88195 | 0.56445 | 1.481e-09 | 0 | 0 | 0 | 0 | 0 | 1 | -90 | 90 | 0.023545 | 0.0059108 | -0.02354 | -0.0059075
84 | 88 | 1.1483 | 0.73494 | 1.9284e-09 | 0 | 0 | 0 | 0 | 0 | 1 | -90 | 90 | 0.02046 | 0.0051356 | -0.020455 | -0.0051323
88 | 86 | 1.2519 | 0.80125 | 2.1024e-09 | 0 | 0 | 0 | 0 | 0 | 1 | -90 | 90 | 0.017911 | 0.0044949 | -0.017907 | -0.0044922
86 | 89 | 2.4288 | 1.5544 | 4.0786e-09 | 0 | 0 | 0 | 0 | 0 | 1 | -90 | 90 | 0.017907 | 0.0044922 | -0.017898 | -0.004487
89 | 90 | 1.8097 | 1.1582 | 3.039e-09 | 0 | 0 | 0 | 0 | 0 | 1 | -90 | 90 | 0.013614 | 0.0034133 | -0.01361 | -0.0034112
90 | 91 | 3.2558 | 2.0837 | 5.4674e-09 | 0 | 0 | 0 | 0 | 0 | 1 | -90 | 90 | 0.0065835 | 0.0016499 | -0.0065819 | -0.0016494
91 | 92 | 2.2467 | 1.4379 | 3.7729e-09 | 0 | 0 | 0 | 0 | 0 | 1 | -90 | 90 | 0.0032191 | 0.00080659 | -0.0032188 | -0.00080677
95 | 96 | 1.7762 | 1.1368 | 2.9827e-09 | 0 | 0 | 0 | 0 | 0 | 1 | -90 | 90 | 0.0035849 | 0.00089831 | -0.0035847 | -0.00089843