## bus_data
BUS_I | BUS_TYPE | Pd | Qd | Gs | Bs | area | Vm | Va | baseKV | zone | Vmax | Vmin
1 | 1 | 0.00077844 | 0.0001951 | 0 | 0 | 1 | 0.99854 | -0.02835 | 0.4 | 1 | 1.1 | 0.9
10 | 1 | 0.015706 | 0.0039362 | 0 | 0 | 1 | 0.99918 | -0.015764 | 0.4 | 1 | 1.1 | 0.9
5 | 3 | 0 | 0 | 0 | 0 | 1 | 1 | 0 | 0.4 | 1 | 1.1 | 0.9
2 | 1 | 0.0014197 | 0.00035582 | 0 | 0 | 1 | 0.99962 | -0.0073496 | 0.4 | 1 | 1.1 | 0.9
4 | 1 | 0 | 0 | 0 | 0 | 1 | 0.99973 | -0.0052379 | 0.4 | 1 | 1.1 | 0.9
6 | 1 | 0 | 0 | 0 | 0 | 1 | 0.99784 | -0.041524 | 0.4 | 1 | 1.1 | 0.9
9 | 1 | 0.0034948 | 0.00087587 | 0 | 0 | 1 | 0.99767 | -0.044781 | 0.4 | 1 | 1.1 | 0.9
8 | 1 | 0.0015375 | 0.00038534 | 0 | 0 | 1 | 0.99774 | -0.043456 | 0.4 | 1 | 1.1 | 0.9
7 | 1 | 0.0042754 | 0.0010715 | 0 | 0 | 1 | 0.99768 | -0.04473 | 0.4 | 1 | 1.1 | 0.9

## generator_data
GEN_BUS | PG | QG | QMAX | QMIN | VG | MBASE | GEN_STATUS | PMAX | PMIN
5 | 0.027245 | 0.00682 | 10 | -10 | 1 | 100 | 1 | 10 | 0

## branch_data
F_BUS | T_BUS | BR_R | BR_X | BR_B | RATE_A | RATE_B | RATE_C | TAP | SHIFT | BR_STATUS | ANGMIN | ANGMAX | P_in | Q_in | P_out | Q_out
1 | 10 | 70.9183 | 45.3877 | 1.1909e-07 | 0 | 0 | 0 | 0 | 0 | 1 | -90 | 90 | -0.00077844 | -0.0001951 | 0.0007789 | 0.00018351
10 | 5 | 4.2748 | 2.7359 | 7.1786e-09 | 0 | 0 | 0 | 0 | 0 | 1 | -90 | 90 | -0.016485 | -0.0041197 | 0.016497 | 0.0041269
5 | 6 | 19.9382 | 12.7605 | 3.3482e-08 | 0 | 0 | 0 | 0 | 0 | 1 | -90 | 90 | 0.0093275 | 0.0023409 | -0.0093091 | -0.0023324
5 | 4 | 16.4584 | 10.5334 | 2.7638e-08 | 0 | 0 | 0 | 0 | 0 | 1 | -90 | 90 | 0.0014202 | 0.00035225 | -0.0014199 | -0.00035479
2 | 4 | 6.656 | 4.2599 | 1.1177e-08 | 0 | 0 | 0 | 0 | 0 | 1 | -90 | 90 | -0.0014197 | -0.00035582 | 0.0014199 | 0.00035479
6 | 9 | 4.1577 | 2.6609 | 6.982e-09 | 0 | 0 | 0 | 0 | 0 | 1 | -90 | 90 | 0.0034953 | 0.00087552 | -0.0034948 | -0.00087587
6 | 8 | 1.4827 | 0.94893 | 2.4899e-09 | 0 | 0 | 0 | 0 | 0 | 1 | -90 | 90 | 0.0058138 | 0.0014569 | -0.0058132 | -0.0014568
8 | 7 | 1.3298 | 0.85107 | 2.2331e-09 | 0 | 0 | 0 | 0 | 0 | 1 | -90 | 90 | 0.0042757 | 0.0010715 | -0.0042754 | -0.0010715