## bus_data
BUS_I | BUS_TYPE | Pd | Qd | Gs | Bs | area | Vm | Va | baseKV | zone | Vmax | Vmin
1 | 1 | 0.0044591 | 0.0011176 | 0 | 0 | 1 | 0.99977 | -0.0044874 | 0.4 | 1 | 1.1 | 0.9
3 | 1 | 0 | 0 | 0 | 0 | 1 | 0.99992 | -0.0016135 | 0.4 | 1 | 1.1 | 0.9
6 | 1 | 0.00059785 | 0.00014984 | 0 | 0 | 1 | 0.99988 | -0.0023414 | 0.4 | 1 | 1.1 | 0.9
7 | 3 | 0.0013968 | 0.00035008 | 0 | 0 | 1 | 1 | 0 | 0.4 | 1 | 1.1 | 0.9
4 | 1 | 0.0017876 | 0.00044801 | 0 | 0 | 1 | 0.99991 | -0.0016575 | 0.4 | 1 | 1.1 | 0.9
8 | 1 | 0.0010026 | 0.00025126 | 0 | 0 | 1 | 0.99996 | -0.00074497 | 0.4 | 1 | 1.1 | 0.9
9 | 1 | 0.0017543 | 0.00043966 | 0 | 0 | 1 | 1 | -3.5873e-05 | 0.4 | 1 | 1.1 | 0.9

## generator_data
GEN_BUS | PG | QG | QMAX | QMIN | VG | MBASE | GEN_STATUS | PMAX | PMIN
7 | 0.010999 | 0.002755 | 10 | -10 | 1 | 100 | 1 | 10 | 0

## branch_data
F_BUS | T_BUS | BR_R | BR_X | BR_B | RATE_A | RATE_B | RATE_C | TAP | SHIFT | BR_STATUS | ANGMIN | ANGMAX | P_in | Q_in | P_out | Q_out
1 | 3 | 2.8876 | 1.848 | 4.849e-09 | 0 | 0 | 0 | 0 | 0 | 1 | -90 | 90 | -0.0044591 | -0.0011176 | 0.0044597 | 0.0011175
3 | 6 | 5.4459 | 3.4854 | 9.1452e-09 | 0 | 0 | 0 | 0 | 0 | 1 | -90 | 90 | 0.00059787 | 0.00014893 | -0.00059785 | -0.00014984
3 | 7 | 1.4289 | 0.91451 | 2.3996e-09 | 0 | 0 | 0 | 0 | 0 | 1 | -90 | 90 | -0.0050576 | -0.0012664 | 0.005058 | 0.0012664
7 | 9 | 0.035372 | 0.022638 | 5.9399e-11 | 0 | 0 | 0 | 0 | 0 | 1 | -90 | 90 | 0.0045446 | 0.0011385 | -0.0045446 | -0.0011385
4 | 8 | 2.2873 | 1.4639 | 3.8409e-09 | 0 | 0 | 0 | 0 | 0 | 1 | -90 | 90 | -0.0017876 | -0.00044801 | 0.0017877 | 0.00044768
8 | 9 | 1.1386 | 0.72871 | 1.912e-09 | 0 | 0 | 0 | 0 | 0 | 1 | -90 | 90 | -0.0027902 | -0.00069894 | 0.0027903 | 0.00069881