## bus_data
BUS_I | BUS_TYPE | Pd | Qd | Gs | Bs | area | Vm | Va | baseKV | zone | Vmax | Vmin
1 | 1 | 0.051868 | 0.012999 | 0 | 0 | 1 | 0.991 | -0.17289 | 0.4 | 1 | 1.1 | 0.9
2 | 1 | 0 | 0 | 0 | 0 | 1 | 0.99167 | -0.16 | 0.4 | 1 | 1.1 | 0.9
5 | 1 | 0 | 0 | 0 | 0 | 1 | 0.99346 | -0.12532 | 0.4 | 1 | 1.1 | 0.9
4 | 1 | 0 | 0 | 0 | 0 | 1 | 0.99317 | -0.13082 | 0.4 | 1 | 1.1 | 0.9
58 | 1 | 0.0012502 | 0.00031333 | 0 | 0 | 1 | 0.99307 | -0.13283 | 0.4 | 1 | 1.1 | 0.9
92 | 1 | 0.011123 | 0.0027878 | 0 | 0 | 1 | 0.99483 | -0.098799 | 0.4 | 1 | 1.1 | 0.9
6 | 1 | 0 | 0 | 0 | 0 | 1 | 0.988 | -0.23007 | 0.4 | 1 | 1.1 | 0.9
36 | 1 | 0 | 0 | 0 | 0 | 1 | 0.98923 | -0.20616 | 0.4 | 1 | 1.1 | 0.9
7 | 1 | 0 | 0 | 0 | 0 | 1 | 0.98412 | -0.30531 | 0.4 | 1 | 1.1 | 0.9
34 | 1 | 0.011694 | 0.0029307 | 0 | 0 | 1 | 0.98764 | -0.23698 | 0.4 | 1 | 1.1 | 0.9
8 | 1 | 0 | 0 | 0 | 0 | 1 | 0.98249 | -0.33714 | 0.4 | 1 | 1.1 | 0.9
9 | 1 | 0.0088738 | 0.002224 | 0 | 0 | 1 | 0.98273 | -0.33244 | 0.4 | 1 | 1.1 | 0.9
12 | 1 | 0 | 0 | 0 | 0 | 1 | 0.98181 | -0.35047 | 0.4 | 1 | 1.1 | 0.9
69 | 1 | 0.032367 | 0.008112 | 0 | 0 | 1 | 0.98123 | -0.36176 | 0.4 | 1 | 1.1 | 0.9
56 | 1 | 0.0037092 | 0.00092962 | 0 | 0 | 1 | 0.9924 | -0.14582 | 0.4 | 1 | 1.1 | 0.9
76 | 1 | 0.010261 | 0.0025716 | 0 | 0 | 1 | 0.99507 | -0.094324 | 0.4 | 1 | 1.1 | 0.9
87 | 1 | 0.0059489 | 0.0014909 | 0 | 0 | 1 | 0.99033 | -0.18506 | 0.4 | 1 | 1.1 | 0.9
35 | 1 | 0 | 0 | 0 | 0 | 1 | 0.98742 | -0.24123 | 0.4 | 1 | 1.1 | 0.9
11 | 1 | 0 | 0 | 0 | 0 | 1 | 0.98153 | -0.35582 | 0.4 | 1 | 1.1 | 0.9
33 | 1 | 0 | 0 | 0 | 0 | 1 | 0.98153 | -0.35593 | 0.4 | 1 | 1.1 | 0.9
32 | 1 | 0.0081754 | 0.002049 | 0 | 0 | 1 | 0.98153 | -0.35581 | 0.4 | 1 | 1.1 | 0.9
70 | 1 | 0.0053484 | 0.0013404 | 0 | 0 | 1 | 0.98036 | -0.37883 | 0.4 | 1 | 1.1 | 0.9
91 | 1 | 0.00020082 | 5.033e-05 | 0 | 0 | 1 | 0.98152 | -0.356 | 0.4 | 1 | 1.1 | 0.9
13 | 1 | 0.010697 | 0.0026808 | 0 | 0 | 1 | 0.97447 | -0.49232 | 0.4 | 1 | 1.1 | 0.9
14 | 1 | 0.00067947 | 0.00017029 | 0 | 0 | 1 | 0.97347 | -0.51184 | 0.4 | 1 | 1.1 | 0.9
15 | 1 | 0.0053895 | 0.0013507 | 0 | 0 | 1 | 0.97589 | -0.46435 | 0.4 | 1 | 1.1 | 0.9
16 | 1 | 0.0012024 | 0.00030136 | 0 | 0 | 1 | 0.97319 | -0.51737 | 0.4 | 1 | 1.1 | 0.9
17 | 1 | 0.007936 | 0.001989 | 0 | 0 | 1 | 0.97598 | -0.46259 | 0.4 | 1 | 1.1 | 0.9
18 | 1 | 0.0022035 | 0.00055224 | 0 | 0 | 1 | 0.97573 | -0.46745 | 0.4 | 1 | 1.1 | 0.9
72 | 1 | 0 | 0 | 0 | 0 | 1 | 0.97211 | -0.53882 | 0.4 | 1 | 1.1 | 0.9
52 | 1 | 0.0095862 | 0.0024025 | 0 | 0 | 1 | 0.97758 | -0.43124 | 0.4 | 1 | 1.1 | 0.9
86 | 1 | 0.0053015 | 0.0013287 | 0 | 0 | 1 | 0.97569 | -0.46821 | 0.4 | 1 | 1.1 | 0.9
85 | 1 | 0 | 0 | 0 | 0 | 1 | 0.9716 | -0.54888 | 0.4 | 1 | 1.1 | 0.9
46 | 1 | 0.014676 | 0.0036783 | 0 | 0 | 1 | 0.97845 | -0.4143 | 0.4 | 1 | 1.1 | 0.9
19 | 1 | 0.015823 | 0.0039655 | 0 | 0 | 1 | 0.98587 | -0.26994 | 0.4 | 1 | 1.1 | 0.9
20 | 1 | 0 | 0 | 0 | 0 | 1 | 0.98498 | -0.28726 | 0.4 | 1 | 1.1 | 0.9
21 | 1 | 0 | 0 | 0 | 0 | 1 | 0.98656 | -0.25652 | 0.4 | 1 | 1.1 | 0.9
22 | 1 | 0.0072818 | 0.001825 | 0 | 0 | 1 | 0.98386 | -0.30906 | 0.4 | 1 | 1.1 | 0.9
23 | 1 | 0 | 0 | 0 | 0 | 1 | 0.9847 | -0.29253 | 0.4 | 1 | 1.1 | 0.9
24 | 1 | 0.0049407 | 0.0012383 | 0 | 0 | 1 | 0.98794 | -0.23001 | 0.4 | 1 | 1.1 | 0.9
25 | 1 | 0 | 0 | 0 | 0 | 1 | 0.98644 | -0.25892 | 0.4 | 1 | 1.1 | 0.9
81 | 1 | 0 | 0 | 0 | 0 | 1 | 0.98361 | -0.314 | 0.4 | 1 | 1.1 | 0.9
94 | 1 | 0.0043827 | 0.0010984 | 0 | 0 | 1 | 0.98465 | -0.29348 | 0.4 | 1 | 1.1 | 0.9
30 | 1 | 0 | 0 | 0 | 0 | 1 | 0.98361 | -0.31382 | 0.4 | 1 | 1.1 | 0.9
40 | 1 | 0.0035259 | 0.00088366 | 0 | 0 | 1 | 0.9905 | -0.18068 | 0.4 | 1 | 1.1 | 0.9
41 | 1 | 0.0097378 | 0.0024405 | 0 | 0 | 1 | 0.98614 | -0.26473 | 0.4 | 1 | 1.1 | 0.9
26 | 1 | 0 | 0 | 0 | 0 | 1 | 0.99115 | -0.16835 | 0.4 | 1 | 1.1 | 0.9
39 | 1 | 0 | 0 | 0 | 0 | 1 | 0.99123 | -0.16681 | 0.4 | 1 | 1.1 | 0.9
38 | 1 | 0.0053793 | 0.0013482 | 0 | 0 | 1 | 0.9911 | -0.1693 | 0.4 | 1 | 1.1 | 0.9
79 | 1 | 0.0036313 | 0.00091009 | 0 | 0 | 1 | 0.98345 | -0.31694 | 0.4 | 1 | 1.1 | 0.9
31 | 1 | 0.010026 | 0.0025126 | 0 | 0 | 1 | 0.98289 | -0.32768 | 0.4 | 1 | 1.1 | 0.9
28 | 1 | 0.0090697 | 0.0022731 | 0 | 0 | 1 | 0.98343 | -0.31732 | 0.4 | 1 | 1.1 | 0.9
47 | 1 | 0.0058533 | 0.001467 | 0 | 0 | 1 | 0.99246 | -0.14321 | 0.4 | 1 | 1.1 | 0.9
29 | 1 | 0.0028575 | 0.00071616 | 0 | 0 | 1 | 0.98341 | -0.31755 | 0.4 | 1 | 1.1 | 0.9
42 | 1 | 0.012119 | 0.0030374 | 0 | 0 | 1 | 0.98247 | -0.33582 | 0.4 | 1 | 1.1 | 0.9
43 | 1 | 0.011528 | 0.0028893 | 0 | 0 | 1 | 0.981 | -0.36439 | 0.4 | 1 | 1.1 | 0.9
37 | 1 | 0.024328 | 0.0060972 | 0 | 0 | 1 | 0.98678 | -0.25386 | 0.4 | 1 | 1.1 | 0.9
88 | 1 | 0.010033 | 0.0025146 | 0 | 0 | 1 | 0.9918 | -0.15678 | 0.4 | 1 | 1.1 | 0.9
77 | 1 | 0.0059734 | 0.0014971 | 0 | 0 | 1 | 0.99414 | -0.11107 | 0.4 | 1 | 1.1 | 0.9
44 | 1 | 0 | 0 | 0 | 0 | 1 | 0.97968 | -0.39012 | 0.4 | 1 | 1.1 | 0.9
45 | 1 | 0 | 0 | 0 | 0 | 1 | 0.997 | -0.056747 | 0.4 | 1 | 1.1 | 0.9
50 | 1 | 0.01819 | 0.0045589 | 0 | 0 | 1 | 0.99722 | -0.052594 | 0.4 | 1 | 1.1 | 0.9
78 | 1 | 0.0029214 | 0.00073218 | 0 | 0 | 1 | 0.99508 | -0.093288 | 0.4 | 1 | 1.1 | 0.9
48 | 1 | 0.014336 | 0.0035929 | 0 | 0 | 1 | 0.99752 | -0.047028 | 0.4 | 1 | 1.1 | 0.9
49 | 1 | 0.0061238 | 0.0015348 | 0 | 0 | 1 | 0.99861 | -0.026198 | 0.4 | 1 | 1.1 | 0.9
51 | 3 | 0.0049957 | 0.001252 | 0 | 0 | 1 | 1 | 0 | 0.4 | 1 | 1.1 | 0.9
73 | 1 | 0 | 0 | 0 | 0 | 1 | 0.99663 | -0.064262 | 0.4 | 1 | 1.1 | 0.9
74 | 1 | 0.012994 | 0.0032566 | 0 | 0 | 1 | 0.9952 | -0.091803 | 0.4 | 1 | 1.1 | 0.9
75 | 1 | 0.0068742 | 0.0017228 | 0 | 0 | 1 | 0.99389 | -0.1167 | 0.4 | 1 | 1.1 | 0.9
53 | 1 | 0.0046756 | 0.0011718 | 0 | 0 | 1 | 0.99216 | -0.15056 | 0.4 | 1 | 1.1 | 0.9
54 | 1 | 0.0037526 | 0.0009405 | 0 | 0 | 1 | 0.99224 | -0.14889 | 0.4 | 1 | 1.1 | 0.9
60 | 1 | 0.0086322 | 0.0021634 | 0 | 0 | 1 | 0.9925 | -0.14399 | 0.4 | 1 | 1.1 | 0.9
59 | 1 | 0.0027543 | 0.00069029 | 0 | 0 | 1 | 0.99256 | -0.1429 | 0.4 | 1 | 1.1 | 0.9
61 | 1 | 0.0063688 | 0.0015962 | 0 | 0 | 1 | 0.99279 | -0.13838 | 0.4 | 1 | 1.1 | 0.9
62 | 1 | 0.0043046 | 0.0010788 | 0 | 0 | 1 | 0.99286 | -0.13696 | 0.4 | 1 | 1.1 | 0.9
63 | 1 | 0.0071103 | 0.001782 | 0 | 0 | 1 | 0.99332 | -0.12805 | 0.4 | 1 | 1.1 | 0.9
64 | 1 | 0.0056104 | 0.0014061 | 0 | 0 | 1 | 0.99347 | -0.12525 | 0.4 | 1 | 1.1 | 0.9
65 | 1 | 0.0028059 | 0.00070323 | 0 | 0 | 1 | 0.99372 | -0.12037 | 0.4 | 1 | 1.1 | 0.9
66 | 1 | 0.0059814 | 0.0014991 | 0 | 0 | 1 | 0.99409 | -0.11318 | 0.4 | 1 | 1.1 | 0.9
67 | 1 | 0.0050008 | 0.0012533 | 0 | 0 | 1 | 0.99413 | -0.11243 | 0.4 | 1 | 1.1 | 0.9
68 | 1 | 0.0057641 | 0.0014446 | 0 | 0 | 1 | 0.99415 | -0.11214 | 0.4 | 1 | 1.1 | 0.9
71 | 1 | 0 | 0 | 0 | 0 | 1 | 0.98029 | -0.38011 | 0.4 | 1 | 1.1 | 0.9
93 | 1 | 0.0047413 | 0.0011883 | 0 | 0 | 1 | 0.98023 | -0.38139 | 0.4 | 1 | 1.1 | 0.9
89 | 1 | 0.026717 | 0.006696 | 0 | 0 | 1 | 0.97077 | -0.56522 | 0.4 | 1 | 1.1 | 0.9
80 | 1 | 0.0019297 | 0.00048363 | 0 | 0 | 1 | 0.98335 | -0.31903 | 0.4 | 1 | 1.1 | 0.9
82 | 1 | 0.0023715 | 0.00059435 | 0 | 0 | 1 | 0.98329 | -0.32023 | 0.4 | 1 | 1.1 | 0.9
83 | 1 | 0.0060946 | 0.0015275 | 0 | 0 | 1 | 0.98319 | -0.32209 | 0.4 | 1 | 1.1 | 0.9

## generator_data
GEN_BUS | PG | QG | QMAX | QMIN | VG | MBASE | GEN_STATUS | PMAX | PMIN
51 | 0.53246 | 0.13593 | 10 | -10 | 1 | 100 | 1 | 10 | 0

## branch_data
F_BUS | T_BUS | BR_R | BR_X | BR_B | RATE_A | RATE_B | RATE_C | TAP | SHIFT | BR_STATUS | ANGMIN | ANGMAX | P_in | Q_in | P_out | Q_out
1 | 2 | 1.0946 | 0.70051 | 1.838e-09 | 0 | 0 | 0 | 0 | 0 | 1 | -90 | 90 | -0.051868 | -0.012999 | 0.0519 | 0.01302
2 | 5 | 2.9527 | 1.8897 | 4.9583e-09 | 0 | 0 | 0 | 0 | 0 | 1 | -90 | 90 | -0.0519 | -0.013019 | 0.051985 | 0.013074
5 | 92 | 1.8005 | 1.1523 | 3.0235e-09 | 0 | 0 | 0 | 0 | 0 | 1 | -90 | 90 | -0.065387 | -0.016436 | 0.06547 | 0.016489
5 | 4 | 1.8143 | 1.1612 | 3.0467e-09 | 0 | 0 | 0 | 0 | 0 | 1 | -90 | 90 | 0.013402 | 0.0033624 | -0.013398 | -0.0033605
4 | 58 | 0.66596 | 0.42621 | 1.1183e-09 | 0 | 0 | 0 | 0 | 0 | 1 | -90 | 90 | 0.013398 | 0.0033605 | -0.013397 | -0.0033598
58 | 56 | 4.7265 | 3.0249 | 7.937e-09 | 0 | 0 | 0 | 0 | 0 | 1 | -90 | 90 | 0.012147 | 0.0030465 | -0.012139 | -0.0030424
92 | 76 | 0.25998 | 0.16639 | 4.3658e-10 | 0 | 0 | 0 | 0 | 0 | 1 | -90 | 90 | -0.076593 | -0.019277 | 0.07661 | 0.019287
6 | 36 | 1.0941 | 0.70025 | 1.8374e-09 | 0 | 0 | 0 | 0 | 0 | 1 | -90 | 90 | -0.096131 | -0.024241 | 0.096241 | 0.024311
6 | 7 | 5.4901 | 3.5137 | 9.2194e-09 | 0 | 0 | 0 | 0 | 0 | 1 | -90 | 90 | 0.060077 | 0.015194 | -0.059861 | -0.015056
6 | 34 | 0.83858 | 0.53669 | 1.4082e-09 | 0 | 0 | 0 | 0 | 0 | 1 | -90 | 90 | 0.036053 | 0.0090474 | -0.036041 | -0.00904
36 | 87 | 0.96765 | 0.6193 | 1.625e-09 | 0 | 0 | 0 | 0 | 0 | 1 | -90 | 90 | -0.096241 | -0.024311 | 0.096338 | 0.024374
7 | 8 | 2.7133 | 1.7365 | 4.5563e-09 | 0 | 0 | 0 | 0 | 0 | 1 | -90 | 90 | 0.050976 | 0.012827 | -0.050899 | -0.012778
7 | 9 | 13.2517 | 8.4811 | 2.2253e-08 | 0 | 0 | 0 | 0 | 0 | 1 | -90 | 90 | 0.0088853 | 0.0022292 | -0.0088738 | -0.002224
34 | 35 | 0.76374 | 0.48879 | 1.2825e-09 | 0 | 0 | 0 | 0 | 0 | 1 | -90 | 90 | 0.024348 | 0.0061093 | -0.024343 | -0.0061062
8 | 12 | 6.8806 | 4.4036 | 1.1554e-08 | 0 | 0 | 0 | 0 | 0 | 1 | -90 | 90 | 0.0083836 | 0.0021019 | -0.0083783 | -0.0020996
8 | 69 | 2.5059 | 1.6038 | 4.2081e-09 | 0 | 0 | 0 | 0 | 0 | 1 | -90 | 90 | 0.042515 | 0.010676 | -0.042465 | -0.010645
12 | 32 | 2.7523 | 1.7615 | 4.6218e-09 | 0 | 0 | 0 | 0 | 0 | 1 | -90 | 90 | 0.0083783 | 0.0020996 | -0.0083762 | -0.0020987
69 | 70 | 7.2945 | 4.6685 | 1.2249e-08 | 0 | 0 | 0 | 0 | 0 | 1 | -90 | 90 | 0.010098 | 0.0025328 | -0.01009 | -0.0025287
56 | 54 | 1.6044 | 1.0268 | 2.6943e-09 | 0 | 0 | 0 | 0 | 0 | 1 | -90 | 90 | 0.0084298 | 0.0021128 | -0.0084286 | -0.0021123
76 | 73 | 1.5423 | 0.98704 | 2.5899e-09 | 0 | 0 | 0 | 0 | 0 | 1 | -90 | 90 | -0.086871 | -0.021859 | 0.086996 | 0.021939
87 | 88 | 1.224 | 0.78333 | 2.0553e-09 | 0 | 0 | 0 | 0 | 0 | 1 | -90 | 90 | -0.10229 | -0.025864 | 0.10243 | 0.025953
35 | 37 | 2.2685 | 1.4518 | 3.8094e-09 | 0 | 0 | 0 | 0 | 0 | 1 | -90 | 90 | 0.024343 | 0.0061062 | -0.024328 | -0.0060972
11 | 33 | 2.3577 | 1.5089 | 3.9591e-09 | 0 | 0 | 0 | 0 | 0 | 1 | -90 | 90 | 0.00020082 | 4.9707e-05 | -0.00020082 | -5.0088e-05
11 | 32 | 0.21425 | 0.13712 | 3.5979e-10 | 0 | 0 | 0 | 0 | 0 | 1 | -90 | 90 | -0.00020082 | -4.9707e-05 | 0.00020082 | 4.9673e-05
33 | 91 | 1.5048 | 0.96307 | 2.527e-09 | 0 | 0 | 0 | 0 | 0 | 1 | -90 | 90 | 0.00020082 | 5.0088e-05 | -0.00020082 | -5.0331e-05
70 | 71 | 1.1562 | 0.73995 | 1.9415e-09 | 0 | 0 | 0 | 0 | 0 | 1 | -90 | 90 | 0.0047418 | 0.0011883 | -0.0047415 | -0.0011883
13 | 14 | 2.9018 | 1.8571 | 4.8729e-09 | 0 | 0 | 0 | 0 | 0 | 1 | -90 | 90 | 0.028694 | 0.0072269 | -0.028667 | -0.0072103
13 | 15 | 3.034 | 1.9418 | 5.0949e-09 | 0 | 0 | 0 | 0 | 0 | 1 | -90 | 90 | -0.03939 | -0.0099078 | 0.039443 | 0.009941
14 | 16 | 0.84054 | 0.53794 | 1.4115e-09 | 0 | 0 | 0 | 0 | 0 | 1 | -90 | 90 | 0.027987 | 0.00704 | -0.02798 | -0.0070354
15 | 17 | 0.14419 | 0.092285 | 2.4214e-10 | 0 | 0 | 0 | 0 | 0 | 1 | -90 | 90 | -0.052338 | -0.013173 | 0.052343 | 0.013176
15 | 18 | 1.7609 | 1.127 | 2.9571e-09 | 0 | 0 | 0 | 0 | 0 | 1 | -90 | 90 | 0.0075061 | 0.0018814 | -0.007505 | -0.001881
16 | 72 | 3.404 | 2.1785 | 5.7162e-09 | 0 | 0 | 0 | 0 | 0 | 1 | -90 | 90 | 0.026778 | 0.0067341 | -0.02675 | -0.0067171
17 | 52 | 2.2298 | 1.4271 | 3.7445e-09 | 0 | 0 | 0 | 0 | 0 | 1 | -90 | 90 | -0.060279 | -0.015165 | 0.060369 | 0.015222
18 | 86 | 0.61056 | 0.39076 | 1.0253e-09 | 0 | 0 | 0 | 0 | 0 | 1 | -90 | 90 | 0.0053016 | 0.0013288 | -0.0053014 | -0.0013287
72 | 85 | 1.5948 | 1.0207 | 2.6782e-09 | 0 | 0 | 0 | 0 | 0 | 1 | -90 | 90 | 0.02675 | 0.0067171 | -0.026737 | -0.0067092
52 | 46 | 1.0419 | 0.66682 | 1.7497e-09 | 0 | 0 | 0 | 0 | 0 | 1 | -90 | 90 | -0.069955 | -0.017625 | 0.070012 | 0.017661
85 | 89 | 2.585 | 1.6544 | 4.341e-09 | 0 | 0 | 0 | 0 | 0 | 1 | -90 | 90 | 0.026737 | 0.0067092 | -0.026716 | -0.0066963
46 | 44 | 1.2306 | 0.78761 | 2.0666e-09 | 0 | 0 | 0 | 0 | 0 | 1 | -90 | 90 | -0.084688 | -0.021339 | 0.084786 | 0.021402
19 | 20 | 0.48422 | 0.3099 | 2.4394e-09 | 0 | 0 | 0 | 0 | 0 | 1 | -90 | 90 | 0.15677 | 0.039706 | -0.15664 | -0.039623
19 | 21 | 0.34103 | 0.21826 | 1.718e-09 | 0 | 0 | 0 | 0 | 0 | 1 | -90 | 90 | -0.17259 | -0.043671 | 0.1727 | 0.043742
20 | 22 | 4.4443 | 2.8443 | 7.4631e-09 | 0 | 0 | 0 | 0 | 0 | 1 | -90 | 90 | 0.021338 | 0.0053579 | -0.021316 | -0.0053444
20 | 23 | 0.17055 | 0.10915 | 8.5918e-10 | 0 | 0 | 0 | 0 | 0 | 1 | -90 | 90 | 0.1353 | 0.034265 | -0.13526 | -0.034243
21 | 24 | 0.63904 | 0.40899 | 3.2194e-09 | 0 | 0 | 0 | 0 | 0 | 1 | -90 | 90 | -0.18244 | -0.046185 | 0.18267 | 0.046333
21 | 25 | 1.0726 | 0.68645 | 1.8012e-09 | 0 | 0 | 0 | 0 | 0 | 1 | -90 | 90 | 0.0097415 | 0.0024424 | -0.0097404 | -0.0024418
22 | 81 | 1.5256 | 0.97637 | 2.5619e-09 | 0 | 0 | 0 | 0 | 0 | 1 | -90 | 90 | 0.014034 | 0.0035194 | -0.014031 | -0.0035175
23 | 94 | 0.93664 | 0.59945 | 1.5729e-09 | 0 | 0 | 0 | 0 | 0 | 1 | -90 | 90 | 0.0043829 | 0.0010984 | -0.0043827 | -0.0010984
23 | 30 | 0.71089 | 0.45497 | 3.5813e-09 | 0 | 0 | 0 | 0 | 0 | 1 | -90 | 90 | 0.13088 | 0.033145 | -0.13075 | -0.03306
24 | 40 | 1.1621 | 0.74373 | 5.8543e-09 | 0 | 0 | 0 | 0 | 0 | 1 | -90 | 90 | -0.18761 | -0.047571 | 0.18806 | 0.047856
25 | 41 | 2.6021 | 1.6654 | 4.3697e-09 | 0 | 0 | 0 | 0 | 0 | 1 | -90 | 90 | 0.0097404 | 0.0024418 | -0.0097377 | -0.0024405
81 | 79 | 0.90817 | 0.58123 | 1.5251e-09 | 0 | 0 | 0 | 0 | 0 | 1 | -90 | 90 | 0.014031 | 0.0035175 | -0.014029 | -0.0035164
30 | 31 | 0.50882 | 0.32564 | 2.5633e-09 | 0 | 0 | 0 | 0 | 0 | 1 | -90 | 90 | 0.11882 | 0.030069 | -0.11874 | -0.030019
30 | 28 | 1.2743 | 0.81558 | 2.14e-09 | 0 | 0 | 0 | 0 | 0 | 1 | -90 | 90 | 0.011929 | 0.0029903 | -0.011927 | -0.0029892
40 | 39 | 0.32174 | 0.20591 | 1.6208e-09 | 0 | 0 | 0 | 0 | 0 | 1 | -90 | 90 | -0.19159 | -0.04874 | 0.19171 | 0.048821
26 | 39 | 1.265 | 0.8096 | 2.1243e-09 | 0 | 0 | 0 | 0 | 0 | 1 | -90 | 90 | -0.0053795 | -0.0013482 | 0.0053799 | 0.0013483
26 | 38 | 0.77394 | 0.49532 | 1.2997e-09 | 0 | 0 | 0 | 0 | 0 | 1 | -90 | 90 | 0.0053795 | 0.0013482 | -0.0053793 | -0.0013482
39 | 47 | 0.53323 | 0.34127 | 2.6863e-09 | 0 | 0 | 0 | 0 | 0 | 1 | -90 | 90 | -0.19709 | -0.05017 | 0.19732 | 0.050313
79 | 80 | 0.8711 | 0.5575 | 1.4628e-09 | 0 | 0 | 0 | 0 | 0 | 1 | -90 | 90 | 0.010398 | 0.0026063 | -0.010397 | -0.0026058
31 | 42 | 0.32607 | 0.20868 | 1.6427e-09 | 0 | 0 | 0 | 0 | 0 | 1 | -90 | 90 | 0.10871 | 0.027507 | -0.10867 | -0.02748
28 | 29 | 0.35173 | 0.22511 | 5.9065e-10 | 0 | 0 | 0 | 0 | 0 | 1 | -90 | 90 | 0.0028575 | 0.00071613 | -0.0028575 | -0.00071617
47 | 77 | 0.70741 | 0.45274 | 3.5638e-09 | 0 | 0 | 0 | 0 | 0 | 1 | -90 | 90 | -0.20317 | -0.05178 | 0.20349 | 0.051982
42 | 43 | 1.2869 | 0.82362 | 2.1611e-09 | 0 | 0 | 0 | 0 | 0 | 1 | -90 | 90 | 0.096551 | 0.024442 | -0.096419 | -0.024358
43 | 44 | 1.3133 | 0.84052 | 2.2054e-09 | 0 | 0 | 0 | 0 | 0 | 1 | -90 | 90 | 0.084891 | 0.021469 | -0.084786 | -0.021402
88 | 75 | 1.585 | 1.0144 | 2.6616e-09 | 0 | 0 | 0 | 0 | 0 | 1 | -90 | 90 | -0.11246 | -0.028468 | 0.11268 | 0.028606
77 | 78 | 0.38095 | 0.24381 | 1.9192e-09 | 0 | 0 | 0 | 0 | 0 | 1 | -90 | 90 | -0.20946 | -0.053479 | 0.20964 | 0.053594
45 | 50 | 0.088176 | 0.056432 | 4.4421e-10 | 0 | 0 | 0 | 0 | 0 | 1 | -90 | 90 | -0.21294 | -0.054566 | 0.21298 | 0.054594
45 | 78 | 0.7743 | 0.49555 | 3.9008e-09 | 0 | 0 | 0 | 0 | 0 | 1 | -90 | 90 | 0.21294 | 0.054566 | -0.21256 | -0.054326
50 | 48 | 0.10883 | 0.06965 | 5.4826e-10 | 0 | 0 | 0 | 0 | 0 | 1 | -90 | 90 | -0.23117 | -0.059153 | 0.23124 | 0.059192
48 | 49 | 0.38372 | 0.24558 | 1.9331e-09 | 0 | 0 | 0 | 0 | 0 | 1 | -90 | 90 | -0.24557 | -0.062785 | 0.24582 | 0.062944
49 | 51 | 0.47187 | 0.302 | 2.3772e-09 | 0 | 0 | 0 | 0 | 0 | 1 | -90 | 90 | -0.25194 | -0.064478 | 0.25226 | 0.064683
51 | 73 | 1.0531 | 0.67402 | 3.537e-09 | 0 | 0 | 0 | 0 | 0 | 1 | -90 | 90 | 0.27521 | 0.069993 | -0.27436 | -0.069449
73 | 74 | 1.8185 | 1.1639 | 3.0538e-09 | 0 | 0 | 0 | 0 | 0 | 1 | -90 | 90 | 0.067509 | 0.016989 | -0.06742 | -0.016932
73 | 75 | 1.963 | 1.2563 | 3.2965e-09 | 0 | 0 | 0 | 0 | 0 | 1 | -90 | 90 | 0.11985 | 0.030522 | -0.11955 | -0.030329
74 | 68 | 1.6598 | 1.0623 | 2.7872e-09 | 0 | 0 | 0 | 0 | 0 | 1 | -90 | 90 | 0.054426 | 0.013675 | -0.054373 | -0.013642
53 | 54 | 1.5749 | 1.0079 | 2.6446e-09 | 0 | 0 | 0 | 0 | 0 | 1 | -90 | 90 | -0.0046756 | -0.0011718 | 0.0046759 | 0.0011718
60 | 59 | 0.55737 | 0.35672 | 9.3597e-10 | 0 | 0 | 0 | 0 | 0 | 1 | -90 | 90 | -0.0086322 | -0.0021634 | 0.0086326 | 0.0021636
59 | 61 | 1.7537 | 1.1224 | 2.945e-09 | 0 | 0 | 0 | 0 | 0 | 1 | -90 | 90 | -0.011387 | -0.0028539 | 0.011389 | 0.0028552
61 | 62 | 0.35274 | 0.22575 | 5.9235e-10 | 0 | 0 | 0 | 0 | 0 | 1 | -90 | 90 | -0.017758 | -0.0044514 | 0.017759 | 0.0044521
62 | 63 | 1.7841 | 1.1418 | 2.996e-09 | 0 | 0 | 0 | 0 | 0 | 1 | -90 | 90 | -0.022064 | -0.0055309 | 0.022073 | 0.0055366
63 | 64 | 0.42569 | 0.27244 | 7.1484e-10 | 0 | 0 | 0 | 0 | 0 | 1 | -90 | 90 | -0.029184 | -0.0073186 | 0.029188 | 0.007321
64 | 65 | 0.61996 | 0.39678 | 1.0411e-09 | 0 | 0 | 0 | 0 | 0 | 1 | -90 | 90 | -0.034798 | -0.0087271 | 0.034806 | 0.0087322
65 | 66 | 0.84793 | 0.54268 | 1.4239e-09 | 0 | 0 | 0 | 0 | 0 | 1 | -90 | 90 | -0.037612 | -0.0094354 | 0.037625 | 0.0094436
66 | 67 | 0.075527 | 0.048338 | 1.2683e-10 | 0 | 0 | 0 | 0 | 0 | 1 | -90 | 90 | -0.043606 | -0.010943 | 0.043608 | 0.010944
67 | 68 | 0.026804 | 0.017155 | 4.5011e-11 | 0 | 0 | 0 | 0 | 0 | 1 | -90 | 90 | -0.048608 | -0.012197 | 0.048609 | 0.012197
71 | 93 | 1.1635 | 0.74466 | 1.9539e-09 | 0 | 0 | 0 | 0 | 0 | 1 | -90 | 90 | 0.0047415 | 0.0011883 | -0.0047412 | -0.0011883
80 | 82 | 0.61775 | 0.39536 | 1.0374e-09 | 0 | 0 | 0 | 0 | 0 | 1 | -90 | 90 | 0.008467 | 0.0021222 | -0.0084665 | -0.002122
82 | 83 | 1.3215 | 0.84576 | 2.2192e-09 | 0 | 0 | 0 | 0 | 0 | 1 | -90 | 90 | 0.0060951 | 0.0015276 | -0.0060945 | -0.0015275