## bus_data
BUS_I | BUS_TYPE | Pd | Qd | Gs | Bs | area | Vm | Va | baseKV | zone | Vmax | Vmin
1 | 1 | 0.00451 | 0.0011303 | 0 | 0 | 1 | 0.9868 | -0.25407 | 0.4 | 1 | 1.1 | 0.9
2 | 1 | 0.0047779 | 0.0011975 | 0 | 0 | 1 | 0.987 | -0.25014 | 0.4 | 1 | 1.1 | 0.9
3 | 1 | 0.00064521 | 0.0001617 | 0 | 0 | 1 | 0.98664 | -0.2571 | 0.4 | 1 | 1.1 | 0.9
4 | 1 | 0.0008299 | 0.00020799 | 0 | 0 | 1 | 0.98743 | -0.24169 | 0.4 | 1 | 1.1 | 0.9
5 | 1 | 0.00069935 | 0.00017527 | 0 | 0 | 1 | 0.98606 | -0.26833 | 0.4 | 1 | 1.1 | 0.9
6 | 1 | 0.00059321 | 0.00014867 | 0 | 0 | 1 | 0.98763 | -0.2378 | 0.4 | 1 | 1.1 | 0.9
30 | 1 | 0 | 0 | 0 | 0 | 1 | 0.98555 | -0.27831 | 0.4 | 1 | 1.1 | 0.9
71 | 1 | 0 | 0 | 0 | 0 | 1 | 0.98858 | -0.21935 | 0.4 | 1 | 1.1 | 0.9
31 | 1 | 0.0025719 | 0.00064458 | 0 | 0 | 1 | 0.98551 | -0.27904 | 0.4 | 1 | 1.1 | 0.9
32 | 1 | 0.0048639 | 0.001219 | 0 | 0 | 1 | 0.98545 | -0.28027 | 0.4 | 1 | 1.1 | 0.9
72 | 1 | 0 | 0 | 0 | 0 | 1 | 0.98855 | -0.21994 | 0.4 | 1 | 1.1 | 0.9
38 | 1 | 0 | 0 | 0 | 0 | 1 | 0.98963 | -0.1991 | 0.4 | 1 | 1.1 | 0.9
7 | 1 | 0.0014507 | 0.00036357 | 0 | 0 | 1 | 0.99044 | -0.18368 | 0.4 | 1 | 1.1 | 0.9
8 | 1 | 0 | 0 | 0 | 0 | 1 | 0.99047 | -0.18307 | 0.4 | 1 | 1.1 | 0.9
9 | 1 | 0 | 0 | 0 | 0 | 1 | 0.99041 | -0.18422 | 0.4 | 1 | 1.1 | 0.9
10 | 1 | 0.00091857 | 0.00023021 | 0 | 0 | 1 | 0.99055 | -0.18155 | 0.4 | 1 | 1.1 | 0.9
86 | 1 | 0.00081914 | 0.0002053 | 0 | 0 | 1 | 0.99038 | -0.18473 | 0.4 | 1 | 1.1 | 0.9
41 | 1 | 0.0014283 | 0.00035798 | 0 | 0 | 1 | 0.99059 | -0.18067 | 0.4 | 1 | 1.1 | 0.9
87 | 1 | 0.00085629 | 0.00021461 | 0 | 0 | 1 | 0.99036 | -0.18518 | 0.4 | 1 | 1.1 | 0.9
39 | 1 | 0.0026799 | 0.00067163 | 0 | 0 | 1 | 0.99061 | -0.1803 | 0.4 | 1 | 1.1 | 0.9
11 | 1 | 0.0036673 | 0.00091911 | 0 | 0 | 1 | 0.98947 | -0.20238 | 0.4 | 1 | 1.1 | 0.9
12 | 1 | 0 | 0 | 0 | 0 | 1 | 0.98959 | -0.20016 | 0.4 | 1 | 1.1 | 0.9
27 | 1 | 0.00105 | 0.00026316 | 0 | 0 | 1 | 0.98974 | -0.19729 | 0.4 | 1 | 1.1 | 0.9
14 | 1 | 0 | 0 | 0 | 0 | 1 | 0.99097 | -0.1733 | 0.4 | 1 | 1.1 | 0.9
18 | 1 | 0.0070616 | 0.0017698 | 0 | 0 | 1 | 0.99136 | -0.16589 | 0.4 | 1 | 1.1 | 0.9
15 | 1 | 0.0049471 | 0.0012399 | 0 | 0 | 1 | 0.99062 | -0.18012 | 0.4 | 1 | 1.1 | 0.9
22 | 1 | 0.00081813 | 0.00020504 | 0 | 0 | 1 | 0.98966 | -0.19875 | 0.4 | 1 | 1.1 | 0.9
25 | 1 | 0.0014625 | 0.00036653 | 0 | 0 | 1 | 0.98982 | -0.19562 | 0.4 | 1 | 1.1 | 0.9
19 | 1 | 0 | 0 | 0 | 0 | 1 | 0.99192 | -0.15498 | 0.4 | 1 | 1.1 | 0.9
16 | 1 | 0.0026738 | 0.00067012 | 0 | 0 | 1 | 0.99047 | -0.18302 | 0.4 | 1 | 1.1 | 0.9
17 | 1 | 0 | 0 | 0 | 0 | 1 | 0.99036 | -0.18522 | 0.4 | 1 | 1.1 | 0.9
24 | 1 | 0.0033741 | 0.00084564 | 0 | 0 | 1 | 0.99029 | -0.18651 | 0.4 | 1 | 1.1 | 0.9
20 | 1 | 0 | 0 | 0 | 0 | 1 | 0.99241 | -0.14544 | 0.4 | 1 | 1.1 | 0.9
21 | 1 | 0.0039538 | 0.00099091 | 0 | 0 | 1 | 0.99096 | -0.17365 | 0.4 | 1 | 1.1 | 0.9
70 | 1 | 0.0083871 | 0.002102 | 0 | 0 | 1 | 0.99419 | -0.11124 | 0.4 | 1 | 1.1 | 0.9
69 | 1 | 0.0051694 | 0.0012956 | 0 | 0 | 1 | 0.99133 | -0.16635 | 0.4 | 1 | 1.1 | 0.9
28 | 1 | 0.0033131 | 0.00083033 | 0 | 0 | 1 | 0.99027 | -0.18698 | 0.4 | 1 | 1.1 | 0.9
61 | 1 | 0.001198 | 0.00030024 | 0 | 0 | 1 | 0.99513 | -0.093101 | 0.4 | 1 | 1.1 | 0.9
68 | 1 | 0.0026906 | 0.00067432 | 0 | 0 | 1 | 0.99044 | -0.18363 | 0.4 | 1 | 1.1 | 0.9
26 | 1 | 0 | 0 | 0 | 0 | 1 | 0.98985 | -0.19506 | 0.4 | 1 | 1.1 | 0.9
23 | 1 | 0.00076438 | 0.00019157 | 0 | 0 | 1 | 0.98966 | -0.19885 | 0.4 | 1 | 1.1 | 0.9
29 | 1 | 0.0032727 | 0.00082021 | 0 | 0 | 1 | 0.98959 | -0.20014 | 0.4 | 1 | 1.1 | 0.9
85 | 1 | 0.0086427 | 0.0021661 | 0 | 0 | 1 | 0.98951 | -0.20172 | 0.4 | 1 | 1.1 | 0.9
35 | 1 | 0.001978 | 0.00049573 | 0 | 0 | 1 | 0.98551 | -0.27914 | 0.4 | 1 | 1.1 | 0.9
37 | 1 | 0.010527 | 0.0026383 | 0 | 0 | 1 | 0.9852 | -0.28524 | 0.4 | 1 | 1.1 | 0.9
34 | 1 | 0 | 0 | 0 | 0 | 1 | 0.98547 | -0.27987 | 0.4 | 1 | 1.1 | 0.9
33 | 1 | 0.00058231 | 0.00014594 | 0 | 0 | 1 | 0.98547 | -0.27995 | 0.4 | 1 | 1.1 | 0.9
36 | 1 | 0.0029338 | 0.00073529 | 0 | 0 | 1 | 0.9854 | -0.28135 | 0.4 | 1 | 1.1 | 0.9
91 | 1 | 0.00057525 | 0.00014417 | 0 | 0 | 1 | 0.98539 | -0.28138 | 0.4 | 1 | 1.1 | 0.9
80 | 1 | 0.0023136 | 0.00057985 | 0 | 0 | 1 | 0.99048 | -0.1826 | 0.4 | 1 | 1.1 | 0.9
81 | 1 | 0 | 0 | 0 | 0 | 1 | 0.99173 | -0.15857 | 0.4 | 1 | 1.1 | 0.9
40 | 1 | 0.0013951 | 0.00034964 | 0 | 0 | 1 | 0.99072 | -0.17816 | 0.4 | 1 | 1.1 | 0.9
42 | 1 | 0.0012103 | 0.00030332 | 0 | 0 | 1 | 0.99089 | -0.17488 | 0.4 | 1 | 1.1 | 0.9
90 | 1 | 0.002285 | 0.00057268 | 0 | 0 | 1 | 0.9905 | -0.18252 | 0.4 | 1 | 1.1 | 0.9
50 | 1 | 0.003205 | 0.00080326 | 0 | 0 | 1 | 0.99097 | -0.17336 | 0.4 | 1 | 1.1 | 0.9
89 | 1 | 0.0016086 | 0.00040316 | 0 | 0 | 1 | 0.99039 | -0.18462 | 0.4 | 1 | 1.1 | 0.9
88 | 1 | 0.0025777 | 0.00064602 | 0 | 0 | 1 | 0.99032 | -0.18597 | 0.4 | 1 | 1.1 | 0.9
51 | 1 | 0.0037475 | 0.00093922 | 0 | 0 | 1 | 0.99164 | -0.16033 | 0.4 | 1 | 1.1 | 0.9
43 | 1 | 0.0016237 | 0.00040694 | 0 | 0 | 1 | 0.99919 | -0.015493 | 0.4 | 1 | 1.1 | 0.9
44 | 1 | 0.00088705 | 0.00022232 | 0 | 0 | 1 | 0.99917 | -0.015882 | 0.4 | 1 | 1.1 | 0.9
45 | 1 | 0.0016567 | 0.00041521 | 0 | 0 | 1 | 0.99926 | -0.014215 | 0.4 | 1 | 1.1 | 0.9
46 | 1 | 0.0038799 | 0.0009724 | 0 | 0 | 1 | 0.99907 | -0.017897 | 0.4 | 1 | 1.1 | 0.9
47 | 1 | 0.0020203 | 0.00050634 | 0 | 0 | 1 | 0.99929 | -0.013661 | 0.4 | 1 | 1.1 | 0.9
59 | 1 | 0 | 0 | 0 | 0 | 1 | 0.99906 | -0.018079 | 0.4 | 1 | 1.1 | 0.9
48 | 1 | 0.0016843 | 0.00042212 | 0 | 0 | 1 | 0.99942 | -0.011106 | 0.4 | 1 | 1.1 | 0.9
60 | 1 | 0.00098362 | 0.00024652 | 0 | 0 | 1 | 0.99903 | -0.018685 | 0.4 | 1 | 1.1 | 0.9
49 | 1 | 0.0016798 | 0.00042099 | 0 | 0 | 1 | 0.99963 | -0.0071623 | 0.4 | 1 | 1.1 | 0.9
56 | 1 | 0.0019236 | 0.0004821 | 0 | 0 | 1 | 0.99987 | -0.0024234 | 0.4 | 1 | 1.1 | 0.9
55 | 3 | 0.0076734 | 0.0019231 | 0 | 0 | 1 | 1 | 0 | 0.4 | 1 | 1.1 | 0.9
52 | 1 | 0.0066025 | 0.0016547 | 0 | 0 | 1 | 0.99232 | -0.14714 | 0.4 | 1 | 1.1 | 0.9
53 | 1 | 0.0058804 | 0.0014738 | 0 | 0 | 1 | 0.99258 | -0.1422 | 0.4 | 1 | 1.1 | 0.9
54 | 1 | 0 | 0 | 0 | 0 | 1 | 0.99337 | -0.12696 | 0.4 | 1 | 1.1 | 0.9
58 | 1 | 0 | 0 | 0 | 0 | 1 | 0.99677 | -0.061689 | 0.4 | 1 | 1.1 | 0.9
82 | 1 | 0 | 0 | 0 | 0 | 1 | 0.9921 | -0.15132 | 0.4 | 1 | 1.1 | 0.9
57 | 1 | 0.002825 | 0.00070802 | 0 | 0 | 1 | 0.99848 | -0.028895 | 0.4 | 1 | 1.1 | 0.9
83 | 1 | 0.0060349 | 0.0015125 | 0 | 0 | 1 | 0.99187 | -0.15588 | 0.4 | 1 | 1.1 | 0.9
63 | 1 | 0.0038519 | 0.00096537 | 0 | 0 | 1 | 0.98833 | -0.22449 | 0.4 | 1 | 1.1 | 0.9
65 | 1 | 0.0045321 | 0.0011359 | 0 | 0 | 1 | 0.98886 | -0.2143 | 0.4 | 1 | 1.1 | 0.9
62 | 1 | 0.006498 | 0.0016286 | 0 | 0 | 1 | 0.98792 | -0.23249 | 0.4 | 1 | 1.1 | 0.9
64 | 1 | 0.0046577 | 0.0011673 | 0 | 0 | 1 | 0.98775 | -0.23589 | 0.4 | 1 | 1.1 | 0.9
66 | 1 | 0 | 0 | 0 | 0 | 1 | 0.98764 | -0.23793 | 0.4 | 1 | 1.1 | 0.9
92 | 1 | 0.006087 | 0.0015255 | 0 | 0 | 1 | 0.98751 | -0.24054 | 0.4 | 1 | 1.1 | 0.9
67 | 1 | 0.0031382 | 0.00078651 | 0 | 0 | 1 | 0.99004 | -0.19131 | 0.4 | 1 | 1.1 | 0.9
77 | 1 | 0.00062906 | 0.00015766 | 0 | 0 | 1 | 0.98851 | -0.2208 | 0.4 | 1 | 1.1 | 0.9
74 | 1 | 0.0013159 | 0.00032979 | 0 | 0 | 1 | 0.98841 | -0.2227 | 0.4 | 1 | 1.1 | 0.9
78 | 1 | 0.001974 | 0.00049472 | 0 | 0 | 1 | 0.9885 | -0.22104 | 0.4 | 1 | 1.1 | 0.9
73 | 1 | 0.00066473 | 0.0001666 | 0 | 0 | 1 | 0.98838 | -0.22323 | 0.4 | 1 | 1.1 | 0.9
75 | 1 | 0 | 0 | 0 | 0 | 1 | 0.98837 | -0.22357 | 0.4 | 1 | 1.1 | 0.9
76 | 1 | 0 | 0 | 0 | 0 | 1 | 0.98835 | -0.22399 | 0.4 | 1 | 1.1 | 0.9
93 | 1 | 0.0012388 | 0.00031046 | 0 | 0 | 1 | 0.98832 | -0.22452 | 0.4 | 1 | 1.1 | 0.9
79 | 1 | 0.00055708 | 0.00013962 | 0 | 0 | 1 | 0.98849 | -0.22119 | 0.4 | 1 | 1.1 | 0.9
84 | 1 | 0.0040754 | 0.0010214 | 0 | 0 | 1 | 0.99171 | -0.15887 | 0.4 | 1 | 1.1 | 0.9
94 | 1 | 0.002547 | 0.00063833 | 0 | 0 | 1 | 0.99167 | -0.15975 | 0.4 | 1 | 1.1 | 0.9

## generator_data
GEN_BUS | PG | QG | QMAX | QMIN | VG | MBASE | GEN_STATUS | PMAX | PMIN
55 | 0.21395 | 0.054298 | 10 | -10 | 1 | 100 | 1 | 10 | 0

## branch_data
F_BUS | T_BUS | BR_R | BR_X | BR_B | RATE_A | RATE_B | RATE_C | TAP | SHIFT | BR_STATUS | ANGMIN | ANGMAX | P_in | Q_in | P_out | Q_out
1 | 2 | 0.57396 | 0.36733 | 9.6383e-10 | 0 | 0 | 0 | 0 | 0 | 1 | -90 | 90 | -0.02992 | -0.0075097 | 0.029925 | 0.0075132
1 | 3 | 0.522 | 0.33408 | 8.7657e-10 | 0 | 0 | 0 | 0 | 0 | 1 | -90 | 90 | 0.02541 | 0.0063794 | -0.025406 | -0.0063771
2 | 4 | 1.0649 | 0.68152 | 1.7882e-09 | 0 | 0 | 0 | 0 | 0 | 1 | -90 | 90 | -0.034703 | -0.0087107 | 0.034717 | 0.0087194
3 | 5 | 1.9801 | 1.2673 | 3.3251e-09 | 0 | 0 | 0 | 0 | 0 | 1 | -90 | 90 | 0.024761 | 0.0062154 | -0.024747 | -0.0062072
4 | 6 | 0.47805 | 0.30595 | 8.0277e-10 | 0 | 0 | 0 | 0 | 0 | 1 | -90 | 90 | -0.035547 | -0.0089274 | 0.035554 | 0.0089316
5 | 30 | 1.8086 | 1.1575 | 3.0371e-09 | 0 | 0 | 0 | 0 | 0 | 1 | -90 | 90 | 0.024048 | 0.006032 | -0.024037 | -0.006025
6 | 71 | 2.2376 | 1.4321 | 3.7575e-09 | 0 | 0 | 0 | 0 | 0 | 1 | -90 | 90 | -0.036147 | -0.0090802 | 0.036179 | 0.0091003
30 | 31 | 0.36807 | 0.23557 | 6.181e-10 | 0 | 0 | 0 | 0 | 0 | 1 | -90 | 90 | 0.008642 | 0.0021656 | -0.0086417 | -0.0021654
30 | 32 | 0.55261 | 0.35367 | 9.2799e-10 | 0 | 0 | 0 | 0 | 0 | 1 | -90 | 90 | 0.015395 | 0.0038594 | -0.015393 | -0.0038586
71 | 72 | 0.40492 | 0.25915 | 6.7997e-10 | 0 | 0 | 0 | 0 | 0 | 1 | -90 | 90 | 0.0063803 | 0.0015973 | -0.0063802 | -0.0015973
71 | 38 | 2.0909 | 1.3382 | 3.5112e-09 | 0 | 0 | 0 | 0 | 0 | 1 | -90 | 90 | -0.042559 | -0.010698 | 0.0426 | 0.010724
31 | 35 | 0.069805 | 0.044675 | 1.1722e-10 | 0 | 0 | 0 | 0 | 0 | 1 | -90 | 90 | 0.0060698 | 0.0015208 | -0.0060698 | -0.0015208
32 | 37 | 2.0569 | 1.3164 | 3.4541e-09 | 0 | 0 | 0 | 0 | 0 | 1 | -90 | 90 | 0.010529 | 0.0026396 | -0.010527 | -0.0026383
72 | 77 | 1.1856 | 0.75879 | 1.991e-09 | 0 | 0 | 0 | 0 | 0 | 1 | -90 | 90 | 0.0031603 | 0.00079164 | -0.0031601 | -0.00079175
72 | 74 | 3.7465 | 2.3978 | 6.2914e-09 | 0 | 0 | 0 | 0 | 0 | 1 | -90 | 90 | 0.0032199 | 0.00080564 | -0.0032195 | -0.00080599
38 | 80 | 1.7057 | 1.0917 | 2.8644e-09 | 0 | 0 | 0 | 0 | 0 | 1 | -90 | 90 | -0.0426 | -0.010724 | 0.042634 | 0.010745
7 | 8 | 1.8361 | 1.1751 | 3.0834e-09 | 0 | 0 | 0 | 0 | 0 | 1 | -90 | 90 | -0.0014507 | -0.00036357 | 0.0014507 | 0.00036329
8 | 9 | 3.0068 | 1.9244 | 5.0492e-09 | 0 | 0 | 0 | 0 | 0 | 1 | -90 | 90 | 0.0016756 | 0.0004189 | -0.0016755 | -0.00041934
8 | 10 | 2.1372 | 1.3678 | 3.5889e-09 | 0 | 0 | 0 | 0 | 0 | 1 | -90 | 90 | -0.0031263 | -0.0007822 | 0.0031265 | 0.00078199
9 | 86 | 1.3427 | 0.85932 | 2.2547e-09 | 0 | 0 | 0 | 0 | 0 | 1 | -90 | 90 | 0.0016755 | 0.00041934 | -0.0016754 | -0.00041953
10 | 41 | 0.95757 | 0.61284 | 1.608e-09 | 0 | 0 | 0 | 0 | 0 | 1 | -90 | 90 | -0.0040451 | -0.0010122 | 0.0040452 | 0.0010122
86 | 87 | 2.3164 | 1.4825 | 3.8898e-09 | 0 | 0 | 0 | 0 | 0 | 1 | -90 | 90 | 0.00085631 | 0.00021424 | -0.00085629 | -0.00021461
41 | 39 | 0.29655 | 0.18979 | 4.9798e-10 | 0 | 0 | 0 | 0 | 0 | 1 | -90 | 90 | -0.0054736 | -0.0013701 | 0.0054737 | 0.0013701
39 | 40 | 1.1564 | 0.74012 | 1.942e-09 | 0 | 0 | 0 | 0 | 0 | 1 | -90 | 90 | -0.0081535 | -0.0020418 | 0.0081544 | 0.0020421
11 | 12 | 2.66 | 1.7024 | 4.4668e-09 | 0 | 0 | 0 | 0 | 0 | 1 | -90 | 90 | -0.0036673 | -0.00091911 | 0.0036677 | 0.00091892
12 | 27 | 3.438 | 2.2003 | 5.7733e-09 | 0 | 0 | 0 | 0 | 0 | 1 | -90 | 90 | -0.0036677 | -0.00091892 | 0.0036682 | 0.00091868
27 | 22 | 4.0629 | 2.6003 | 6.8228e-09 | 0 | 0 | 0 | 0 | 0 | 1 | -90 | 90 | 0.0015826 | 0.00039593 | -0.0015825 | -0.00039653
27 | 25 | 1.1579 | 0.74106 | 1.9444e-09 | 0 | 0 | 0 | 0 | 0 | 1 | -90 | 90 | -0.0063008 | -0.0015778 | 0.0063013 | 0.0015779
14 | 18 | 2.9668 | 1.8988 | 4.9821e-09 | 0 | 0 | 0 | 0 | 0 | 1 | -90 | 90 | -0.011 | -0.0027573 | 0.011004 | 0.0027593
14 | 15 | 2.7309 | 1.7478 | 4.5859e-09 | 0 | 0 | 0 | 0 | 0 | 1 | -90 | 90 | 0.011 | 0.0027573 | -0.010996 | -0.0027554
18 | 19 | 2.6606 | 1.7028 | 4.4679e-09 | 0 | 0 | 0 | 0 | 0 | 1 | -90 | 90 | -0.018065 | -0.0045291 | 0.018075 | 0.0045346
15 | 16 | 2.1091 | 1.3498 | 3.5418e-09 | 0 | 0 | 0 | 0 | 0 | 1 | -90 | 90 | 0.0060494 | 0.0015156 | -0.0060485 | -0.0015154
22 | 23 | 0.54784 | 0.35062 | 9.1997e-10 | 0 | 0 | 0 | 0 | 0 | 1 | -90 | 90 | 0.00076438 | 0.00019148 | -0.00076438 | -0.00019157
25 | 26 | 0.31856 | 0.20388 | 5.3495e-10 | 0 | 0 | 0 | 0 | 0 | 1 | -90 | 90 | -0.0077638 | -0.0019444 | 0.007764 | 0.0019445
19 | 20 | 0.93516 | 0.5985 | 1.5704e-09 | 0 | 0 | 0 | 0 | 0 | 1 | -90 | 90 | -0.045071 | -0.011317 | 0.045091 | 0.01133
19 | 21 | 3.0514 | 1.9529 | 5.1241e-09 | 0 | 0 | 0 | 0 | 0 | 1 | -90 | 90 | 0.026996 | 0.0067822 | -0.026972 | -0.0067673
16 | 17 | 2.8635 | 1.8327 | 4.8086e-09 | 0 | 0 | 0 | 0 | 0 | 1 | -90 | 90 | 0.0033747 | 0.00084525 | -0.0033743 | -0.0008455
17 | 24 | 1.675 | 1.072 | 2.8128e-09 | 0 | 0 | 0 | 0 | 0 | 1 | -90 | 90 | 0.0033743 | 0.0008455 | -0.0033741 | -0.00084564
20 | 70 | 1.8526 | 1.1857 | 3.1111e-09 | 0 | 0 | 0 | 0 | 0 | 1 | -90 | 90 | -0.081838 | -0.020583 | 0.081971 | 0.020669
20 | 69 | 2.5168 | 1.6108 | 4.2264e-09 | 0 | 0 | 0 | 0 | 0 | 1 | -90 | 90 | 0.036746 | 0.0092536 | -0.03671 | -0.0092306
21 | 28 | 2.5502 | 1.6321 | 4.2825e-09 | 0 | 0 | 0 | 0 | 0 | 1 | -90 | 90 | 0.023018 | 0.0057764 | -0.023003 | -0.0057675
70 | 61 | 0.89324 | 0.57167 | 1.5e-09 | 0 | 0 | 0 | 0 | 0 | 1 | -90 | 90 | -0.090359 | -0.022771 | 0.090437 | 0.022821
69 | 68 | 2.4177 | 1.5473 | 4.0599e-09 | 0 | 0 | 0 | 0 | 0 | 1 | -90 | 90 | 0.03154 | 0.007935 | -0.031514 | -0.0079187
28 | 26 | 1.8027 | 1.1537 | 3.0273e-09 | 0 | 0 | 0 | 0 | 0 | 1 | -90 | 90 | 0.01969 | 0.0049372 | -0.019683 | -0.0049326
61 | 58 | 1.5308 | 0.97968 | 2.5706e-09 | 0 | 0 | 0 | 0 | 0 | 1 | -90 | 90 | -0.091635 | -0.023121 | 0.091773 | 0.023209
68 | 67 | 1.1728 | 0.75058 | 1.9694e-09 | 0 | 0 | 0 | 0 | 0 | 1 | -90 | 90 | 0.028824 | 0.0072444 | -0.028813 | -0.0072378
26 | 29 | 1.871 | 1.1975 | 3.142e-09 | 0 | 0 | 0 | 0 | 0 | 1 | -90 | 90 | 0.011919 | 0.0029881 | -0.011916 | -0.0029866
29 | 85 | 0.80352 | 0.51425 | 1.3493e-09 | 0 | 0 | 0 | 0 | 0 | 1 | -90 | 90 | 0.0086433 | 0.0021663 | -0.0086427 | -0.0021661
35 | 34 | 0.77469 | 0.4958 | 1.3009e-09 | 0 | 0 | 0 | 0 | 0 | 1 | -90 | 90 | 0.0040918 | 0.0010251 | -0.0040916 | -0.0010251
34 | 36 | 1.8349 | 1.1743 | 3.0813e-09 | 0 | 0 | 0 | 0 | 0 | 1 | -90 | 90 | 0.0035093 | 0.00087929 | -0.0035091 | -0.00087943
34 | 33 | 0.62417 | 0.39947 | 1.0482e-09 | 0 | 0 | 0 | 0 | 0 | 1 | -90 | 90 | 0.00058231 | 0.00014584 | -0.0005823 | -0.00014594
36 | 91 | 0.19446 | 0.12445 | 3.2655e-10 | 0 | 0 | 0 | 0 | 0 | 1 | -90 | 90 | 0.00057525 | 0.00014414 | -0.00057525 | -0.00014417
80 | 81 | 2.3621 | 1.5118 | 3.9666e-09 | 0 | 0 | 0 | 0 | 0 | 1 | -90 | 90 | -0.044947 | -0.011325 | 0.044999 | 0.011357
81 | 82 | 0.71367 | 0.45675 | 1.1984e-09 | 0 | 0 | 0 | 0 | 0 | 1 | -90 | 90 | -0.044999 | -0.011357 | 0.045015 | 0.011367
40 | 42 | 0.89918 | 0.57547 | 1.51e-09 | 0 | 0 | 0 | 0 | 0 | 1 | -90 | 90 | -0.016023 | -0.0040136 | 0.016025 | 0.0040151
40 | 90 | 2.9639 | 1.8969 | 4.9771e-09 | 0 | 0 | 0 | 0 | 0 | 1 | -90 | 90 | 0.0064732 | 0.0016219 | -0.0064719 | -0.0016215
42 | 50 | 0.38809 | 0.24837 | 6.517e-10 | 0 | 0 | 0 | 0 | 0 | 1 | -90 | 90 | -0.017235 | -0.0043184 | 0.017237 | 0.0043191
90 | 89 | 2.2043 | 1.4107 | 3.7016e-09 | 0 | 0 | 0 | 0 | 0 | 1 | -90 | 90 | 0.0041869 | 0.0010488 | -0.0041865 | -0.0010489
50 | 51 | 2.808 | 1.7971 | 4.7154e-09 | 0 | 0 | 0 | 0 | 0 | 1 | -90 | 90 | -0.020442 | -0.0051224 | 0.020454 | 0.0051301
89 | 88 | 2.3154 | 1.4819 | 3.8882e-09 | 0 | 0 | 0 | 0 | 0 | 1 | -90 | 90 | 0.0025778 | 0.00064575 | -0.0025777 | -0.00064602
51 | 52 | 2.4041 | 1.5386 | 4.0371e-09 | 0 | 0 | 0 | 0 | 0 | 1 | -90 | 90 | -0.024202 | -0.0060693 | 0.024217 | 0.0060786
43 | 44 | 0.30234 | 0.1935 | 5.0771e-10 | 0 | 0 | 0 | 0 | 0 | 1 | -90 | 90 | 0.0057512 | 0.0014407 | -0.0057511 | -0.0014406
43 | 45 | 0.77548 | 0.49631 | 1.3022e-09 | 0 | 0 | 0 | 0 | 0 | 1 | -90 | 90 | -0.0073749 | -0.0018476 | 0.0073754 | 0.0018478
44 | 46 | 1.8529 | 1.1859 | 3.1115e-09 | 0 | 0 | 0 | 0 | 0 | 1 | -90 | 90 | 0.0048641 | 0.0012183 | -0.0048636 | -0.0012183
45 | 47 | 0.27441 | 0.17563 | 4.6082e-10 | 0 | 0 | 0 | 0 | 0 | 1 | -90 | 90 | -0.0090321 | -0.002263 | 0.0090323 | 0.0022631
46 | 59 | 0.82547 | 0.5283 | 1.3862e-09 | 0 | 0 | 0 | 0 | 0 | 1 | -90 | 90 | 0.00098366 | 0.00024594 | -0.00098365 | -0.00024607
47 | 48 | 1.0349 | 0.66231 | 1.7378e-09 | 0 | 0 | 0 | 0 | 0 | 1 | -90 | 90 | -0.011053 | -0.0027694 | 0.011054 | 0.0027701
59 | 60 | 2.7574 | 1.7648 | 4.6305e-09 | 0 | 0 | 0 | 0 | 0 | 1 | -90 | 90 | 0.00098365 | 0.00024607 | -0.00098362 | -0.00024652
48 | 49 | 1.3862 | 0.88715 | 2.3278e-09 | 0 | 0 | 0 | 0 | 0 | 1 | -90 | 90 | -0.012738 | -0.0031922 | 0.012741 | 0.0031935
49 | 56 | 1.4724 | 0.94232 | 2.4725e-09 | 0 | 0 | 0 | 0 | 0 | 1 | -90 | 90 | -0.01442 | -0.0036145 | 0.014424 | 0.0036164
56 | 55 | 0.66454 | 0.4253 | 1.1159e-09 | 0 | 0 | 0 | 0 | 0 | 1 | -90 | 90 | -0.016347 | -0.0040984 | 0.016349 | 0.0040995
55 | 57 | 0.68716 | 0.43978 | 2.3079e-09 | 0 | 0 | 0 | 0 | 0 | 1 | -90 | 90 | 0.18993 | 0.048275 | -0.18967 | -0.048106
52 | 53 | 0.7086 | 0.4535 | 1.1899e-09 | 0 | 0 | 0 | 0 | 0 | 1 | -90 | 90 | -0.03082 | -0.0077334 | 0.030827 | 0.0077379
53 | 54 | 1.8365 | 1.1754 | 3.084e-09 | 0 | 0 | 0 | 0 | 0 | 1 | -90 | 90 | -0.036707 | -0.0092117 | 0.036734 | 0.0092284
54 | 58 | 3.0773 | 1.9694 | 5.1676e-09 | 0 | 0 | 0 | 0 | 0 | 1 | -90 | 90 | -0.094477 | -0.023812 | 0.094773 | 0.024001
54 | 82 | 1.8734 | 1.199 | 3.146e-09 | 0 | 0 | 0 | 0 | 0 | 1 | -90 | 90 | 0.057743 | 0.014584 | -0.057676 | -0.014541
58 | 57 | 0.78921 | 0.5051 | 2.6506e-09 | 0 | 0 | 0 | 0 | 0 | 1 | -90 | 90 | -0.18655 | -0.04721 | 0.18684 | 0.047398
82 | 83 | 1.5864 | 1.0153 | 2.664e-09 | 0 | 0 | 0 | 0 | 0 | 1 | -90 | 90 | 0.012661 | 0.0031738 | -0.012658 | -0.0031723
83 | 84 | 1.9895 | 1.2733 | 3.3408e-09 | 0 | 0 | 0 | 0 | 0 | 1 | -90 | 90 | 0.0066234 | 0.0016598 | -0.0066224 | -0.0016595
63 | 65 | 2.1145 | 1.3533 | 3.5508e-09 | 0 | 0 | 0 | 0 | 0 | 1 | -90 | 90 | -0.021104 | -0.0052919 | 0.021114 | 0.0052981
63 | 62 | 2.0316 | 1.3002 | 3.4116e-09 | 0 | 0 | 0 | 0 | 0 | 1 | -90 | 90 | 0.017252 | 0.0043265 | -0.017246 | -0.0043227
65 | 67 | 3.937 | 2.5197 | 6.6112e-09 | 0 | 0 | 0 | 0 | 0 | 1 | -90 | 90 | -0.025647 | -0.006434 | 0.025675 | 0.0064513
62 | 64 | 1.381 | 0.88382 | 2.319e-09 | 0 | 0 | 0 | 0 | 0 | 1 | -90 | 90 | 0.010748 | 0.0026941 | -0.010746 | -0.0026932
64 | 66 | 1.4714 | 0.94171 | 2.4709e-09 | 0 | 0 | 0 | 0 | 0 | 1 | -90 | 90 | 0.0060883 | 0.0015259 | -0.0060877 | -0.0015257
66 | 92 | 1.8713 | 1.1976 | 3.1423e-09 | 0 | 0 | 0 | 0 | 0 | 1 | -90 | 90 | 0.0060877 | 0.0015257 | -0.006087 | -0.0015255
77 | 78 | 0.42724 | 0.27344 | 7.1746e-10 | 0 | 0 | 0 | 0 | 0 | 1 | -90 | 90 | 0.0025311 | 0.00063409 | -0.002531 | -0.00063415
74 | 73 | 1.2314 | 0.78809 | 2.0678e-09 | 0 | 0 | 0 | 0 | 0 | 1 | -90 | 90 | 0.0019036 | 0.00047619 | -0.0019036 | -0.00047637
78 | 79 | 1.1923 | 0.76308 | 2.0022e-09 | 0 | 0 | 0 | 0 | 0 | 1 | -90 | 90 | 0.00055708 | 0.00013943 | -0.00055708 | -0.00013962
73 | 75 | 1.1954 | 0.76502 | 2.0073e-09 | 0 | 0 | 0 | 0 | 0 | 1 | -90 | 90 | 0.0012388 | 0.00030977 | -0.0012388 | -0.00030995
75 | 76 | 1.4724 | 0.94235 | 2.4726e-09 | 0 | 0 | 0 | 0 | 0 | 1 | -90 | 90 | 0.0012388 | 0.00030995 | -0.0012388 | -0.00031018
76 | 93 | 1.8626 | 1.1921 | 3.1278e-09 | 0 | 0 | 0 | 0 | 0 | 1 | -90 | 90 | 0.0012388 | 0.00031018 | -0.0012388 | -0.00031046
84 | 94 | 1.5383 | 0.98452 | 2.5832e-09 | 0 | 0 | 0 | 0 | 0 | 1 | -90 | 90 | 0.0025471 | 0.00063815 | -0.002547 | -0.00063833