## bus_data
BUS_I | BUS_TYPE | Pd | Qd | Gs | Bs | area | Vm | Va | baseKV | zone | Vmax | Vmin
1 | 1 | 0.0050776 | 0.0012726 | 0 | 0 | 1 | 0.975 | -0.48119 | 0.4 | 1 | 1.1 | 0.9
2 | 1 | 0.0042167 | 0.0010568 | 0 | 0 | 1 | 0.97605 | -0.46048 | 0.4 | 1 | 1.1 | 0.9
3 | 1 | 0 | 0 | 0 | 0 | 1 | 0.97476 | -0.48589 | 0.4 | 1 | 1.1 | 0.9
12 | 1 | 0 | 0 | 0 | 0 | 1 | 0.97469 | -0.48728 | 0.4 | 1 | 1.1 | 0.9
4 | 1 | 0.0059177 | 0.0014831 | 0 | 0 | 1 | 0.97675 | -0.44672 | 0.4 | 1 | 1.1 | 0.9
5 | 1 | 0 | 0 | 0 | 0 | 1 | 0.97473 | -0.48658 | 0.4 | 1 | 1.1 | 0.9
11 | 1 | 0.0060777 | 0.0015232 | 0 | 0 | 1 | 0.97451 | -0.49085 | 0.4 | 1 | 1.1 | 0.9
28 | 1 | 0 | 0 | 0 | 0 | 1 | 0.977 | -0.44175 | 0.4 | 1 | 1.1 | 0.9
119 | 1 | 0.0081005 | 0.0020302 | 0 | 0 | 1 | 0.97443 | -0.49241 | 0.4 | 1 | 1.1 | 0.9
49 | 1 | 0 | 0 | 0 | 0 | 1 | 0.9807 | -0.36947 | 0.4 | 1 | 1.1 | 0.9
26 | 1 | 0 | 0 | 0 | 0 | 1 | 0.97664 | -0.4489 | 0.4 | 1 | 1.1 | 0.9
6 | 1 | 0.0044781 | 0.0011223 | 0 | 0 | 1 | 0.97979 | -0.38738 | 0.4 | 1 | 1.1 | 0.9
7 | 1 | 0.0013505 | 0.00033846 | 0 | 0 | 1 | 0.97985 | -0.38624 | 0.4 | 1 | 1.1 | 0.9
8 | 1 | 0.00048516 | 0.00012159 | 0 | 0 | 1 | 0.97977 | -0.38774 | 0.4 | 1 | 1.1 | 0.9
9 | 1 | 0.00222 | 0.00055638 | 0 | 0 | 1 | 0.97997 | -0.38387 | 0.4 | 1 | 1.1 | 0.9
10 | 1 | 0.00062766 | 0.00015731 | 0 | 0 | 1 | 0.97976 | -0.38804 | 0.4 | 1 | 1.1 | 0.9
13 | 1 | 0.00088764 | 0.00022246 | 0 | 0 | 1 | 0.98005 | -0.3822 | 0.4 | 1 | 1.1 | 0.9
14 | 1 | 0.0012507 | 0.00031346 | 0 | 0 | 1 | 0.98026 | -0.37814 | 0.4 | 1 | 1.1 | 0.9
48 | 1 | 0.0010668 | 0.00026737 | 0 | 0 | 1 | 0.98058 | -0.3718 | 0.4 | 1 | 1.1 | 0.9
15 | 1 | 0.0041448 | 0.0010388 | 0 | 0 | 1 | 0.97816 | -0.41983 | 0.4 | 1 | 1.1 | 0.9
16 | 1 | 0.0035521 | 0.00089024 | 0 | 0 | 1 | 0.97751 | -0.43273 | 0.4 | 1 | 1.1 | 0.9
17 | 1 | 0 | 0 | 0 | 0 | 1 | 0.97868 | -0.40974 | 0.4 | 1 | 1.1 | 0.9
18 | 1 | 0.0044239 | 0.0011087 | 0 | 0 | 1 | 0.97689 | -0.4449 | 0.4 | 1 | 1.1 | 0.9
19 | 1 | 0.0027236 | 0.0006826 | 0 | 0 | 1 | 0.97935 | -0.39654 | 0.4 | 1 | 1.1 | 0.9
20 | 1 | 0.0050718 | 0.0012711 | 0 | 0 | 1 | 0.9785 | -0.41313 | 0.4 | 1 | 1.1 | 0.9
50 | 1 | 0.0034397 | 0.00086206 | 0 | 0 | 1 | 0.97666 | -0.44936 | 0.4 | 1 | 1.1 | 0.9
21 | 1 | 0.0027056 | 0.00067809 | 0 | 0 | 1 | 0.97951 | -0.39344 | 0.4 | 1 | 1.1 | 0.9
33 | 1 | 0.0062138 | 0.0015573 | 0 | 0 | 1 | 0.97849 | -0.4134 | 0.4 | 1 | 1.1 | 0.9
51 | 1 | 0.0066613 | 0.0016695 | 0 | 0 | 1 | 0.97625 | -0.45739 | 0.4 | 1 | 1.1 | 0.9
22 | 1 | 0.0028592 | 0.00071659 | 0 | 0 | 1 | 0.98053 | -0.3734 | 0.4 | 1 | 1.1 | 0.9
23 | 1 | 0.001436 | 0.00035991 | 0 | 0 | 1 | 0.98095 | -0.36533 | 0.4 | 1 | 1.1 | 0.9
39 | 1 | 0.00098708 | 0.00024739 | 0 | 0 | 1 | 0.98148 | -0.35489 | 0.4 | 1 | 1.1 | 0.9
40 | 1 | 0.0015557 | 0.00038989 | 0 | 0 | 1 | 0.98186 | -0.34761 | 0.4 | 1 | 1.1 | 0.9
24 | 1 | 0.0046188 | 0.0011576 | 0 | 0 | 1 | 0.97634 | -0.45473 | 0.4 | 1 | 1.1 | 0.9
25 | 1 | 0.0030797 | 0.00077185 | 0 | 0 | 1 | 0.97609 | -0.45968 | 0.4 | 1 | 1.1 | 0.9
27 | 1 | 0.0052113 | 0.0013061 | 0 | 0 | 1 | 0.97598 | -0.46193 | 0.4 | 1 | 1.1 | 0.9
29 | 1 | 0.0023069 | 0.00057817 | 0 | 0 | 1 | 0.97486 | -0.48384 | 0.4 | 1 | 1.1 | 0.9
55 | 1 | 0.0055627 | 0.0013941 | 0 | 0 | 1 | 0.97388 | -0.50302 | 0.4 | 1 | 1.1 | 0.9
53 | 1 | 0.0061578 | 0.0015433 | 0 | 0 | 1 | 0.98346 | -0.31583 | 0.4 | 1 | 1.1 | 0.9
54 | 1 | 0.0027767 | 0.0006959 | 0 | 0 | 1 | 0.97297 | -0.52112 | 0.4 | 1 | 1.1 | 0.9
30 | 1 | 0.0027702 | 0.00069427 | 0 | 0 | 1 | 0.97669 | -0.44856 | 0.4 | 1 | 1.1 | 0.9
31 | 1 | 0.0048109 | 0.0012057 | 0 | 0 | 1 | 0.97677 | -0.44701 | 0.4 | 1 | 1.1 | 0.9
32 | 1 | 0.0060045 | 0.0015049 | 0 | 0 | 1 | 0.9769 | -0.44435 | 0.4 | 1 | 1.1 | 0.9
67 | 1 | 0.0020842 | 0.00052234 | 0 | 0 | 1 | 0.97699 | -0.44261 | 0.4 | 1 | 1.1 | 0.9
68 | 1 | 0 | 0 | 0 | 0 | 1 | 0.97708 | -0.44092 | 0.4 | 1 | 1.1 | 0.9
34 | 1 | 0.0035546 | 0.00089086 | 0 | 0 | 1 | 0.98649 | -0.25736 | 0.4 | 1 | 1.1 | 0.9
35 | 1 | 0.0038492 | 0.0009647 | 0 | 0 | 1 | 0.98567 | -0.27312 | 0.4 | 1 | 1.1 | 0.9
36 | 1 | 0.001993 | 0.0004995 | 0 | 0 | 1 | 0.98968 | -0.19612 | 0.4 | 1 | 1.1 | 0.9
37 | 1 | 0.003582 | 0.00089773 | 0 | 0 | 1 | 0.98377 | -0.30996 | 0.4 | 1 | 1.1 | 0.9
38 | 1 | 0 | 0 | 0 | 0 | 1 | 0.99134 | -0.16442 | 0.4 | 1 | 1.1 | 0.9
59 | 1 | 0.0039848 | 0.00099867 | 0 | 0 | 1 | 0.98918 | -0.20581 | 0.4 | 1 | 1.1 | 0.9
60 | 1 | 0.0039695 | 0.00099485 | 0 | 0 | 1 | 0.99155 | -0.16027 | 0.4 | 1 | 1.1 | 0.9
47 | 1 | 0.0034834 | 0.00087302 | 0 | 0 | 1 | 0.98857 | -0.21761 | 0.4 | 1 | 1.1 | 0.9
84 | 1 | 0.0059707 | 0.0014964 | 0 | 0 | 1 | 0.99292 | -0.13413 | 0.4 | 1 | 1.1 | 0.9
41 | 1 | 0.0020474 | 0.00051312 | 0 | 0 | 1 | 0.98289 | -0.32746 | 0.4 | 1 | 1.1 | 0.9
42 | 1 | 0 | 0 | 0 | 0 | 1 | 0.98459 | -0.29442 | 0.4 | 1 | 1.1 | 0.9
43 | 1 | 0.0010109 | 0.00025337 | 0 | 0 | 1 | 0.98589 | -0.26923 | 0.4 | 1 | 1.1 | 0.9
45 | 1 | 0.0051659 | 0.0012947 | 0 | 0 | 1 | 0.98439 | -0.29837 | 0.4 | 1 | 1.1 | 0.9
46 | 1 | 0.0025295 | 0.00063394 | 0 | 0 | 1 | 0.98621 | -0.26308 | 0.4 | 1 | 1.1 | 0.9
44 | 3 | 0.0031264 | 0.00078354 | 0 | 0 | 1 | 1 | 0 | 0.4 | 1 | 1.1 | 0.9
86 | 1 | 0.0073947 | 0.0018533 | 0 | 0 | 1 | 0.99591 | -0.077407 | 0.4 | 1 | 1.1 | 0.9
85 | 1 | 0 | 0 | 0 | 0 | 1 | 0.99449 | -0.10429 | 0.4 | 1 | 1.1 | 0.9
52 | 1 | 0.0043073 | 0.0010795 | 0 | 0 | 1 | 0.97616 | -0.45912 | 0.4 | 1 | 1.1 | 0.9
115 | 1 | 0.0042143 | 0.0010562 | 0 | 0 | 1 | 0.97604 | -0.46163 | 0.4 | 1 | 1.1 | 0.9
116 | 1 | 0.0032885 | 0.00082417 | 0 | 0 | 1 | 0.97602 | -0.46201 | 0.4 | 1 | 1.1 | 0.9
56 | 1 | 0 | 0 | 0 | 0 | 1 | 0.97267 | -0.52697 | 0.4 | 1 | 1.1 | 0.9
57 | 1 | 0.0041704 | 0.0010452 | 0 | 0 | 1 | 0.97219 | -0.53639 | 0.4 | 1 | 1.1 | 0.9
58 | 1 | 0.0045756 | 0.0011468 | 0 | 0 | 1 | 0.97222 | -0.53586 | 0.4 | 1 | 1.1 | 0.9
80 | 1 | 0 | 0 | 0 | 0 | 1 | 0.97204 | -0.53934 | 0.4 | 1 | 1.1 | 0.9
89 | 1 | 0.0040939 | 0.001026 | 0 | 0 | 1 | 0.97201 | -0.54003 | 0.4 | 1 | 1.1 | 0.9
81 | 1 | 0.0051051 | 0.0012794 | 0 | 0 | 1 | 0.97192 | -0.54186 | 0.4 | 1 | 1.1 | 0.9
82 | 1 | 0.0057456 | 0.00144 | 0 | 0 | 1 | 0.9719 | -0.54218 | 0.4 | 1 | 1.1 | 0.9
90 | 1 | 0.0064977 | 0.0016285 | 0 | 0 | 1 | 0.97196 | -0.5411 | 0.4 | 1 | 1.1 | 0.9
83 | 1 | 0.0034972 | 0.00087648 | 0 | 0 | 1 | 0.99322 | -0.12853 | 0.4 | 1 | 1.1 | 0.9
61 | 1 | 0.0029702 | 0.00074439 | 0 | 0 | 1 | 0.97324 | -0.51659 | 0.4 | 1 | 1.1 | 0.9
62 | 1 | 0 | 0 | 0 | 0 | 1 | 0.97347 | -0.51194 | 0.4 | 1 | 1.1 | 0.9
63 | 1 | 0.0045695 | 0.0011452 | 0 | 0 | 1 | 0.97319 | -0.51747 | 0.4 | 1 | 1.1 | 0.9
64 | 1 | 0 | 0 | 0 | 0 | 1 | 0.9736 | -0.5093 | 0.4 | 1 | 1.1 | 0.9
70 | 1 | 0.0030333 | 0.00076022 | 0 | 0 | 1 | 0.97505 | -0.48089 | 0.4 | 1 | 1.1 | 0.9
66 | 1 | 0.0025247 | 0.00063275 | 0 | 0 | 1 | 0.97387 | -0.50399 | 0.4 | 1 | 1.1 | 0.9
69 | 1 | 0.0032184 | 0.0008066 | 0 | 0 | 1 | 0.97534 | -0.47504 | 0.4 | 1 | 1.1 | 0.9
65 | 1 | 0.0072547 | 0.0018182 | 0 | 0 | 1 | 0.97321 | -0.51709 | 0.4 | 1 | 1.1 | 0.9
120 | 1 | 0.0045134 | 0.0011312 | 0 | 0 | 1 | 0.97292 | -0.52285 | 0.4 | 1 | 1.1 | 0.9
76 | 1 | 0.0052415 | 0.0013136 | 0 | 0 | 1 | 0.97785 | -0.42579 | 0.4 | 1 | 1.1 | 0.9
72 | 1 | 0 | 0 | 0 | 0 | 1 | 0.97599 | -0.46226 | 0.4 | 1 | 1.1 | 0.9
74 | 1 | 0.0040998 | 0.0010275 | 0 | 0 | 1 | 0.97908 | -0.40171 | 0.4 | 1 | 1.1 | 0.9
78 | 1 | 0.0030228 | 0.00075757 | 0 | 0 | 1 | 0.97593 | -0.46353 | 0.4 | 1 | 1.1 | 0.9
71 | 1 | 0 | 0 | 0 | 0 | 1 | 0.97583 | -0.4655 | 0.4 | 1 | 1.1 | 0.9
79 | 1 | 0.0026436 | 0.00066254 | 0 | 0 | 1 | 0.97593 | -0.46357 | 0.4 | 1 | 1.1 | 0.9
73 | 1 | 0.0021235 | 0.0005322 | 0 | 0 | 1 | 0.98058 | -0.37244 | 0.4 | 1 | 1.1 | 0.9
75 | 1 | 0.0043249 | 0.0010839 | 0 | 0 | 1 | 0.98255 | -0.334 | 0.4 | 1 | 1.1 | 0.9
77 | 1 | 0 | 0 | 0 | 0 | 1 | 0.98427 | -0.30075 | 0.4 | 1 | 1.1 | 0.9
117 | 1 | 0.0034571 | 0.00086643 | 0 | 0 | 1 | 0.98418 | -0.30249 | 0.4 | 1 | 1.1 | 0.9
113 | 1 | 0 | 0 | 0 | 0 | 1 | 0.98515 | -0.2837 | 0.4 | 1 | 1.1 | 0.9
111 | 1 | 0 | 0 | 0 | 0 | 1 | 0.98624 | -0.2627 | 0.4 | 1 | 1.1 | 0.9
87 | 1 | 0.0052052 | 0.0013045 | 0 | 0 | 1 | 0.99309 | -0.13135 | 0.4 | 1 | 1.1 | 0.9
88 | 1 | 0.0054076 | 0.0013553 | 0 | 0 | 1 | 0.99091 | -0.17273 | 0.4 | 1 | 1.1 | 0.9
91 | 1 | 0.0046125 | 0.001156 | 0 | 0 | 1 | 0.99262 | -0.14041 | 0.4 | 1 | 1.1 | 0.9
107 | 1 | 0 | 0 | 0 | 0 | 1 | 0.98954 | -0.19917 | 0.4 | 1 | 1.1 | 0.9
92 | 1 | 0.0042383 | 0.0010622 | 0 | 0 | 1 | 0.99193 | -0.15387 | 0.4 | 1 | 1.1 | 0.9
108 | 1 | 0.0040155 | 0.0010064 | 0 | 0 | 1 | 0.98801 | -0.22848 | 0.4 | 1 | 1.1 | 0.9
106 | 1 | 0.0047115 | 0.0011808 | 0 | 0 | 1 | 0.98883 | -0.21285 | 0.4 | 1 | 1.1 | 0.9
93 | 1 | 0.0048135 | 0.0012064 | 0 | 0 | 1 | 0.99097 | -0.17238 | 0.4 | 1 | 1.1 | 0.9
94 | 1 | 0.0028689 | 0.00071901 | 0 | 0 | 1 | 0.99066 | -0.17848 | 0.4 | 1 | 1.1 | 0.9
95 | 1 | 0.0044929 | 0.001126 | 0 | 0 | 1 | 0.99025 | -0.18639 | 0.4 | 1 | 1.1 | 0.9
96 | 1 | 0.0066196 | 0.001659 | 0 | 0 | 1 | 0.99011 | -0.18906 | 0.4 | 1 | 1.1 | 0.9
101 | 1 | 0.0033624 | 0.0008427 | 0 | 0 | 1 | 0.99 | -0.19124 | 0.4 | 1 | 1.1 | 0.9
100 | 1 | 0 | 0 | 0 | 0 | 1 | 0.98975 | -0.19604 | 0.4 | 1 | 1.1 | 0.9
98 | 1 | 0.0056699 | 0.001421 | 0 | 0 | 1 | 0.98958 | -0.19933 | 0.4 | 1 | 1.1 | 0.9
99 | 1 | 0 | 0 | 0 | 0 | 1 | 0.98971 | -0.19686 | 0.4 | 1 | 1.1 | 0.9
102 | 1 | 0.0026305 | 0.00065926 | 0 | 0 | 1 | 0.98817 | -0.22565 | 0.4 | 1 | 1.1 | 0.9
103 | 1 | 0.0011862 | 0.00029728 | 0 | 0 | 1 | 0.98816 | -0.22594 | 0.4 | 1 | 1.1 | 0.9
104 | 1 | 0.0069096 | 0.0017317 | 0 | 0 | 1 | 0.98833 | -0.22258 | 0.4 | 1 | 1.1 | 0.9
105 | 1 | 0.0041493 | 0.0010399 | 0 | 0 | 1 | 0.98867 | -0.21603 | 0.4 | 1 | 1.1 | 0.9
109 | 1 | 0.0021962 | 0.00055043 | 0 | 0 | 1 | 0.98607 | -0.26601 | 0.4 | 1 | 1.1 | 0.9
110 | 1 | 0.0029255 | 0.00073321 | 0 | 0 | 1 | 0.98559 | -0.27536 | 0.4 | 1 | 1.1 | 0.9
112 | 1 | 0.0036367 | 0.00091145 | 0 | 0 | 1 | 0.98539 | -0.27929 | 0.4 | 1 | 1.1 | 0.9
114 | 1 | 0.0053762 | 0.0013474 | 0 | 0 | 1 | 0.98535 | -0.28003 | 0.4 | 1 | 1.1 | 0.9

## generator_data
GEN_BUS | PG | QG | QMAX | QMIN | VG | MBASE | GEN_STATUS | PMAX | PMIN
44 | 0.37451 | 0.096324 | 10 | -10 | 1 | 100 | 1 | 10 | 0

## branch_data
F_BUS | T_BUS | BR_R | BR_X | BR_B | RATE_A | RATE_B | RATE_C | TAP | SHIFT | BR_STATUS | ANGMIN | ANGMAX | P_in | Q_in | P_out | Q_out
1 | 2 | 4.5867 | 2.9355 | 7.7022e-09 | 0 | 0 | 0 | 0 | 0 | 1 | -90 | 90 | -0.019262 | -0.0048286 | 0.019281 | 0.0048401
1 | 3 | 2.471 | 1.5815 | 4.1495e-09 | 0 | 0 | 0 | 0 | 0 | 1 | -90 | 90 | 0.0081047 | 0.0020321 | -0.0081028 | -0.0020313
1 | 12 | 4.2681 | 2.7316 | 7.1672e-09 | 0 | 0 | 0 | 0 | 0 | 1 | -90 | 90 | 0.0060803 | 0.001524 | -0.0060785 | -0.0015235
2 | 4 | 2.5033 | 1.6021 | 4.2037e-09 | 0 | 0 | 0 | 0 | 0 | 1 | -90 | 90 | -0.023498 | -0.0058969 | 0.023513 | 0.0059064
3 | 5 | 0.36312 | 0.2324 | 6.0978e-10 | 0 | 0 | 0 | 0 | 0 | 1 | -90 | 90 | 0.0081028 | 0.0020313 | -0.0081026 | -0.0020312
12 | 11 | 2.5013 | 1.6008 | 4.2003e-09 | 0 | 0 | 0 | 0 | 0 | 1 | -90 | 90 | 0.0060785 | 0.0015235 | -0.0060775 | -0.0015233
4 | 28 | 0.72312 | 0.4628 | 1.2143e-09 | 0 | 0 | 0 | 0 | 0 | 1 | -90 | 90 | -0.029431 | -0.0073895 | 0.029438 | 0.0073939
5 | 119 | 3.0672 | 1.963 | 5.1506e-09 | 0 | 0 | 0 | 0 | 0 | 1 | -90 | 90 | 0.0081026 | 0.0020312 | -0.0081003 | -0.0020303
28 | 49 | 3.7333 | 2.3893 | 6.2692e-09 | 0 | 0 | 0 | 0 | 0 | 1 | -90 | 90 | -0.083365 | -0.020976 | 0.083654 | 0.021161
28 | 26 | 0.56898 | 0.36415 | 9.5548e-10 | 0 | 0 | 0 | 0 | 0 | 1 | -90 | 90 | 0.053927 | 0.013583 | -0.053908 | -0.013571
49 | 53 | 2.4278 | 1.5538 | 4.0769e-09 | 0 | 0 | 0 | 0 | 0 | 1 | -90 | 90 | -0.096029 | -0.024264 | 0.096277 | 0.024422
49 | 48 | 0.81262 | 0.52008 | 1.3646e-09 | 0 | 0 | 0 | 0 | 0 | 1 | -90 | 90 | 0.012375 | 0.003103 | -0.012374 | -0.0031023
26 | 29 | 3.6505 | 2.3363 | 6.1302e-09 | 0 | 0 | 0 | 0 | 0 | 1 | -90 | 90 | 0.040993 | 0.010333 | -0.040924 | -0.01029
26 | 24 | 1.9284 | 1.2341 | 3.2382e-09 | 0 | 0 | 0 | 0 | 0 | 1 | -90 | 90 | 0.012916 | 0.0032385 | -0.012912 | -0.0032365
6 | 7 | 0.88222 | 0.56462 | 1.4815e-09 | 0 | 0 | 0 | 0 | 0 | 1 | -90 | 90 | -0.0055909 | -0.0014007 | 0.0055912 | 0.0014008
6 | 8 | 1.365 | 0.87359 | 2.2922e-09 | 0 | 0 | 0 | 0 | 0 | 1 | -90 | 90 | 0.0011128 | 0.00027837 | -0.0011128 | -0.00027857
7 | 9 | 1.4677 | 0.93932 | 2.4646e-09 | 0 | 0 | 0 | 0 | 0 | 1 | -90 | 90 | -0.0069416 | -0.0017392 | 0.0069424 | 0.0017395
8 | 10 | 2.0806 | 1.3316 | 3.4939e-09 | 0 | 0 | 0 | 0 | 0 | 1 | -90 | 90 | 0.00062766 | 0.00015698 | -0.00062765 | -0.00015731
9 | 13 | 0.78212 | 0.50056 | 1.3134e-09 | 0 | 0 | 0 | 0 | 0 | 1 | -90 | 90 | -0.0091623 | -0.0022959 | 0.0091631 | 0.0022962
13 | 14 | 1.7411 | 1.1143 | 2.9238e-09 | 0 | 0 | 0 | 0 | 0 | 1 | -90 | 90 | -0.010051 | -0.0025187 | 0.010053 | 0.0025197
14 | 48 | 2.4149 | 1.5456 | 4.0554e-09 | 0 | 0 | 0 | 0 | 0 | 1 | -90 | 90 | -0.011303 | -0.0028331 | 0.011307 | 0.0028349
15 | 16 | 1.8497 | 1.1838 | 3.1061e-09 | 0 | 0 | 0 | 0 | 0 | 1 | -90 | 90 | 0.029934 | 0.0075194 | -0.029915 | -0.0075079
15 | 17 | 1.272 | 0.81409 | 2.1361e-09 | 0 | 0 | 0 | 0 | 0 | 1 | -90 | 90 | -0.034078 | -0.0085582 | 0.034095 | 0.0085685
16 | 18 | 1.9782 | 1.266 | 3.3219e-09 | 0 | 0 | 0 | 0 | 0 | 1 | -90 | 90 | 0.026363 | 0.0066177 | -0.026348 | -0.0066082
17 | 19 | 1.2515 | 0.80099 | 2.1017e-09 | 0 | 0 | 0 | 0 | 0 | 1 | -90 | 90 | -0.045382 | -0.011398 | 0.045411 | 0.011416
17 | 20 | 1.2893 | 0.82512 | 2.165e-09 | 0 | 0 | 0 | 0 | 0 | 1 | -90 | 90 | 0.011287 | 0.0028295 | -0.011285 | -0.0028285
18 | 50 | 0.8696 | 0.55655 | 1.4603e-09 | 0 | 0 | 0 | 0 | 0 | 1 | -90 | 90 | 0.021924 | 0.0054994 | -0.02192 | -0.0054966
19 | 21 | 0.27757 | 0.17764 | 4.6611e-10 | 0 | 0 | 0 | 0 | 0 | 1 | -90 | 90 | -0.048134 | -0.012099 | 0.048142 | 0.012103
20 | 33 | 0.18295 | 0.11709 | 3.0723e-10 | 0 | 0 | 0 | 0 | 0 | 1 | -90 | 90 | 0.0062138 | 0.0015574 | -0.0062137 | -0.0015574
50 | 51 | 1.8585 | 1.1894 | 3.1209e-09 | 0 | 0 | 0 | 0 | 0 | 1 | -90 | 90 | 0.01848 | 0.0046345 | -0.018473 | -0.0046303
21 | 22 | 1.6995 | 1.0877 | 2.8539e-09 | 0 | 0 | 0 | 0 | 0 | 1 | -90 | 90 | -0.050847 | -0.012781 | 0.050896 | 0.012812
51 | 52 | 0.62703 | 0.4013 | 1.053e-09 | 0 | 0 | 0 | 0 | 0 | 1 | -90 | 90 | 0.011812 | 0.0029608 | -0.011811 | -0.0029603
22 | 23 | 0.64956 | 0.41572 | 1.0908e-09 | 0 | 0 | 0 | 0 | 0 | 1 | -90 | 90 | -0.053755 | -0.013529 | 0.053776 | 0.013542
23 | 39 | 0.81856 | 0.52388 | 1.3746e-09 | 0 | 0 | 0 | 0 | 0 | 1 | -90 | 90 | -0.055212 | -0.013902 | 0.055239 | 0.013919
39 | 40 | 0.5607 | 0.35885 | 9.4157e-10 | 0 | 0 | 0 | 0 | 0 | 1 | -90 | 90 | -0.056226 | -0.014167 | 0.056246 | 0.014179
40 | 41 | 1.5134 | 0.9686 | 2.5415e-09 | 0 | 0 | 0 | 0 | 0 | 1 | -90 | 90 | -0.057802 | -0.014569 | 0.057858 | 0.014604
24 | 25 | 2.5522 | 1.6334 | 4.2859e-09 | 0 | 0 | 0 | 0 | 0 | 1 | -90 | 90 | 0.0082934 | 0.0020789 | -0.0082914 | -0.0020781
25 | 27 | 1.8432 | 1.1796 | 3.0952e-09 | 0 | 0 | 0 | 0 | 0 | 1 | -90 | 90 | 0.0052118 | 0.0013062 | -0.0052112 | -0.0013061
29 | 55 | 2.118 | 1.3555 | 3.5567e-09 | 0 | 0 | 0 | 0 | 0 | 1 | -90 | 90 | 0.038617 | 0.0097114 | -0.038582 | -0.0096892
55 | 54 | 2.3324 | 1.4927 | 3.9167e-09 | 0 | 0 | 0 | 0 | 0 | 1 | -90 | 90 | 0.033019 | 0.008295 | -0.032991 | -0.0082772
53 | 37 | 0.25038 | 0.16025 | 4.2046e-10 | 0 | 0 | 0 | 0 | 0 | 1 | -90 | 90 | -0.10243 | -0.025965 | 0.10246 | 0.025983
54 | 56 | 0.82168 | 0.52588 | 1.3798e-09 | 0 | 0 | 0 | 0 | 0 | 1 | -90 | 90 | 0.030214 | 0.0075813 | -0.030206 | -0.007576
30 | 31 | 2.3949 | 1.5327 | 4.0217e-09 | 0 | 0 | 0 | 0 | 0 | 1 | -90 | 90 | -0.0027701 | -0.00069429 | 0.0027703 | 0.00069404
31 | 32 | 1.4982 | 0.95885 | 2.5159e-09 | 0 | 0 | 0 | 0 | 0 | 1 | -90 | 90 | -0.0075811 | -0.0018998 | 0.0075821 | 0.0019002
32 | 67 | 0.54924 | 0.35151 | 9.2232e-10 | 0 | 0 | 0 | 0 | 0 | 1 | -90 | 90 | -0.013586 | -0.0034051 | 0.013588 | 0.0034057
67 | 68 | 0.46125 | 0.2952 | 7.7457e-10 | 0 | 0 | 0 | 0 | 0 | 1 | -90 | 90 | -0.015672 | -0.0039281 | 0.015673 | 0.0039288
68 | 76 | 1.3113 | 0.83924 | 2.202e-09 | 0 | 0 | 0 | 0 | 0 | 1 | -90 | 90 | -0.049519 | -0.012445 | 0.049555 | 0.012468
68 | 72 | 2.7013 | 1.7288 | 4.5363e-09 | 0 | 0 | 0 | 0 | 0 | 1 | -90 | 90 | 0.033846 | 0.0085164 | -0.033812 | -0.0084948
34 | 35 | 0.62966 | 0.40298 | 1.0574e-09 | 0 | 0 | 0 | 0 | 0 | 1 | -90 | 90 | 0.11017 | 0.028019 | -0.11008 | -0.027966
34 | 36 | 2.3787 | 1.5224 | 3.9945e-09 | 0 | 0 | 0 | 0 | 0 | 1 | -90 | 90 | -0.11372 | -0.02891 | 0.11406 | 0.029125
35 | 37 | 1.5208 | 0.97329 | 2.5538e-09 | 0 | 0 | 0 | 0 | 0 | 1 | -90 | 90 | 0.10623 | 0.027001 | -0.10605 | -0.026881
36 | 38 | 1.2155 | 0.77792 | 2.0411e-09 | 0 | 0 | 0 | 0 | 0 | 1 | -90 | 90 | -0.11605 | -0.029624 | 0.11623 | 0.029738
38 | 59 | 2.3993 | 1.5355 | 4.029e-09 | 0 | 0 | 0 | 0 | 0 | 1 | -90 | 90 | 0.076618 | 0.019513 | -0.076465 | -0.019416
38 | 60 | 0.096075 | 0.061488 | 3.2267e-10 | 0 | 0 | 0 | 0 | 0 | 1 | -90 | 90 | -0.19285 | -0.049251 | 0.19289 | 0.049276
59 | 47 | 0.72029 | 0.46098 | 1.2096e-09 | 0 | 0 | 0 | 0 | 0 | 1 | -90 | 90 | 0.072481 | 0.018417 | -0.07244 | -0.018391
60 | 84 | 0.59314 | 0.37961 | 2.9881e-09 | 0 | 0 | 0 | 0 | 0 | 1 | -90 | 90 | -0.19685 | -0.050271 | 0.1971 | 0.05043
47 | 46 | 2.9068 | 1.8604 | 4.8813e-09 | 0 | 0 | 0 | 0 | 0 | 1 | -90 | 90 | 0.068956 | 0.017518 | -0.068806 | -0.017422
84 | 83 | 0.12366 | 0.079142 | 6.2297e-10 | 0 | 0 | 0 | 0 | 0 | 1 | -90 | 90 | -0.20307 | -0.051926 | 0.20313 | 0.051961
41 | 42 | 2.4035 | 1.5382 | 4.0361e-09 | 0 | 0 | 0 | 0 | 0 | 1 | -90 | 90 | -0.059905 | -0.015117 | 0.06 | 0.015178
42 | 43 | 1.691 | 1.0822 | 2.8396e-09 | 0 | 0 | 0 | 0 | 0 | 1 | -90 | 90 | -0.065167 | -0.016473 | 0.065246 | 0.016523
42 | 45 | 3.3225 | 2.1264 | 5.5793e-09 | 0 | 0 | 0 | 0 | 0 | 1 | -90 | 90 | 0.0051668 | 0.0012948 | -0.0051659 | -0.0012947
43 | 46 | 0.40757 | 0.26084 | 6.8442e-10 | 0 | 0 | 0 | 0 | 0 | 1 | -90 | 90 | -0.066257 | -0.016776 | 0.066276 | 0.016788
44 | 86 | 0.94656 | 0.6058 | 4.7686e-09 | 0 | 0 | 0 | 0 | 0 | 1 | -90 | 90 | 0.37138 | 0.095541 | -0.36999 | -0.09465
86 | 85 | 0.33367 | 0.21355 | 1.681e-09 | 0 | 0 | 0 | 0 | 0 | 1 | -90 | 90 | 0.3626 | 0.092797 | -0.36212 | -0.092496
85 | 87 | 2.8593 | 1.83 | 4.8015e-09 | 0 | 0 | 0 | 0 | 0 | 1 | -90 | 90 | 0.042018 | 0.01058 | -0.041964 | -0.010546
85 | 88 | 2.7032 | 1.73 | 4.5394e-09 | 0 | 0 | 0 | 0 | 0 | 1 | -90 | 90 | 0.11324 | 0.028923 | -0.11286 | -0.028685
85 | 83 | 0.52625 | 0.3368 | 2.6511e-09 | 0 | 0 | 0 | 0 | 0 | 1 | -90 | 90 | 0.20687 | 0.052993 | -0.20663 | -0.052838
52 | 115 | 1.4252 | 0.91212 | 2.3933e-09 | 0 | 0 | 0 | 0 | 0 | 1 | -90 | 90 | 0.0075036 | 0.0018807 | -0.0075027 | -0.0018804
115 | 116 | 0.50056 | 0.32036 | 8.4058e-10 | 0 | 0 | 0 | 0 | 0 | 1 | -90 | 90 | 0.0032885 | 0.00082416 | -0.0032884 | -0.0008242
56 | 57 | 2.6576 | 1.7008 | 4.4628e-09 | 0 | 0 | 0 | 0 | 0 | 1 | -90 | 90 | 0.01503 | 0.0037697 | -0.015024 | -0.0037658
56 | 58 | 2.4859 | 1.5909 | 4.1744e-09 | 0 | 0 | 0 | 0 | 0 | 1 | -90 | 90 | 0.015176 | 0.0038063 | -0.015169 | -0.0038026
57 | 80 | 1.1511 | 0.73671 | 1.933e-09 | 0 | 0 | 0 | 0 | 0 | 1 | -90 | 90 | 0.010853 | 0.0027206 | -0.010852 | -0.0027198
58 | 89 | 1.6664 | 1.0665 | 2.7983e-09 | 0 | 0 | 0 | 0 | 0 | 1 | -90 | 90 | 0.010594 | 0.0026558 | -0.010592 | -0.0026547
80 | 81 | 2.0919 | 1.3388 | 3.5128e-09 | 0 | 0 | 0 | 0 | 0 | 1 | -90 | 90 | 0.0051055 | 0.0012796 | -0.0051049 | -0.0012795
80 | 82 | 2.0941 | 1.3402 | 3.5166e-09 | 0 | 0 | 0 | 0 | 0 | 1 | -90 | 90 | 0.0057462 | 0.0014402 | -0.0057455 | -0.0014401
89 | 90 | 0.69557 | 0.44516 | 1.168e-09 | 0 | 0 | 0 | 0 | 0 | 1 | -90 | 90 | 0.0064978 | 0.0016287 | -0.0064975 | -0.0016286
61 | 62 | 2.6159 | 1.6742 | 4.3928e-09 | 0 | 0 | 0 | 0 | 0 | 1 | -90 | 90 | -0.0075397 | -0.0018897 | 0.0075413 | 0.0018903
61 | 63 | 0.81488 | 0.52152 | 1.3684e-09 | 0 | 0 | 0 | 0 | 0 | 1 | -90 | 90 | 0.0045696 | 0.0011453 | -0.0045694 | -0.0011453
62 | 64 | 1.4914 | 0.9545 | 2.5045e-09 | 0 | 0 | 0 | 0 | 0 | 1 | -90 | 90 | -0.0075413 | -0.0018903 | 0.0075423 | 0.0018907
64 | 66 | 1.1669 | 0.7468 | 1.9595e-09 | 0 | 0 | 0 | 0 | 0 | 1 | -90 | 90 | -0.019316 | -0.0048425 | 0.019321 | 0.0048454
64 | 65 | 2.8115 | 1.7993 | 4.7212e-09 | 0 | 0 | 0 | 0 | 0 | 1 | -90 | 90 | 0.011773 | 0.0029518 | -0.011769 | -0.0029494
70 | 66 | 4.5036 | 2.8823 | 7.5627e-09 | 0 | 0 | 0 | 0 | 0 | 1 | -90 | 90 | 0.021869 | 0.0054928 | -0.021845 | -0.0054781
70 | 69 | 1.0022 | 0.64143 | 1.683e-09 | 0 | 0 | 0 | 0 | 0 | 1 | -90 | 90 | -0.024903 | -0.0062531 | 0.02491 | 0.0062573
69 | 71 | 1.4483 | 0.92694 | 2.4322e-09 | 0 | 0 | 0 | 0 | 0 | 1 | -90 | 90 | -0.028128 | -0.007064 | 0.028141 | 0.0070719
65 | 120 | 5.4193 | 3.4684 | 9.1005e-09 | 0 | 0 | 0 | 0 | 0 | 1 | -90 | 90 | 0.0045146 | 0.0011311 | -0.0045133 | -0.0011312
76 | 74 | 1.8895 | 1.2093 | 3.173e-09 | 0 | 0 | 0 | 0 | 0 | 1 | -90 | 90 | -0.054796 | -0.013781 | 0.054859 | 0.013822
72 | 78 | 0.95796 | 0.61309 | 1.6087e-09 | 0 | 0 | 0 | 0 | 0 | 1 | -90 | 90 | 0.0056666 | 0.0014202 | -0.0056662 | -0.0014202
72 | 71 | 0.49359 | 0.3159 | 8.2888e-10 | 0 | 0 | 0 | 0 | 0 | 1 | -90 | 90 | 0.028145 | 0.0070746 | -0.028141 | -0.0070719
74 | 73 | 2.1432 | 1.3716 | 3.599e-09 | 0 | 0 | 0 | 0 | 0 | 1 | -90 | 90 | -0.058959 | -0.014849 | 0.059042 | 0.014902
78 | 79 | 0.067579 | 0.043251 | 1.1348e-10 | 0 | 0 | 0 | 0 | 0 | 1 | -90 | 90 | 0.0026435 | 0.00066256 | -0.0026435 | -0.00066256
73 | 75 | 2.7262 | 1.7448 | 4.578e-09 | 0 | 0 | 0 | 0 | 0 | 1 | -90 | 90 | -0.061165 | -0.015434 | 0.061278 | 0.015505
75 | 77 | 2.2096 | 1.4142 | 3.7106e-09 | 0 | 0 | 0 | 0 | 0 | 1 | -90 | 90 | -0.065603 | -0.016589 | 0.065708 | 0.016656
77 | 117 | 2.1839 | 1.3977 | 3.6673e-09 | 0 | 0 | 0 | 0 | 0 | 1 | -90 | 90 | 0.0034573 | 0.00086626 | -0.003457 | -0.00086644
77 | 113 | 1.0789 | 0.6905 | 1.8118e-09 | 0 | 0 | 0 | 0 | 0 | 1 | -90 | 90 | -0.069165 | -0.017522 | 0.069222 | 0.017558
113 | 111 | 1.332 | 0.85245 | 2.2367e-09 | 0 | 0 | 0 | 0 | 0 | 1 | -90 | 90 | -0.069222 | -0.017558 | 0.069292 | 0.017603
111 | 109 | 1.0224 | 0.65433 | 1.7169e-09 | 0 | 0 | 0 | 0 | 0 | 1 | -90 | 90 | 0.014144 | 0.0035474 | -0.014142 | -0.0035462
111 | 108 | 1.8044 | 1.1548 | 3.0301e-09 | 0 | 0 | 0 | 0 | 0 | 1 | -90 | 90 | -0.083436 | -0.02115 | 0.083574 | 0.021238
87 | 91 | 1.0912 | 0.69839 | 1.8325e-09 | 0 | 0 | 0 | 0 | 0 | 1 | -90 | 90 | 0.036758 | 0.0092411 | -0.036743 | -0.0092311
88 | 107 | 1.0917 | 0.6987 | 1.8333e-09 | 0 | 0 | 0 | 0 | 0 | 1 | -90 | 90 | 0.10746 | 0.02733 | -0.10732 | -0.027242
91 | 92 | 1.8531 | 1.186 | 3.1118e-09 | 0 | 0 | 0 | 0 | 0 | 1 | -90 | 90 | 0.03213 | 0.0080751 | -0.032109 | -0.0080622
107 | 108 | 1.4792 | 0.9467 | 2.484e-09 | 0 | 0 | 0 | 0 | 0 | 1 | -90 | 90 | 0.087713 | 0.022323 | -0.087589 | -0.022244
107 | 106 | 3.0619 | 1.9596 | 5.1418e-09 | 0 | 0 | 0 | 0 | 0 | 1 | -90 | 90 | 0.019606 | 0.0049193 | -0.019593 | -0.0049116
92 | 93 | 2.9304 | 1.8754 | 4.9209e-09 | 0 | 0 | 0 | 0 | 0 | 1 | -90 | 90 | 0.027871 | 0.007 | -0.027846 | -0.0069848
106 | 105 | 0.93858 | 0.60069 | 1.5761e-09 | 0 | 0 | 0 | 0 | 0 | 1 | -90 | 90 | 0.014882 | 0.0037308 | -0.014879 | -0.0037295
93 | 94 | 1.166 | 0.74621 | 1.958e-09 | 0 | 0 | 0 | 0 | 0 | 1 | -90 | 90 | 0.023033 | 0.0057784 | -0.023026 | -0.0057743
94 | 95 | 1.7268 | 1.1051 | 2.8997e-09 | 0 | 0 | 0 | 0 | 0 | 1 | -90 | 90 | 0.020157 | 0.0050553 | -0.02015 | -0.0050507
95 | 96 | 0.74842 | 0.47899 | 1.2568e-09 | 0 | 0 | 0 | 0 | 0 | 1 | -90 | 90 | 0.015657 | 0.0039247 | -0.015655 | -0.0039235
96 | 101 | 1.0619 | 0.67961 | 1.7832e-09 | 0 | 0 | 0 | 0 | 0 | 1 | -90 | 90 | 0.0090354 | 0.0022645 | -0.0090344 | -0.0022641
101 | 100 | 3.716 | 2.3783 | 6.2402e-09 | 0 | 0 | 0 | 0 | 0 | 1 | -90 | 90 | 0.005672 | 0.0014214 | -0.0056707 | -0.0014212
100 | 99 | 0.63687 | 0.4076 | 1.0695e-09 | 0 | 0 | 0 | 0 | 0 | 1 | -90 | 90 | 0.0056707 | 0.0014212 | -0.0056705 | -0.0014211
98 | 99 | 1.9122 | 1.2238 | 3.2111e-09 | 0 | 0 | 0 | 0 | 0 | 1 | -90 | 90 | -0.0056698 | -0.001421 | 0.0056705 | 0.0014211
102 | 103 | 1.0637 | 0.68076 | 1.7862e-09 | 0 | 0 | 0 | 0 | 0 | 1 | -90 | 90 | 0.0011862 | 0.00029712 | -0.0011862 | -0.00029729
102 | 104 | 3.5198 | 2.2527 | 5.9108e-09 | 0 | 0 | 0 | 0 | 0 | 1 | -90 | 90 | -0.0038167 | -0.00095639 | 0.0038172 | 0.00095617
104 | 105 | 2.675 | 1.712 | 4.492e-09 | 0 | 0 | 0 | 0 | 0 | 1 | -90 | 90 | -0.010727 | -0.0026879 | 0.01073 | 0.0026896
109 | 110 | 3.409 | 2.1818 | 5.7247e-09 | 0 | 0 | 0 | 0 | 0 | 1 | -90 | 90 | 0.011946 | 0.0029957 | -0.01194 | -0.0029929
110 | 112 | 1.8999 | 1.2159 | 3.1904e-09 | 0 | 0 | 0 | 0 | 0 | 1 | -90 | 90 | 0.0090148 | 0.0022597 | -0.0090131 | -0.0022589
112 | 114 | 0.60144 | 0.38492 | 1.01e-09 | 0 | 0 | 0 | 0 | 0 | 1 | -90 | 90 | 0.0053764 | 0.0013474 | -0.0053762 | -0.0013474