## bus_data
BUS_I | BUS_TYPE | Pd | Qd | Gs | Bs | area | Vm | Va | baseKV | zone | Vmax | Vmin
1 | 1 | 0.078249 | 0.019611 | 0 | 0 | 1 | 0.99384 | -0.11844 | 0.4 | 1 | 1.1 | 0.9
3 | 1 | 0 | 0 | 0 | 0 | 1 | 0.99602 | -0.076277 | 0.4 | 1 | 1.1 | 0.9
7 | 1 | 0 | 0 | 0 | 0 | 1 | 0.99742 | -0.049333 | 0.4 | 1 | 1.1 | 0.9
5 | 1 | 0 | 0 | 0 | 0 | 1 | 0.99622 | -0.072093 | 0.4 | 1 | 1.1 | 0.9
12 | 1 | 0.046857 | 0.011744 | 0 | 0 | 1 | 0.99435 | -0.10808 | 0.4 | 1 | 1.1 | 0.9
9 | 1 | 0.010263 | 0.0025722 | 0 | 0 | 1 | 0.99667 | -0.0635 | 0.4 | 1 | 1.1 | 0.9
6 | 1 | 0 | 0 | 0 | 0 | 1 | 0.99245 | -0.14467 | 0.4 | 1 | 1.1 | 0.9
16 | 1 | 0.044919 | 0.011258 | 0 | 0 | 1 | 0.99013 | -0.1895 | 0.4 | 1 | 1.1 | 0.9
11 | 1 | 0.013269 | 0.0033254 | 0 | 0 | 1 | 0.99865 | -0.025867 | 0.4 | 1 | 1.1 | 0.9
13 | 1 | 0.02717 | 0.0068094 | 0 | 0 | 1 | 0.98711 | -0.24816 | 0.4 | 1 | 1.1 | 0.9
14 | 1 | 0.01697 | 0.004253 | 0 | 0 | 1 | 0.98757 | -0.23915 | 0.4 | 1 | 1.1 | 0.9
8 | 1 | 0.004504 | 0.0011288 | 0 | 0 | 1 | 0.99861 | -0.026469 | 0.4 | 1 | 1.1 | 0.9
17 | 1 | 0.035975 | 0.0090163 | 0 | 0 | 1 | 0.9895 | -0.20175 | 0.4 | 1 | 1.1 | 0.9
10 | 3 | 0.0053996 | 0.0013533 | 0 | 0 | 1 | 1 | 0 | 0.4 | 1 | 1.1 | 0.9
15 | 1 | 0.088726 | 0.022237 | 0 | 0 | 1 | 0.98826 | -0.22587 | 0.4 | 1 | 1.1 | 0.9

## generator_data
GEN_BUS | PG | QG | QMAX | QMIN | VG | MBASE | GEN_STATUS | PMAX | PMIN
10 | 0.37529 | 0.095216 | 10 | -10 | 1 | 100 | 1 | 10 | 0

## branch_data
F_BUS | T_BUS | BR_R | BR_X | BR_B | RATE_A | RATE_B | RATE_C | TAP | SHIFT | BR_STATUS | ANGMIN | ANGMAX | P_in | Q_in | P_out | Q_out
1 | 3 | 2.3906 | 1.53 | 4.0145e-09 | 0 | 0 | 0 | 0 | 0 | 1 | -90 | 90 | -0.078249 | -0.019611 | 0.078406 | 0.019711
3 | 7 | 1.5333 | 0.98133 | 2.5749e-09 | 0 | 0 | 0 | 0 | 0 | 1 | -90 | 90 | -0.078406 | -0.019711 | 0.078507 | 0.019776
7 | 11 | 1.3389 | 0.85691 | 2.2484e-09 | 0 | 0 | 0 | 0 | 0 | 1 | -90 | 90 | -0.078507 | -0.019776 | 0.078596 | 0.019832
5 | 12 | 0.61316 | 0.39242 | 2.0593e-09 | 0 | 0 | 0 | 0 | 0 | 1 | -90 | 90 | 0.2622 | 0.066325 | -0.26174 | -0.066036
5 | 9 | 0.14674 | 0.093912 | 4.9282e-10 | 0 | 0 | 0 | 0 | 0 | 1 | -90 | 90 | -0.2622 | -0.066325 | 0.2623 | 0.066395
12 | 6 | 0.7571 | 0.48454 | 2.5427e-09 | 0 | 0 | 0 | 0 | 0 | 1 | -90 | 90 | 0.21489 | 0.054293 | -0.21451 | -0.054052
9 | 8 | 0.60987 | 0.39032 | 2.0483e-09 | 0 | 0 | 0 | 0 | 0 | 1 | -90 | 90 | -0.27257 | -0.068967 | 0.27305 | 0.069277
6 | 16 | 0.92374 | 0.59119 | 3.1024e-09 | 0 | 0 | 0 | 0 | 0 | 1 | -90 | 90 | 0.21451 | 0.054053 | -0.21405 | -0.053759
16 | 17 | 0.31849 | 0.20383 | 1.0697e-09 | 0 | 0 | 0 | 0 | 0 | 1 | -90 | 90 | 0.16913 | 0.042501 | -0.16903 | -0.042438
11 | 10 | 1.2652 | 0.80971 | 2.1246e-09 | 0 | 0 | 0 | 0 | 0 | 1 | -90 | 90 | -0.091864 | -0.023157 | 0.091978 | 0.02323
13 | 14 | 1.4499 | 0.92791 | 2.4347e-09 | 0 | 0 | 0 | 0 | 0 | 1 | -90 | 90 | -0.02717 | -0.0068094 | 0.027181 | 0.0068166
14 | 15 | 1.3161 | 0.84229 | 2.2101e-09 | 0 | 0 | 0 | 0 | 0 | 1 | -90 | 90 | -0.044151 | -0.01107 | 0.044179 | 0.011087
8 | 10 | 0.43022 | 0.27534 | 1.4449e-09 | 0 | 0 | 0 | 0 | 0 | 1 | -90 | 90 | -0.27756 | -0.070406 | 0.27791 | 0.070632
17 | 15 | 0.79589 | 0.50937 | 1.3365e-09 | 0 | 0 | 0 | 0 | 0 | 1 | -90 | 90 | 0.13306 | 0.033422 | -0.1329 | -0.033324