## bus_data
BUS_I | BUS_TYPE | Pd | Qd | Gs | Bs | area | Vm | Va | baseKV | zone | Vmax | Vmin
1 | 1 | 0.085781 | 0.021499 | 0 | 0 | 1 | 0.99344 | -0.12608 | 0.4 | 1 | 1.1 | 0.9
2 | 1 | 0.02545 | 0.0063784 | 0 | 0 | 1 | 0.99215 | -0.15103 | 0.4 | 1 | 1.1 | 0.9
3 | 1 | 0 | 0 | 0 | 0 | 1 | 0.99632 | -0.070561 | 0.4 | 1 | 1.1 | 0.9
4 | 1 | 0 | 0 | 0 | 0 | 1 | 0.99198 | -0.1542 | 0.4 | 1 | 1.1 | 0.9
5 | 1 | 0.012128 | 0.0030397 | 0 | 0 | 1 | 0.99963 | -0.0070652 | 0.4 | 1 | 1.1 | 0.9
15 | 1 | 0 | 0 | 0 | 0 | 1 | 0.9919 | -0.15576 | 0.4 | 1 | 1.1 | 0.9
6 | 3 | 0.01394 | 0.0034936 | 0 | 0 | 1 | 1 | 0 | 0.4 | 1 | 1.1 | 0.9
18 | 1 | 0.0082869 | 0.0020769 | 0 | 0 | 1 | 0.99174 | -0.1589 | 0.4 | 1 | 1.1 | 0.9
7 | 1 | 0.026267 | 0.006583 | 0 | 0 | 1 | 0.99924 | -0.014633 | 0.4 | 1 | 1.1 | 0.9
8 | 1 | 0.035344 | 0.0088582 | 0 | 0 | 1 | 0.99922 | -0.014967 | 0.4 | 1 | 1.1 | 0.9
9 | 1 | 0.023293 | 0.0058378 | 0 | 0 | 1 | 0.99837 | -0.031256 | 0.4 | 1 | 1.1 | 0.9
10 | 1 | 0 | 0 | 0 | 0 | 1 | 0.99739 | -0.050024 | 0.4 | 1 | 1.1 | 0.9
13 | 1 | 0 | 0 | 0 | 0 | 1 | 0.99532 | -0.08975 | 0.4 | 1 | 1.1 | 0.9
22 | 1 | 0 | 0 | 0 | 0 | 1 | 0.99725 | -0.052724 | 0.4 | 1 | 1.1 | 0.9
11 | 1 | 0.050574 | 0.012675 | 0 | 0 | 1 | 0.99346 | -0.12567 | 0.4 | 1 | 1.1 | 0.9
20 | 1 | 0.016541 | 0.0041456 | 0 | 0 | 1 | 0.99683 | -0.060733 | 0.4 | 1 | 1.1 | 0.9
12 | 1 | 0.025064 | 0.0062816 | 0 | 0 | 1 | 0.99178 | -0.15807 | 0.4 | 1 | 1.1 | 0.9
14 | 1 | 0.035132 | 0.0088048 | 0 | 0 | 1 | 0.99146 | -0.16441 | 0.4 | 1 | 1.1 | 0.9
19 | 1 | 0.0067854 | 0.0017006 | 0 | 0 | 1 | 0.99678 | -0.061826 | 0.4 | 1 | 1.1 | 0.9

## generator_data
GEN_BUS | PG | QG | QMAX | QMIN | VG | MBASE | GEN_STATUS | PMAX | PMIN
6 | 0.36628 | 0.092451 | 10 | -10 | 1 | 100 | 1 | 10 | 0

## branch_data
F_BUS | T_BUS | BR_R | BR_X | BR_B | RATE_A | RATE_B | RATE_C | TAP | SHIFT | BR_STATUS | ANGMIN | ANGMAX | P_in | Q_in | P_out | Q_out
1 | 2 | 3.267 | 2.0909 | 5.4862e-09 | 0 | 0 | 0 | 0 | 0 | 1 | -90 | 90 | 0.03378 | 0.0084817 | -0.03374 | -0.0084566
1 | 3 | 2.0607 | 1.3189 | 3.4605e-09 | 0 | 0 | 0 | 0 | 0 | 1 | -90 | 90 | -0.11956 | -0.02998 | 0.11988 | 0.030183
2 | 4 | 1.6869 | 1.0796 | 2.8328e-09 | 0 | 0 | 0 | 0 | 0 | 1 | -90 | 90 | 0.00829 | 0.0020782 | -0.0082888 | -0.0020777
3 | 5 | 2.3716 | 1.5178 | 3.9825e-09 | 0 | 0 | 0 | 0 | 0 | 1 | -90 | 90 | -0.11988 | -0.030183 | 0.12024 | 0.030416
4 | 15 | 0.83039 | 0.53145 | 1.3944e-09 | 0 | 0 | 0 | 0 | 0 | 1 | -90 | 90 | 0.0082888 | 0.0020777 | -0.0082882 | -0.0020774
5 | 6 | 0.24046 | 0.1539 | 4.038e-10 | 0 | 0 | 0 | 0 | 0 | 1 | -90 | 90 | -0.13237 | -0.033456 | 0.13242 | 0.033485
15 | 18 | 1.6745 | 1.0717 | 2.812e-09 | 0 | 0 | 0 | 0 | 0 | 1 | -90 | 90 | 0.0082882 | 0.0020774 | -0.0082869 | -0.0020769
6 | 7 | 0.29927 | 0.19153 | 1.0051e-09 | 0 | 0 | 0 | 0 | 0 | 1 | -90 | 90 | 0.21992 | 0.055473 | -0.21977 | -0.055374
7 | 8 | 0.0077491 | 0.0049594 | 2.6026e-11 | 0 | 0 | 0 | 0 | 0 | 1 | -90 | 90 | 0.1935 | 0.048791 | -0.1935 | -0.048789
8 | 9 | 0.46278 | 0.29618 | 1.5543e-09 | 0 | 0 | 0 | 0 | 0 | 1 | -90 | 90 | 0.15815 | 0.039931 | -0.15803 | -0.039852
9 | 10 | 0.62468 | 0.39979 | 1.049e-09 | 0 | 0 | 0 | 0 | 0 | 1 | -90 | 90 | 0.13473 | 0.034015 | -0.13461 | -0.033937
10 | 13 | 1.5958 | 1.0213 | 2.6797e-09 | 0 | 0 | 0 | 0 | 0 | 1 | -90 | 90 | 0.11128 | 0.028084 | -0.11106 | -0.027949
10 | 22 | 0.51602 | 0.33025 | 8.6653e-10 | 0 | 0 | 0 | 0 | 0 | 1 | -90 | 90 | 0.023339 | 0.0058535 | -0.023336 | -0.0058517
13 | 11 | 1.4373 | 0.91986 | 2.4136e-09 | 0 | 0 | 0 | 0 | 0 | 1 | -90 | 90 | 0.11106 | 0.027949 | -0.11087 | -0.027827
22 | 20 | 1.5298 | 0.9791 | 2.569e-09 | 0 | 0 | 0 | 0 | 0 | 1 | -90 | 90 | 0.023336 | 0.0058517 | -0.023327 | -0.0058462
11 | 12 | 2.3772 | 1.5214 | 3.992e-09 | 0 | 0 | 0 | 0 | 0 | 1 | -90 | 90 | 0.060299 | 0.015152 | -0.060206 | -0.015093
20 | 19 | 0.71699 | 0.45887 | 1.204e-09 | 0 | 0 | 0 | 0 | 0 | 1 | -90 | 90 | 0.0067858 | 0.0017007 | -0.0067854 | -0.0017006
12 | 14 | 0.79481 | 0.50868 | 1.3347e-09 | 0 | 0 | 0 | 0 | 0 | 1 | -90 | 90 | 0.035142 | 0.0088115 | -0.035132 | -0.0088048