## bus_data
BUS_I | BUS_TYPE | Pd | Qd | Gs | Bs | area | Vm | Va | baseKV | zone | Vmax | Vmin
1 | 1 | 0.0098238 | 0.0024621 | 0 | 0 | 1 | 0.97002 | -0.57795 | 0.4 | 1 | 1.1 | 0.9
2 | 1 | 0.0074544 | 0.0018683 | 0 | 0 | 1 | 0.97 | -0.57842 | 0.4 | 1 | 1.1 | 0.9
3 | 1 | 0.0036348 | 0.00091097 | 0 | 0 | 1 | 0.97047 | -0.5692 | 0.4 | 1 | 1.1 | 0.9
5 | 1 | 0.0040748 | 0.0010212 | 0 | 0 | 1 | 0.97062 | -0.56615 | 0.4 | 1 | 1.1 | 0.9
23 | 1 | 0.0044345 | 0.0011114 | 0 | 0 | 1 | 0.97075 | -0.56366 | 0.4 | 1 | 1.1 | 0.9
24 | 1 | 0.0020181 | 0.00050577 | 0 | 0 | 1 | 0.97652 | -0.45147 | 0.4 | 1 | 1.1 | 0.9
42 | 1 | 0.029987 | 0.0075154 | 0 | 0 | 1 | 0.97625 | -0.45678 | 0.4 | 1 | 1.1 | 0.9
73 | 1 | 0 | 0 | 0 | 0 | 1 | 0.97886 | -0.40545 | 0.4 | 1 | 1.1 | 0.9
22 | 1 | 0 | 0 | 0 | 0 | 1 | 0.97104 | -0.55793 | 0.4 | 1 | 1.1 | 0.9
6 | 1 | 0.0029628 | 0.00074255 | 0 | 0 | 1 | 0.97014 | -0.57576 | 0.4 | 1 | 1.1 | 0.9
7 | 1 | 0.001806 | 0.00045263 | 0 | 0 | 1 | 0.97017 | -0.57517 | 0.4 | 1 | 1.1 | 0.9
8 | 1 | 0.0052142 | 0.0013068 | 0 | 0 | 1 | 0.97004 | -0.57763 | 0.4 | 1 | 1.1 | 0.9
9 | 1 | 0.006852 | 0.0017173 | 0 | 0 | 1 | 0.97034 | -0.57161 | 0.4 | 1 | 1.1 | 0.9
10 | 1 | 0.0021202 | 0.00053138 | 0 | 0 | 1 | 0.97046 | -0.56924 | 0.4 | 1 | 1.1 | 0.9
11 | 1 | 0.0052524 | 0.0013164 | 0 | 0 | 1 | 0.97067 | -0.56511 | 0.4 | 1 | 1.1 | 0.9
21 | 1 | 0.0063735 | 0.0015973 | 0 | 0 | 1 | 0.97077 | -0.56324 | 0.4 | 1 | 1.1 | 0.9
12 | 1 | 0.0054374 | 0.0013627 | 0 | 0 | 1 | 0.97067 | -0.56525 | 0.4 | 1 | 1.1 | 0.9
13 | 1 | 0.0082784 | 0.0020748 | 0 | 0 | 1 | 0.97031 | -0.57225 | 0.4 | 1 | 1.1 | 0.9
14 | 1 | 0.0066816 | 0.0016746 | 0 | 0 | 1 | 0.97089 | -0.56077 | 0.4 | 1 | 1.1 | 0.9
15 | 1 | 0.012541 | 0.003143 | 0 | 0 | 1 | 0.97022 | -0.57415 | 0.4 | 1 | 1.1 | 0.9
16 | 1 | 0.0046313 | 0.0011607 | 0 | 0 | 1 | 0.9713 | -0.55273 | 0.4 | 1 | 1.1 | 0.9
17 | 1 | 0.0041122 | 0.0010306 | 0 | 0 | 1 | 0.97167 | -0.54532 | 0.4 | 1 | 1.1 | 0.9
18 | 1 | 0 | 0 | 0 | 0 | 1 | 0.97179 | -0.54311 | 0.4 | 1 | 1.1 | 0.9
19 | 1 | 0.0053154 | 0.0013322 | 0 | 0 | 1 | 0.97215 | -0.5359 | 0.4 | 1 | 1.1 | 0.9
20 | 1 | 0 | 0 | 0 | 0 | 1 | 0.97122 | -0.5543 | 0.4 | 1 | 1.1 | 0.9
25 | 1 | 0 | 0 | 0 | 0 | 1 | 0.97222 | -0.53448 | 0.4 | 1 | 1.1 | 0.9
26 | 1 | 0.037611 | 0.0094263 | 0 | 0 | 1 | 0.97281 | -0.52297 | 0.4 | 1 | 1.1 | 0.9
66 | 3 | 0.013681 | 0.0034289 | 0 | 0 | 1 | 1 | 0 | 0.4 | 1 | 1.1 | 0.9
65 | 1 | 0.013552 | 0.0033964 | 0 | 0 | 1 | 0.9994 | -0.011239 | 0.4 | 1 | 1.1 | 0.9
39 | 1 | 0.0049334 | 0.0012364 | 0 | 0 | 1 | 0.98128 | -0.35826 | 0.4 | 1 | 1.1 | 0.9
72 | 1 | 0.0060036 | 0.0015046 | 0 | 0 | 1 | 0.98086 | -0.3664 | 0.4 | 1 | 1.1 | 0.9
38 | 1 | 0.0041483 | 0.0010397 | 0 | 0 | 1 | 0.98148 | -0.35441 | 0.4 | 1 | 1.1 | 0.9
48 | 1 | 0.0078466 | 0.0019665 | 0 | 0 | 1 | 0.97291 | -0.52085 | 0.4 | 1 | 1.1 | 0.9
27 | 1 | 0 | 0 | 0 | 0 | 1 | 0.97142 | -0.55047 | 0.4 | 1 | 1.1 | 0.9
28 | 1 | 0 | 0 | 0 | 0 | 1 | 0.97325 | -0.51424 | 0.4 | 1 | 1.1 | 0.9
74 | 1 | 0.026972 | 0.0067598 | 0 | 0 | 1 | 0.97097 | -0.5593 | 0.4 | 1 | 1.1 | 0.9
56 | 1 | 0.0028563 | 0.00071585 | 0 | 0 | 1 | 0.9739 | -0.50146 | 0.4 | 1 | 1.1 | 0.9
64 | 1 | 0 | 0 | 0 | 0 | 1 | 0.97233 | -0.53248 | 0.4 | 1 | 1.1 | 0.9
49 | 1 | 0.0086723 | 0.0021735 | 0 | 0 | 1 | 0.97354 | -0.50857 | 0.4 | 1 | 1.1 | 0.9
46 | 1 | 0.0016208 | 0.0004062 | 0 | 0 | 1 | 0.97413 | -0.49694 | 0.4 | 1 | 1.1 | 0.9
62 | 1 | 0.00068267 | 0.00017109 | 0 | 0 | 1 | 0.97221 | -0.53489 | 0.4 | 1 | 1.1 | 0.9
29 | 1 | 0.0034079 | 0.00085409 | 0 | 0 | 1 | 0.98349 | -0.31514 | 0.4 | 1 | 1.1 | 0.9
30 | 1 | 0.0027125 | 0.00067982 | 0 | 0 | 1 | 0.98234 | -0.33754 | 0.4 | 1 | 1.1 | 0.9
31 | 1 | 0 | 0 | 0 | 0 | 1 | 0.98643 | -0.25827 | 0.4 | 1 | 1.1 | 0.9
32 | 1 | 0.00079152 | 0.00019837 | 0 | 0 | 1 | 0.98223 | -0.33974 | 0.4 | 1 | 1.1 | 0.9
33 | 1 | 0.0085283 | 0.0021374 | 0 | 0 | 1 | 0.99044 | -0.18111 | 0.4 | 1 | 1.1 | 0.9
40 | 1 | 0.0031601 | 0.00079198 | 0 | 0 | 1 | 0.99338 | -0.12504 | 0.4 | 1 | 1.1 | 0.9
41 | 1 | 0.013597 | 0.0034077 | 0 | 0 | 1 | 0.99545 | -0.08586 | 0.4 | 1 | 1.1 | 0.9
37 | 1 | 0.012223 | 0.0030634 | 0 | 0 | 1 | 0.9925 | -0.14192 | 0.4 | 1 | 1.1 | 0.9
69 | 1 | 0.013504 | 0.0033844 | 0 | 0 | 1 | 0.99614 | -0.0728 | 0.4 | 1 | 1.1 | 0.9
68 | 1 | 0.0022342 | 0.00055994 | 0 | 0 | 1 | 0.9975 | -0.047005 | 0.4 | 1 | 1.1 | 0.9
34 | 1 | 0.0044986 | 0.0011275 | 0 | 0 | 1 | 0.98881 | -0.21221 | 0.4 | 1 | 1.1 | 0.9
35 | 1 | 0.052016 | 0.013037 | 0 | 0 | 1 | 0.99147 | -0.16151 | 0.4 | 1 | 1.1 | 0.9
36 | 1 | 0 | 0 | 0 | 0 | 1 | 0.98598 | -0.26635 | 0.4 | 1 | 1.1 | 0.9
71 | 1 | 0 | 0 | 0 | 0 | 1 | 0.98423 | -0.30014 | 0.4 | 1 | 1.1 | 0.9
70 | 1 | 0.0040006 | 0.0010026 | 0 | 0 | 1 | 0.9818 | -0.347 | 0.4 | 1 | 1.1 | 0.9
67 | 1 | 0.0040668 | 0.0010192 | 0 | 0 | 1 | 0.99755 | -0.046151 | 0.4 | 1 | 1.1 | 0.9
43 | 1 | 0.0054375 | 0.0013628 | 0 | 0 | 1 | 0.97624 | -0.45551 | 0.4 | 1 | 1.1 | 0.9
44 | 1 | 0.0036147 | 0.00090593 | 0 | 0 | 1 | 0.97507 | -0.47836 | 0.4 | 1 | 1.1 | 0.9
45 | 1 | 0 | 0 | 0 | 0 | 1 | 0.97662 | -0.44811 | 0.4 | 1 | 1.1 | 0.9
47 | 1 | 0.0060801 | 0.0015238 | 0 | 0 | 1 | 0.9769 | -0.44247 | 0.4 | 1 | 1.1 | 0.9
54 | 1 | 0 | 0 | 0 | 0 | 1 | 0.97709 | -0.43876 | 0.4 | 1 | 1.1 | 0.9
51 | 1 | 0.0172 | 0.0043108 | 0 | 0 | 1 | 0.97557 | -0.46854 | 0.4 | 1 | 1.1 | 0.9
52 | 1 | 0.0043615 | 0.0010931 | 0 | 0 | 1 | 0.97796 | -0.42184 | 0.4 | 1 | 1.1 | 0.9
50 | 1 | 0.0048104 | 0.0012056 | 0 | 0 | 1 | 0.97537 | -0.47245 | 0.4 | 1 | 1.1 | 0.9
53 | 1 | 0.0086582 | 0.0021699 | 0 | 0 | 1 | 0.97808 | -0.41954 | 0.4 | 1 | 1.1 | 0.9
55 | 1 | 0.0026399 | 0.00066161 | 0 | 0 | 1 | 0.97825 | -0.41613 | 0.4 | 1 | 1.1 | 0.9
59 | 1 | 0.0029283 | 0.0007339 | 0 | 0 | 1 | 0.9789 | -0.40337 | 0.4 | 1 | 1.1 | 0.9
57 | 1 | 0.0049123 | 0.0012311 | 0 | 0 | 1 | 0.97929 | -0.39582 | 0.4 | 1 | 1.1 | 0.9
58 | 1 | 0.0049173 | 0.0012324 | 0 | 0 | 1 | 0.97956 | -0.39061 | 0.4 | 1 | 1.1 | 0.9
60 | 1 | 0.0022498 | 0.00056385 | 0 | 0 | 1 | 0.98058 | -0.37079 | 0.4 | 1 | 1.1 | 0.9
61 | 1 | 0.001982 | 0.00049673 | 0 | 0 | 1 | 0.97211 | -0.53676 | 0.4 | 1 | 1.1 | 0.9
63 | 1 | 0.0049576 | 0.0012425 | 0 | 0 | 1 | 0.97196 | -0.53984 | 0.4 | 1 | 1.1 | 0.9

## generator_data
GEN_BUS | PG | QG | QMAX | QMIN | VG | MBASE | GEN_STATUS | PMAX | PMIN
66 | 0.47584 | 0.12265 | 10 | -10 | 1 | 100 | 1 | 10 | 0

## branch_data
F_BUS | T_BUS | BR_R | BR_X | BR_B | RATE_A | RATE_B | RATE_C | TAP | SHIFT | BR_STATUS | ANGMIN | ANGMAX | P_in | Q_in | P_out | Q_out
1 | 2 | 0.26816 | 0.17162 | 4.5032e-10 | 0 | 0 | 0 | 0 | 0 | 1 | -90 | 90 | 0.0074546 | 0.0018683 | -0.0074544 | -0.0018683
1 | 3 | 2.1356 | 1.3668 | 3.5862e-09 | 0 | 0 | 0 | 0 | 0 | 1 | -90 | 90 | -0.017278 | -0.0043304 | 0.017286 | 0.0043347
3 | 5 | 0.61678 | 0.39474 | 1.0357e-09 | 0 | 0 | 0 | 0 | 0 | 1 | -90 | 90 | -0.02092 | -0.0052457 | 0.020924 | 0.0052475
5 | 23 | 0.41951 | 0.26849 | 7.0447e-10 | 0 | 0 | 0 | 0 | 0 | 1 | -90 | 90 | -0.024998 | -0.0062687 | 0.025001 | 0.0062706
23 | 22 | 0.82288 | 0.52665 | 1.3818e-09 | 0 | 0 | 0 | 0 | 0 | 1 | -90 | 90 | -0.029436 | -0.007382 | 0.029444 | 0.007387
24 | 42 | 0.75795 | 0.48509 | 1.2728e-09 | 0 | 0 | 0 | 0 | 0 | 1 | -90 | 90 | 0.029994 | 0.0075201 | -0.029987 | -0.0075154
24 | 73 | 6.1601 | 3.9425 | 1.0344e-08 | 0 | 0 | 0 | 0 | 0 | 1 | -90 | 90 | -0.032012 | -0.0080259 | 0.032083 | 0.00807
73 | 72 | 5.2498 | 3.3599 | 8.8158e-09 | 0 | 0 | 0 | 0 | 0 | 1 | -90 | 90 | -0.032083 | -0.00807 | 0.032143 | 0.0081075
22 | 21 | 0.73333 | 0.46933 | 2.4629e-09 | 0 | 0 | 0 | 0 | 0 | 1 | -90 | 90 | 0.030599 | 0.0076748 | -0.030591 | -0.0076701
22 | 20 | 0.25598 | 0.16382 | 8.5971e-10 | 0 | 0 | 0 | 0 | 0 | 1 | -90 | 90 | -0.060043 | -0.015062 | 0.060053 | 0.015068
6 | 7 | 0.3053 | 0.19539 | 5.1269e-10 | 0 | 0 | 0 | 0 | 0 | 1 | -90 | 90 | -0.0081775 | -0.0020494 | 0.0081777 | 0.0020495
6 | 8 | 1.5089 | 0.96567 | 2.5338e-09 | 0 | 0 | 0 | 0 | 0 | 1 | -90 | 90 | 0.0052147 | 0.0013069 | -0.0052142 | -0.0013068
7 | 9 | 1.5033 | 0.96209 | 2.5244e-09 | 0 | 0 | 0 | 0 | 0 | 1 | -90 | 90 | -0.0099838 | -0.0025021 | 0.0099855 | 0.002503
9 | 10 | 0.5955 | 0.38112 | 1e-09 | 0 | 0 | 0 | 0 | 0 | 1 | -90 | 90 | -0.016837 | -0.0042203 | 0.016839 | 0.0042214
10 | 11 | 0.92011 | 0.58887 | 1.5451e-09 | 0 | 0 | 0 | 0 | 0 | 1 | -90 | 90 | -0.01896 | -0.0047528 | 0.018963 | 0.004755
11 | 21 | 0.32529 | 0.20818 | 5.4625e-10 | 0 | 0 | 0 | 0 | 0 | 1 | -90 | 90 | -0.024216 | -0.0060714 | 0.024218 | 0.0060727
12 | 13 | 1.4191 | 0.90822 | 2.383e-09 | 0 | 0 | 0 | 0 | 0 | 1 | -90 | 90 | 0.020827 | 0.0052226 | -0.02082 | -0.0052184
12 | 14 | 0.72117 | 0.46155 | 1.211e-09 | 0 | 0 | 0 | 0 | 0 | 1 | -90 | 90 | -0.026265 | -0.0065853 | 0.02627 | 0.0065888
13 | 15 | 0.63697 | 0.40766 | 1.0696e-09 | 0 | 0 | 0 | 0 | 0 | 1 | -90 | 90 | 0.012542 | 0.0031436 | -0.012541 | -0.003143
14 | 16 | 1.0316 | 0.66024 | 1.7324e-09 | 0 | 0 | 0 | 0 | 0 | 1 | -90 | 90 | -0.032952 | -0.0082634 | 0.032964 | 0.0082713
16 | 17 | 0.83455 | 0.53411 | 2.8029e-09 | 0 | 0 | 0 | 0 | 0 | 1 | -90 | 90 | -0.037596 | -0.009432 | 0.037609 | 0.0094403
17 | 18 | 0.22488 | 0.14392 | 1.8882e-09 | 0 | 0 | 0 | 0 | 0 | 1 | -90 | 90 | -0.041721 | -0.010471 | 0.041726 | 0.010474
18 | 19 | 0.30027 | 0.19217 | 2.5212e-09 | 0 | 0 | 0 | 0 | 0 | 1 | -90 | 90 | -0.10181 | -0.025562 | 0.10185 | 0.025584
18 | 20 | 0.78911 | 0.50503 | 6.6256e-09 | 0 | 0 | 0 | 0 | 0 | 1 | -90 | 90 | 0.060085 | 0.015088 | -0.060053 | -0.015068
19 | 25 | 0.056177 | 0.035953 | 4.7168e-10 | 0 | 0 | 0 | 0 | 0 | 1 | -90 | 90 | -0.10716 | -0.026916 | 0.10717 | 0.026921
25 | 26 | 0.45571 | 0.29165 | 3.8263e-09 | 0 | 0 | 0 | 0 | 0 | 1 | -90 | 90 | -0.10717 | -0.026921 | 0.10723 | 0.026958
26 | 48 | 0.062394 | 0.039932 | 5.2388e-10 | 0 | 0 | 0 | 0 | 0 | 1 | -90 | 90 | -0.14484 | -0.036384 | 0.14485 | 0.036394
66 | 65 | 0.11103 | 0.071059 | 9.3225e-10 | 0 | 0 | 0 | 0 | 0 | 1 | -90 | 90 | 0.46215 | 0.11922 | -0.4619 | -0.11906
65 | 67 | 0.35466 | 0.22698 | 2.9778e-09 | 0 | 0 | 0 | 0 | 0 | 1 | -90 | 90 | 0.44835 | 0.11566 | -0.44759 | -0.11517
39 | 72 | 0.9247 | 0.59181 | 1.5528e-09 | 0 | 0 | 0 | 0 | 0 | 1 | -90 | 90 | 0.038161 | 0.0096215 | -0.038146 | -0.0096121
39 | 38 | 0.38663 | 0.24744 | 6.4925e-10 | 0 | 0 | 0 | 0 | 0 | 1 | -90 | 90 | -0.043095 | -0.010858 | 0.043103 | 0.010863
38 | 32 | 1.3459 | 0.86137 | 2.2601e-09 | 0 | 0 | 0 | 0 | 0 | 1 | -90 | 90 | -0.047251 | -0.011903 | 0.047284 | 0.011924
48 | 49 | 0.34179 | 0.21875 | 2.8698e-09 | 0 | 0 | 0 | 0 | 0 | 1 | -90 | 90 | -0.1527 | -0.03836 | 0.15279 | 0.038417
27 | 28 | 5.6908 | 3.6421 | 9.5564e-09 | 0 | 0 | 0 | 0 | 0 | 1 | -90 | 90 | -0.026983 | -0.0067668 | 0.02703 | 0.0067958
27 | 74 | 1.3842 | 0.8859 | 2.3245e-09 | 0 | 0 | 0 | 0 | 0 | 1 | -90 | 90 | 0.026983 | 0.0067668 | -0.026972 | -0.0067598
28 | 56 | 1.5695 | 1.0045 | 2.6356e-09 | 0 | 0 | 0 | 0 | 0 | 1 | -90 | 90 | -0.034661 | -0.0087093 | 0.034682 | 0.0087226
28 | 64 | 10.1432 | 6.4916 | 1.7033e-08 | 0 | 0 | 0 | 0 | 0 | 1 | -90 | 90 | 0.0076311 | 0.0019136 | -0.0076245 | -0.0019109
56 | 46 | 0.51336 | 0.32855 | 8.6206e-10 | 0 | 0 | 0 | 0 | 0 | 1 | -90 | 90 | -0.037538 | -0.0094385 | 0.037546 | 0.0094436
64 | 62 | 1.339 | 0.85699 | 2.2486e-09 | 0 | 0 | 0 | 0 | 0 | 1 | -90 | 90 | 0.0076245 | 0.0019109 | -0.0076236 | -0.0019106
49 | 50 | 0.95396 | 0.61053 | 8.0097e-09 | 0 | 0 | 0 | 0 | 0 | 1 | -90 | 90 | -0.16146 | -0.040591 | 0.16174 | 0.040768
46 | 44 | 2.0241 | 1.2954 | 3.3991e-09 | 0 | 0 | 0 | 0 | 0 | 1 | -90 | 90 | -0.039167 | -0.0098498 | 0.039202 | 0.0098717
62 | 61 | 1.144 | 0.73217 | 1.9211e-09 | 0 | 0 | 0 | 0 | 0 | 1 | -90 | 90 | 0.0069409 | 0.0017395 | -0.0069403 | -0.0017393
29 | 30 | 1.9169 | 1.2268 | 3.2189e-09 | 0 | 0 | 0 | 0 | 0 | 1 | -90 | 90 | 0.050848 | 0.01284 | -0.050793 | -0.012805
29 | 31 | 4.5788 | 2.9304 | 7.689e-09 | 0 | 0 | 0 | 0 | 0 | 1 | -90 | 90 | -0.054256 | -0.013694 | 0.054404 | 0.013788
30 | 32 | 0.19899 | 0.12736 | 3.3416e-10 | 0 | 0 | 0 | 0 | 0 | 1 | -90 | 90 | 0.048081 | 0.012125 | -0.048076 | -0.012122
31 | 33 | 6.2558 | 4.0037 | 1.0505e-08 | 0 | 0 | 0 | 0 | 0 | 1 | -90 | 90 | -0.054404 | -0.013788 | 0.054606 | 0.013916
33 | 34 | 0.49365 | 0.31594 | 4.1449e-09 | 0 | 0 | 0 | 0 | 0 | 1 | -90 | 90 | 0.28099 | 0.07215 | -0.28056 | -0.071879
33 | 35 | 0.25445 | 0.16285 | 2.1364e-09 | 0 | 0 | 0 | 0 | 0 | 1 | -90 | 90 | -0.34412 | -0.088204 | 0.34445 | 0.088413
40 | 41 | 0.42726 | 0.27345 | 3.5874e-09 | 0 | 0 | 0 | 0 | 0 | 1 | -90 | 90 | -0.41256 | -0.10576 | 0.41334 | 0.10626
40 | 37 | 0.1849 | 0.11834 | 1.5525e-09 | 0 | 0 | 0 | 0 | 0 | 1 | -90 | 90 | 0.4094 | 0.10497 | -0.40906 | -0.10475
41 | 69 | 0.13818 | 0.088438 | 1.1602e-09 | 0 | 0 | 0 | 0 | 0 | 1 | -90 | 90 | -0.42694 | -0.10967 | 0.42721 | 0.10984
37 | 35 | 0.22096 | 0.14141 | 1.8553e-09 | 0 | 0 | 0 | 0 | 0 | 1 | -90 | 90 | 0.39684 | 0.10169 | -0.39646 | -0.10145
69 | 68 | 0.26497 | 0.16958 | 2.2248e-09 | 0 | 0 | 0 | 0 | 0 | 1 | -90 | 90 | -0.44072 | -0.11323 | 0.44127 | 0.11358
68 | 67 | 0.0087386 | 0.0055927 | 7.3372e-11 | 0 | 0 | 0 | 0 | 0 | 1 | -90 | 90 | -0.4435 | -0.11414 | 0.44352 | 0.11415
34 | 36 | 0.86969 | 0.5566 | 7.3022e-09 | 0 | 0 | 0 | 0 | 0 | 1 | -90 | 90 | 0.27606 | 0.070752 | -0.27534 | -0.07029
36 | 71 | 0.54027 | 0.34577 | 4.5363e-09 | 0 | 0 | 0 | 0 | 0 | 1 | -90 | 90 | 0.27534 | 0.07029 | -0.27489 | -0.070003
71 | 70 | 0.7461 | 0.4775 | 6.2645e-09 | 0 | 0 | 0 | 0 | 0 | 1 | -90 | 90 | 0.27489 | 0.070003 | -0.27427 | -0.069607
70 | 60 | 0.38289 | 0.24505 | 3.2149e-09 | 0 | 0 | 0 | 0 | 0 | 1 | -90 | 90 | 0.27027 | 0.068605 | -0.26996 | -0.068407
43 | 44 | 2.2834 | 1.4614 | 3.8344e-09 | 0 | 0 | 0 | 0 | 0 | 1 | -90 | 90 | 0.042864 | 0.010807 | -0.042817 | -0.010778
43 | 45 | 0.65657 | 0.42021 | 2.2051e-09 | 0 | 0 | 0 | 0 | 0 | 1 | -90 | 90 | -0.048301 | -0.01217 | 0.048318 | 0.012181
45 | 47 | 0.50118 | 0.32076 | 2.5249e-09 | 0 | 0 | 0 | 0 | 0 | 1 | -90 | 90 | -0.048318 | -0.012181 | 0.048331 | 0.012189
47 | 54 | 0.29314 | 0.18761 | 2.4613e-09 | 0 | 0 | 0 | 0 | 0 | 1 | -90 | 90 | -0.054411 | -0.013713 | 0.054421 | 0.013719
54 | 51 | 0.69476 | 0.44465 | 5.8335e-09 | 0 | 0 | 0 | 0 | 0 | 1 | -90 | 90 | 0.18404 | 0.046472 | -0.18378 | -0.046305
54 | 52 | 0.3053 | 0.19539 | 2.5634e-09 | 0 | 0 | 0 | 0 | 0 | 1 | -90 | 90 | -0.23847 | -0.060191 | 0.23866 | 0.060314
51 | 50 | 0.10062 | 0.064397 | 8.4484e-10 | 0 | 0 | 0 | 0 | 0 | 1 | -90 | 90 | 0.16658 | 0.041994 | -0.16655 | -0.041974
52 | 53 | 0.040687 | 0.026039 | 3.4162e-10 | 0 | 0 | 0 | 0 | 0 | 1 | -90 | 90 | -0.24302 | -0.061407 | 0.24305 | 0.061424
53 | 55 | 0.058475 | 0.037424 | 4.9098e-10 | 0 | 0 | 0 | 0 | 0 | 1 | -90 | 90 | -0.25171 | -0.063594 | 0.25175 | 0.063621
55 | 59 | 0.21648 | 0.13855 | 1.8176e-09 | 0 | 0 | 0 | 0 | 0 | 1 | -90 | 90 | -0.25439 | -0.064282 | 0.25454 | 0.064382
59 | 57 | 0.12667 | 0.081068 | 1.0636e-09 | 0 | 0 | 0 | 0 | 0 | 1 | -90 | 90 | -0.25747 | -0.065116 | 0.25756 | 0.065175
57 | 58 | 0.085935 | 0.054998 | 7.2154e-10 | 0 | 0 | 0 | 0 | 0 | 1 | -90 | 90 | -0.26248 | -0.066406 | 0.26254 | 0.066448
58 | 60 | 0.32112 | 0.20551 | 2.6962e-09 | 0 | 0 | 0 | 0 | 0 | 1 | -90 | 90 | -0.26746 | -0.067681 | 0.26771 | 0.067843
61 | 63 | 2.6271 | 1.6813 | 4.4116e-09 | 0 | 0 | 0 | 0 | 0 | 1 | -90 | 90 | 0.0049583 | 0.0012425 | -0.0049576 | -0.0012425