## bus_data
BUS_I | BUS_TYPE | Pd | Qd | Gs | Bs | area | Vm | Va | baseKV | zone | Vmax | Vmin
1 | 1 | 0.016433 | 0.0041185 | 0 | 0 | 1 | 0.99203 | -0.15247 | 0.4 | 1 | 1.1 | 0.9
2 | 1 | 0.0024783 | 0.00062113 | 0 | 0 | 1 | 0.99179 | -0.15725 | 0.4 | 1 | 1.1 | 0.9
3 | 1 | 0 | 0 | 0 | 0 | 1 | 0.99258 | -0.14188 | 0.4 | 1 | 1.1 | 0.9
4 | 1 | 0 | 0 | 0 | 0 | 1 | 0.9917 | -0.15897 | 0.4 | 1 | 1.1 | 0.9
5 | 1 | 0.028878 | 0.0072374 | 0 | 0 | 1 | 0.99332 | -0.12752 | 0.4 | 1 | 1.1 | 0.9
6 | 1 | 0.021307 | 0.0053401 | 0 | 0 | 1 | 0.99165 | -0.15991 | 0.4 | 1 | 1.1 | 0.9
27 | 1 | 0.0062426 | 0.0015646 | 0 | 0 | 1 | 0.99149 | -0.16306 | 0.4 | 1 | 1.1 | 0.9
15 | 1 | 0 | 0 | 0 | 0 | 1 | 0.99446 | -0.10557 | 0.4 | 1 | 1.1 | 0.9
10 | 1 | 0 | 0 | 0 | 0 | 1 | 0.9916 | -0.16094 | 0.4 | 1 | 1.1 | 0.9
8 | 1 | 0 | 0 | 0 | 0 | 1 | 0.97918 | -0.40018 | 0.4 | 1 | 1.1 | 0.9
9 | 1 | 0 | 0 | 0 | 0 | 1 | 0.99014 | -0.18828 | 0.4 | 1 | 1.1 | 0.9
7 | 1 | 0.064819 | 0.016245 | 0 | 0 | 1 | 0.9764 | -0.45487 | 0.4 | 1 | 1.1 | 0.9
20 | 1 | 0.0093026 | 0.0023315 | 0 | 0 | 1 | 0.99112 | -0.16939 | 0.4 | 1 | 1.1 | 0.9
26 | 1 | 0.0076734 | 0.0019231 | 0 | 0 | 1 | 0.99004 | -0.19006 | 0.4 | 1 | 1.1 | 0.9
18 | 1 | 0.0040626 | 0.0010182 | 0 | 0 | 1 | 0.99154 | -0.16208 | 0.4 | 1 | 1.1 | 0.9
16 | 3 | 0.089763 | 0.022497 | 0 | 0 | 1 | 1 | 0 | 0.4 | 1 | 1.1 | 0.9
17 | 1 | 0.0051258 | 0.0012846 | 0 | 0 | 1 | 0.99421 | -0.11027 | 0.4 | 1 | 1.1 | 0.9
19 | 1 | 0.010284 | 0.0025775 | 0 | 0 | 1 | 0.99145 | -0.16308 | 0.4 | 1 | 1.1 | 0.9
25 | 1 | 0.076638 | 0.019207 | 0 | 0 | 1 | 0.99726 | -0.052701 | 0.4 | 1 | 1.1 | 0.9
24 | 1 | 0.012153 | 0.0030459 | 0 | 0 | 1 | 0.99739 | -0.050181 | 0.4 | 1 | 1.1 | 0.9
23 | 1 | 0.020983 | 0.0052589 | 0 | 0 | 1 | 0.99914 | -0.016458 | 0.4 | 1 | 1.1 | 0.9
22 | 1 | 0.0055081 | 0.0013804 | 0 | 0 | 1 | 0.99324 | -0.12887 | 0.4 | 1 | 1.1 | 0.9
21 | 1 | 0.010752 | 0.0026947 | 0 | 0 | 1 | 0.99249 | -0.14325 | 0.4 | 1 | 1.1 | 0.9

## generator_data
GEN_BUS | PG | QG | QMAX | QMIN | VG | MBASE | GEN_STATUS | PMAX | PMIN
16 | 0.395 | 0.1 | 10 | -10 | 1 | 100 | 1 | 10 | 0

## branch_data
F_BUS | T_BUS | BR_R | BR_X | BR_B | RATE_A | RATE_B | RATE_C | TAP | SHIFT | BR_STATUS | ANGMIN | ANGMAX | P_in | Q_in | P_out | Q_out
1 | 2 | 2.414 | 1.5449 | 4.0537e-09 | 0 | 0 | 0 | 0 | 0 | 1 | -90 | 90 | 0.0087247 | 0.002187 | -0.0087227 | -0.0021861
1 | 3 | 1.8586 | 1.1895 | 3.1212e-09 | 0 | 0 | 0 | 0 | 0 | 1 | -90 | 90 | -0.025158 | -0.0063055 | 0.02517 | 0.0063133
2 | 4 | 1.2154 | 0.77784 | 2.041e-09 | 0 | 0 | 0 | 0 | 0 | 1 | -90 | 90 | 0.0062444 | 0.001565 | -0.0062439 | -0.0015649
3 | 5 | 1.2562 | 0.804 | 2.1096e-09 | 0 | 0 | 0 | 0 | 0 | 1 | -90 | 90 | -0.050562 | -0.012685 | 0.050597 | 0.012707
3 | 6 | 3.1362 | 2.0071 | 5.2665e-09 | 0 | 0 | 0 | 0 | 0 | 1 | -90 | 90 | 0.025392 | 0.0063716 | -0.02537 | -0.0063581
4 | 27 | 2.8894 | 1.8492 | 4.852e-09 | 0 | 0 | 0 | 0 | 0 | 1 | -90 | 90 | 0.0062439 | 0.0015649 | -0.0062426 | -0.0015646
5 | 15 | 1.2236 | 0.78308 | 2.0547e-09 | 0 | 0 | 0 | 0 | 0 | 1 | -90 | 90 | -0.079475 | -0.019944 | 0.079558 | 0.019997
6 | 10 | 1.1133 | 0.71252 | 1.8695e-09 | 0 | 0 | 0 | 0 | 0 | 1 | -90 | 90 | 0.004063 | 0.0010181 | -0.0040628 | -0.0010181
15 | 16 | 2.4398 | 1.5615 | 8.1941e-09 | 0 | 0 | 0 | 0 | 0 | 1 | -90 | 90 | -0.19424 | -0.049207 | 0.19523 | 0.04984
15 | 17 | 0.18353 | 0.11746 | 3.0819e-10 | 0 | 0 | 0 | 0 | 0 | 1 | -90 | 90 | 0.11468 | 0.02921 | -0.11465 | -0.029193
10 | 18 | 1.2345 | 0.7901 | 2.0731e-09 | 0 | 0 | 0 | 0 | 0 | 1 | -90 | 90 | 0.0040628 | 0.0010181 | -0.0040626 | -0.0010182
8 | 9 | 14.2056 | 9.0916 | 2.3855e-08 | 0 | 0 | 0 | 0 | 0 | 1 | -90 | 90 | -0.064988 | -0.016353 | 0.065654 | 0.016777
8 | 7 | 3.6162 | 2.3144 | 6.0725e-09 | 0 | 0 | 0 | 0 | 0 | 1 | -90 | 90 | 0.064988 | 0.016353 | -0.064819 | -0.016245
9 | 20 | 1.1462 | 0.73356 | 1.9248e-09 | 0 | 0 | 0 | 0 | 0 | 1 | -90 | 90 | -0.073328 | -0.0187 | 0.073395 | 0.018743
9 | 26 | 1.0219 | 0.65401 | 1.716e-09 | 0 | 0 | 0 | 0 | 0 | 1 | -90 | 90 | 0.007674 | 0.0019234 | -0.0076734 | -0.0019231
20 | 19 | 0.33963 | 0.21736 | 5.7033e-10 | 0 | 0 | 0 | 0 | 0 | 1 | -90 | 90 | -0.082697 | -0.021074 | 0.082723 | 0.02109
16 | 23 | 0.67145 | 0.42972 | 1.1275e-09 | 0 | 0 | 0 | 0 | 0 | 1 | -90 | 90 | 0.11001 | 0.027664 | -0.10993 | -0.027609
17 | 22 | 0.75979 | 0.48626 | 1.2759e-09 | 0 | 0 | 0 | 0 | 0 | 1 | -90 | 90 | 0.10953 | 0.027908 | -0.10943 | -0.027846
19 | 21 | 0.94977 | 0.60785 | 1.5949e-09 | 0 | 0 | 0 | 0 | 0 | 1 | -90 | 90 | -0.093007 | -0.023668 | 0.093096 | 0.023724
25 | 24 | 0.14661 | 0.093831 | 2.462e-10 | 0 | 0 | 0 | 0 | 0 | 1 | -90 | 90 | -0.076638 | -0.019207 | 0.076647 | 0.019213
24 | 23 | 1.6965 | 1.0857 | 2.8488e-09 | 0 | 0 | 0 | 0 | 0 | 1 | -90 | 90 | -0.088801 | -0.022259 | 0.088944 | 0.02235
22 | 21 | 0.61775 | 0.39536 | 1.0374e-09 | 0 | 0 | 0 | 0 | 0 | 1 | -90 | 90 | 0.10392 | 0.026465 | -0.10385 | -0.026419