## bus_data
BUS_I | BUS_TYPE | Pd | Qd | Gs | Bs | area | Vm | Va | baseKV | zone | Vmax | Vmin
1 | 1 | 0.011107 | 0.0027836 | 0 | 0 | 1 | 0.97662 | -0.44986 | 0.4 | 1 | 1.1 | 0.9
2 | 1 | 0.0070134 | 0.0017577 | 0 | 0 | 1 | 0.97825 | -0.41792 | 0.4 | 1 | 1.1 | 0.9
3 | 1 | 0 | 0 | 0 | 0 | 1 | 0.97608 | -0.46038 | 0.4 | 1 | 1.1 | 0.9
4 | 1 | 0.0039767 | 0.00099666 | 0 | 0 | 1 | 0.97853 | -0.41241 | 0.4 | 1 | 1.1 | 0.9
5 | 1 | 0.0099174 | 0.0024855 | 0 | 0 | 1 | 0.97519 | -0.47789 | 0.4 | 1 | 1.1 | 0.9
30 | 1 | 0.0047218 | 0.0011834 | 0 | 0 | 1 | 0.97875 | -0.40812 | 0.4 | 1 | 1.1 | 0.9
6 | 1 | 0 | 0 | 0 | 0 | 1 | 0.97396 | -0.50215 | 0.4 | 1 | 1.1 | 0.9
29 | 1 | 0.0036018 | 0.00090269 | 0 | 0 | 1 | 0.97883 | -0.40664 | 0.4 | 1 | 1.1 | 0.9
7 | 1 | 0.0036852 | 0.0009236 | 0 | 0 | 1 | 0.97317 | -0.51766 | 0.4 | 1 | 1.1 | 0.9
8 | 1 | 0.0046276 | 0.0011598 | 0 | 0 | 1 | 0.97261 | -0.52869 | 0.4 | 1 | 1.1 | 0.9
9 | 1 | 0.0030243 | 0.00075796 | 0 | 0 | 1 | 0.97192 | -0.54226 | 0.4 | 1 | 1.1 | 0.9
21 | 1 | 0.0047192 | 0.0011827 | 0 | 0 | 1 | 0.97143 | -0.55194 | 0.4 | 1 | 1.1 | 0.9
20 | 1 | 0.0086079 | 0.0021573 | 0 | 0 | 1 | 0.97073 | -0.56584 | 0.4 | 1 | 1.1 | 0.9
10 | 1 | 0.0069518 | 0.0017423 | 0 | 0 | 1 | 0.97809 | -0.42124 | 0.4 | 1 | 1.1 | 0.9
11 | 1 | 0.00438 | 0.0010977 | 0 | 0 | 1 | 0.97863 | -0.41067 | 0.4 | 1 | 1.1 | 0.9
12 | 1 | 0 | 0 | 0 | 0 | 1 | 0.97755 | -0.43186 | 0.4 | 1 | 1.1 | 0.9
13 | 1 | 0.0063909 | 0.0016017 | 0 | 0 | 1 | 0.97928 | -0.39779 | 0.4 | 1 | 1.1 | 0.9
14 | 1 | 0.0035935 | 0.00090063 | 0 | 0 | 1 | 0.97698 | -0.4431 | 0.4 | 1 | 1.1 | 0.9
32 | 1 | 0.0030942 | 0.00077547 | 0 | 0 | 1 | 0.97974 | -0.38879 | 0.4 | 1 | 1.1 | 0.9
15 | 1 | 0.0050245 | 0.0012593 | 0 | 0 | 1 | 0.97664 | -0.44974 | 0.4 | 1 | 1.1 | 0.9
19 | 1 | 0.0063739 | 0.0015974 | 0 | 0 | 1 | 0.97666 | -0.44929 | 0.4 | 1 | 1.1 | 0.9
18 | 1 | 0.0059265 | 0.0014853 | 0 | 0 | 1 | 0.97648 | -0.45295 | 0.4 | 1 | 1.1 | 0.9
31 | 1 | 0.0039689 | 0.00099469 | 0 | 0 | 1 | 0.98074 | -0.36937 | 0.4 | 1 | 1.1 | 0.9
16 | 1 | 0.0099151 | 0.002485 | 0 | 0 | 1 | 0.97635 | -0.4554 | 0.4 | 1 | 1.1 | 0.9
22 | 1 | 0 | 0 | 0 | 0 | 1 | 0.97032 | -0.57393 | 0.4 | 1 | 1.1 | 0.9
23 | 1 | 0 | 0 | 0 | 0 | 1 | 0.97024 | -0.57549 | 0.4 | 1 | 1.1 | 0.9
38 | 1 | 0.0050463 | 0.0012647 | 0 | 0 | 1 | 0.97016 | -0.57719 | 0.4 | 1 | 1.1 | 0.9
37 | 1 | 0.00088383 | 0.00022151 | 0 | 0 | 1 | 0.97013 | -0.57763 | 0.4 | 1 | 1.1 | 0.9
36 | 1 | 0.0044041 | 0.0011038 | 0 | 0 | 1 | 0.97007 | -0.57892 | 0.4 | 1 | 1.1 | 0.9
24 | 1 | 0.0058009 | 0.0014538 | 0 | 0 | 1 | 0.97952 | -0.3931 | 0.4 | 1 | 1.1 | 0.9
25 | 1 | 0.0053308 | 0.001336 | 0 | 0 | 1 | 0.97921 | -0.39917 | 0.4 | 1 | 1.1 | 0.9
26 | 1 | 0 | 0 | 0 | 0 | 1 | 0.97989 | -0.38583 | 0.4 | 1 | 1.1 | 0.9
27 | 1 | 0.0048773 | 0.0012224 | 0 | 0 | 1 | 0.97912 | -0.40085 | 0.4 | 1 | 1.1 | 0.9
28 | 1 | 0 | 0 | 0 | 0 | 1 | 0.98004 | -0.38294 | 0.4 | 1 | 1.1 | 0.9
34 | 1 | 0.0035989 | 0.00090198 | 0 | 0 | 1 | 0.98106 | -0.36311 | 0.4 | 1 | 1.1 | 0.9
63 | 1 | 0.0066682 | 0.0016712 | 0 | 0 | 1 | 0.97995 | -0.38472 | 0.4 | 1 | 1.1 | 0.9
33 | 1 | 0 | 0 | 0 | 0 | 1 | 0.98184 | -0.34792 | 0.4 | 1 | 1.1 | 0.9
61 | 1 | 0.0042493 | 0.001065 | 0 | 0 | 1 | 0.9798 | -0.38766 | 0.4 | 1 | 1.1 | 0.9
35 | 1 | 0.0037611 | 0.00094262 | 0 | 0 | 1 | 0.98188 | -0.34703 | 0.4 | 1 | 1.1 | 0.9
66 | 1 | 0 | 0 | 0 | 0 | 1 | 0.98286 | -0.32806 | 0.4 | 1 | 1.1 | 0.9
67 | 1 | 0.0062342 | 0.0015624 | 0 | 0 | 1 | 0.98379 | -0.3099 | 0.4 | 1 | 1.1 | 0.9
59 | 1 | 0.0041277 | 0.0010345 | 0 | 0 | 1 | 0.98252 | -0.33462 | 0.4 | 1 | 1.1 | 0.9
39 | 1 | 0.0039513 | 0.00099028 | 0 | 0 | 1 | 0.97922 | -0.39899 | 0.4 | 1 | 1.1 | 0.9
40 | 1 | 0.0011138 | 0.00027915 | 0 | 0 | 1 | 0.97911 | -0.40115 | 0.4 | 1 | 1.1 | 0.9
41 | 1 | 0.0019199 | 0.00048116 | 0 | 0 | 1 | 0.97941 | -0.39529 | 0.4 | 1 | 1.1 | 0.9
42 | 1 | 0.004214 | 0.0010561 | 0 | 0 | 1 | 0.9791 | -0.40138 | 0.4 | 1 | 1.1 | 0.9
43 | 1 | 0 | 0 | 0 | 0 | 1 | 0.97954 | -0.39285 | 0.4 | 1 | 1.1 | 0.9
44 | 1 | 0.00091265 | 0.00022873 | 0 | 0 | 1 | 0.97907 | -0.40203 | 0.4 | 1 | 1.1 | 0.9
62 | 1 | 0.0055239 | 0.0013844 | 0 | 0 | 1 | 0.97955 | -0.39259 | 0.4 | 1 | 1.1 | 0.9
64 | 1 | 0.0035454 | 0.00088856 | 0 | 0 | 1 | 0.9794 | -0.39552 | 0.4 | 1 | 1.1 | 0.9
45 | 1 | 0.0036219 | 0.00090773 | 0 | 0 | 1 | 0.979 | -0.40345 | 0.4 | 1 | 1.1 | 0.9
60 | 1 | 0.0040496 | 0.0010149 | 0 | 0 | 1 | 0.97971 | -0.38949 | 0.4 | 1 | 1.1 | 0.9
65 | 1 | 0.0058057 | 0.001455 | 0 | 0 | 1 | 0.97933 | -0.39691 | 0.4 | 1 | 1.1 | 0.9
46 | 1 | 0.0019131 | 0.00047946 | 0 | 0 | 1 | 0.98148 | -0.35506 | 0.4 | 1 | 1.1 | 0.9
47 | 1 | 0.003533 | 0.00088547 | 0 | 0 | 1 | 0.98145 | -0.3556 | 0.4 | 1 | 1.1 | 0.9
48 | 1 | 0.0035155 | 0.00088107 | 0 | 0 | 1 | 0.98161 | -0.35249 | 0.4 | 1 | 1.1 | 0.9
49 | 1 | 0.0024788 | 0.00062125 | 0 | 0 | 1 | 0.98144 | -0.35586 | 0.4 | 1 | 1.1 | 0.9
50 | 1 | 0.003752 | 0.00094034 | 0 | 0 | 1 | 0.98162 | -0.35226 | 0.4 | 1 | 1.1 | 0.9
51 | 1 | 0.0025674 | 0.00064346 | 0 | 0 | 1 | 0.9814 | -0.35647 | 0.4 | 1 | 1.1 | 0.9
53 | 1 | 0.0032205 | 0.00080714 | 0 | 0 | 1 | 0.98173 | -0.35005 | 0.4 | 1 | 1.1 | 0.9
52 | 1 | 0.0022166 | 0.00055553 | 0 | 0 | 1 | 0.98137 | -0.35714 | 0.4 | 1 | 1.1 | 0.9
54 | 1 | 0.003732 | 0.00093533 | 0 | 0 | 1 | 0.98175 | -0.34964 | 0.4 | 1 | 1.1 | 0.9
77 | 1 | 0.0018421 | 0.00046167 | 0 | 0 | 1 | 0.98134 | -0.35768 | 0.4 | 1 | 1.1 | 0.9
78 | 1 | 0.0015695 | 0.00039336 | 0 | 0 | 1 | 0.98132 | -0.3581 | 0.4 | 1 | 1.1 | 0.9
55 | 1 | 0.0036724 | 0.00092039 | 0 | 0 | 1 | 0.98186 | -0.34756 | 0.4 | 1 | 1.1 | 0.9
56 | 1 | 0.0077411 | 0.0019401 | 0 | 0 | 1 | 0.98198 | -0.34529 | 0.4 | 1 | 1.1 | 0.9
57 | 1 | 0.007193 | 0.0018027 | 0 | 0 | 1 | 0.98207 | -0.34338 | 0.4 | 1 | 1.1 | 0.9
58 | 1 | 0.0032547 | 0.00081569 | 0 | 0 | 1 | 0.98227 | -0.33953 | 0.4 | 1 | 1.1 | 0.9
70 | 1 | 0 | 0 | 0 | 0 | 1 | 0.98508 | -0.28484 | 0.4 | 1 | 1.1 | 0.9
72 | 1 | 0.0022262 | 0.00055793 | 0 | 0 | 1 | 0.98623 | -0.26266 | 0.4 | 1 | 1.1 | 0.9
68 | 1 | 0.016344 | 0.0040963 | 0 | 0 | 1 | 0.98492 | -0.28794 | 0.4 | 1 | 1.1 | 0.9
69 | 1 | 0.012015 | 0.0030112 | 0 | 0 | 1 | 0.98483 | -0.28975 | 0.4 | 1 | 1.1 | 0.9
71 | 1 | 0.0054574 | 0.0013677 | 0 | 0 | 1 | 0.9848 | -0.29042 | 0.4 | 1 | 1.1 | 0.9
104 | 1 | 0 | 0 | 0 | 0 | 1 | 0.98708 | -0.24629 | 0.4 | 1 | 1.1 | 0.9
102 | 1 | 0 | 0 | 0 | 0 | 1 | 0.98772 | -0.23379 | 0.4 | 1 | 1.1 | 0.9
73 | 1 | 0.0063536 | 0.0015924 | 0 | 0 | 1 | 0.99563 | -0.083014 | 0.4 | 1 | 1.1 | 0.9
74 | 1 | 0.0079222 | 0.0019855 | 0 | 0 | 1 | 0.99573 | -0.081056 | 0.4 | 1 | 1.1 | 0.9
75 | 1 | 0.0021084 | 0.00052842 | 0 | 0 | 1 | 0.99559 | -0.083695 | 0.4 | 1 | 1.1 | 0.9
76 | 1 | 0.0034559 | 0.00086613 | 0 | 0 | 1 | 0.9959 | -0.077822 | 0.4 | 1 | 1.1 | 0.9
90 | 1 | 0 | 0 | 0 | 0 | 1 | 0.99596 | -0.076601 | 0.4 | 1 | 1.1 | 0.9
91 | 1 | 0.0032192 | 0.00080681 | 0 | 0 | 1 | 0.9961 | -0.073866 | 0.4 | 1 | 1.1 | 0.9
89 | 1 | 0.0034361 | 0.00086117 | 0 | 0 | 1 | 0.99588 | -0.078068 | 0.4 | 1 | 1.1 | 0.9
79 | 1 | 0.0036086 | 0.00090439 | 0 | 0 | 1 | 0.9953 | -0.089343 | 0.4 | 1 | 1.1 | 0.9
80 | 1 | 0.0036326 | 0.00091042 | 0 | 0 | 1 | 0.99539 | -0.087705 | 0.4 | 1 | 1.1 | 0.9
81 | 1 | 0 | 0 | 0 | 0 | 1 | 0.99544 | -0.086609 | 0.4 | 1 | 1.1 | 0.9
82 | 1 | 0.0020208 | 0.00050646 | 0 | 0 | 1 | 0.99547 | -0.086043 | 0.4 | 1 | 1.1 | 0.9
83 | 1 | 0.0037314 | 0.00093517 | 0 | 0 | 1 | 0.99548 | -0.085853 | 0.4 | 1 | 1.1 | 0.9
84 | 1 | 0.0034455 | 0.00086353 | 0 | 0 | 1 | 0.99554 | -0.084632 | 0.4 | 1 | 1.1 | 0.9
85 | 1 | 0.0037797 | 0.00094728 | 0 | 0 | 1 | 0.99562 | -0.083232 | 0.4 | 1 | 1.1 | 0.9
86 | 1 | 0.0034042 | 0.00085318 | 0 | 0 | 1 | 0.99563 | -0.082968 | 0.4 | 1 | 1.1 | 0.9
87 | 1 | 0.0032233 | 0.00080785 | 0 | 0 | 1 | 0.99575 | -0.08061 | 0.4 | 1 | 1.1 | 0.9
88 | 1 | 0.0021463 | 0.00053792 | 0 | 0 | 1 | 0.99576 | -0.080375 | 0.4 | 1 | 1.1 | 0.9
92 | 1 | 0.0037887 | 0.00094953 | 0 | 0 | 1 | 0.99619 | -0.072253 | 0.4 | 1 | 1.1 | 0.9
93 | 1 | 0.0036693 | 0.00091961 | 0 | 0 | 1 | 0.99638 | -0.068534 | 0.4 | 1 | 1.1 | 0.9
94 | 1 | 0 | 0 | 0 | 0 | 1 | 0.99664 | -0.063412 | 0.4 | 1 | 1.1 | 0.9
97 | 1 | 0.0028882 | 0.00072386 | 0 | 0 | 1 | 0.99621 | -0.071703 | 0.4 | 1 | 1.1 | 0.9
95 | 1 | 0.0033836 | 0.00084801 | 0 | 0 | 1 | 0.99862 | -0.026099 | 0.4 | 1 | 1.1 | 0.9
98 | 1 | 0.0021177 | 0.00053074 | 0 | 0 | 1 | 0.99393 | -0.11484 | 0.4 | 1 | 1.1 | 0.9
96 | 3 | 0.0072239 | 0.0018105 | 0 | 0 | 1 | 1 | 0 | 0.4 | 1 | 1.1 | 0.9
99 | 1 | 0.0021114 | 0.00052916 | 0 | 0 | 1 | 0.99377 | -0.11799 | 0.4 | 1 | 1.1 | 0.9
100 | 1 | 0.0021056 | 0.00052771 | 0 | 0 | 1 | 0.99179 | -0.15565 | 0.4 | 1 | 1.1 | 0.9
101 | 1 | 0.002234 | 0.00055989 | 0 | 0 | 1 | 0.9912 | -0.16704 | 0.4 | 1 | 1.1 | 0.9
103 | 1 | 0 | 0 | 0 | 0 | 1 | 0.98734 | -0.24127 | 0.4 | 1 | 1.1 | 0.9
105 | 1 | 0.0050556 | 0.001267 | 0 | 0 | 1 | 0.98664 | -0.25473 | 0.4 | 1 | 1.1 | 0.9
106 | 1 | 0 | 0 | 0 | 0 | 1 | 0.98605 | -0.26606 | 0.4 | 1 | 1.1 | 0.9
107 | 1 | 0 | 0 | 0 | 0 | 1 | 0.98507 | -0.28503 | 0.4 | 1 | 1.1 | 0.9
160 | 1 | 0 | 0 | 0 | 0 | 1 | 0.9843 | -0.30008 | 0.4 | 1 | 1.1 | 0.9
159 | 1 | 0.0065982 | 0.0016537 | 0 | 0 | 1 | 0.98504 | -0.28562 | 0.4 | 1 | 1.1 | 0.9
108 | 1 | 0.0042293 | 0.00106 | 0 | 0 | 1 | 0.98242 | -0.33655 | 0.4 | 1 | 1.1 | 0.9
155 | 1 | 0 | 0 | 0 | 0 | 1 | 0.98245 | -0.336 | 0.4 | 1 | 1.1 | 0.9
156 | 1 | 0.0032862 | 0.00082359 | 0 | 0 | 1 | 0.9838 | -0.30977 | 0.4 | 1 | 1.1 | 0.9
157 | 1 | 0.0028839 | 0.00072278 | 0 | 0 | 1 | 0.98169 | -0.35067 | 0.4 | 1 | 1.1 | 0.9
158 | 1 | 0.002135 | 0.00053508 | 0 | 0 | 1 | 0.98243 | -0.33628 | 0.4 | 1 | 1.1 | 0.9
153 | 1 | 0.0043679 | 0.0010947 | 0 | 0 | 1 | 0.98296 | -0.32602 | 0.4 | 1 | 1.1 | 0.9
109 | 1 | 0.0064193 | 0.0016088 | 0 | 0 | 1 | 0.97858 | -0.41165 | 0.4 | 1 | 1.1 | 0.9
111 | 1 | 0 | 0 | 0 | 0 | 1 | 0.97859 | -0.41132 | 0.4 | 1 | 1.1 | 0.9
112 | 1 | 0.0061175 | 0.0015332 | 0 | 0 | 1 | 0.97857 | -0.41185 | 0.4 | 1 | 1.1 | 0.9
113 | 1 | 0 | 0 | 0 | 0 | 1 | 0.97863 | -0.41053 | 0.4 | 1 | 1.1 | 0.9
116 | 1 | 0.003083 | 0.00077268 | 0 | 0 | 1 | 0.97865 | -0.41022 | 0.4 | 1 | 1.1 | 0.9
114 | 1 | 0.0022486 | 0.00056356 | 0 | 0 | 1 | 0.97863 | -0.41068 | 0.4 | 1 | 1.1 | 0.9
117 | 1 | 0.0031304 | 0.00078454 | 0 | 0 | 1 | 0.97872 | -0.40894 | 0.4 | 1 | 1.1 | 0.9
115 | 1 | 0.0021923 | 0.00054944 | 0 | 0 | 1 | 0.97861 | -0.41094 | 0.4 | 1 | 1.1 | 0.9
118 | 1 | 0.0028992 | 0.00072662 | 0 | 0 | 1 | 0.9788 | -0.40724 | 0.4 | 1 | 1.1 | 0.9
119 | 1 | 0.0039094 | 0.00097979 | 0 | 0 | 1 | 0.9789 | -0.4054 | 0.4 | 1 | 1.1 | 0.9
120 | 1 | 0 | 0 | 0 | 0 | 1 | 0.97897 | -0.40401 | 0.4 | 1 | 1.1 | 0.9
124 | 1 | 0 | 0 | 0 | 0 | 1 | 0.97851 | -0.41299 | 0.4 | 1 | 1.1 | 0.9
121 | 1 | 0.0045149 | 0.0011315 | 0 | 0 | 1 | 0.97926 | -0.39831 | 0.4 | 1 | 1.1 | 0.9
125 | 1 | 0.0046328 | 0.0011611 | 0 | 0 | 1 | 0.97827 | -0.4176 | 0.4 | 1 | 1.1 | 0.9
122 | 1 | 0.0021937 | 0.00054979 | 0 | 0 | 1 | 0.97979 | -0.38791 | 0.4 | 1 | 1.1 | 0.9
123 | 1 | 0.003355 | 0.00084083 | 0 | 0 | 1 | 0.98008 | -0.38221 | 0.4 | 1 | 1.1 | 0.9
166 | 1 | 0.0032936 | 0.00082544 | 0 | 0 | 1 | 0.98074 | -0.36936 | 0.4 | 1 | 1.1 | 0.9
167 | 1 | 0.0028839 | 0.00072278 | 0 | 0 | 1 | 0.98086 | -0.36688 | 0.4 | 1 | 1.1 | 0.9
126 | 1 | 0.0043419 | 0.0010882 | 0 | 0 | 1 | 0.97783 | -0.42632 | 0.4 | 1 | 1.1 | 0.9
127 | 1 | 0.0031593 | 0.00079181 | 0 | 0 | 1 | 0.97783 | -0.42637 | 0.4 | 1 | 1.1 | 0.9
128 | 1 | 0.0047347 | 0.0011866 | 0 | 0 | 1 | 0.97754 | -0.43197 | 0.4 | 1 | 1.1 | 0.9
129 | 1 | 0.0029501 | 0.00073936 | 0 | 0 | 1 | 0.97742 | -0.43437 | 0.4 | 1 | 1.1 | 0.9
130 | 1 | 0.0025266 | 0.00063322 | 0 | 0 | 1 | 0.97723 | -0.43819 | 0.4 | 1 | 1.1 | 0.9
148 | 1 | 0.0025245 | 0.00063271 | 0 | 0 | 1 | 0.97713 | -0.44004 | 0.4 | 1 | 1.1 | 0.9
146 | 1 | 0 | 0 | 0 | 0 | 1 | 0.97682 | -0.44619 | 0.4 | 1 | 1.1 | 0.9
131 | 1 | 0.0085643 | 0.0021464 | 0 | 0 | 1 | 0.97605 | -0.46124 | 0.4 | 1 | 1.1 | 0.9
132 | 1 | 0.0030302 | 0.00075944 | 0 | 0 | 1 | 0.97604 | -0.46152 | 0.4 | 1 | 1.1 | 0.9
133 | 1 | 0.0020153 | 0.00050508 | 0 | 0 | 1 | 0.9761 | -0.46029 | 0.4 | 1 | 1.1 | 0.9
135 | 1 | 0.0048098 | 0.0012054 | 0 | 0 | 1 | 0.97611 | -0.46006 | 0.4 | 1 | 1.1 | 0.9
139 | 1 | 0.0026508 | 0.00066434 | 0 | 0 | 1 | 0.97619 | -0.45853 | 0.4 | 1 | 1.1 | 0.9
140 | 1 | 0.001027 | 0.00025739 | 0 | 0 | 1 | 0.97624 | -0.45765 | 0.4 | 1 | 1.1 | 0.9
136 | 1 | 0.0019558 | 0.00049018 | 0 | 0 | 1 | 0.97612 | -0.46003 | 0.4 | 1 | 1.1 | 0.9
137 | 1 | 0 | 0 | 0 | 0 | 1 | 0.97612 | -0.45986 | 0.4 | 1 | 1.1 | 0.9
138 | 1 | 0.00054725 | 0.00013715 | 0 | 0 | 1 | 0.97614 | -0.45963 | 0.4 | 1 | 1.1 | 0.9
161 | 1 | 0.0021279 | 0.00053331 | 0 | 0 | 1 | 0.97614 | -0.45962 | 0.4 | 1 | 1.1 | 0.9
162 | 1 | 0.0015829 | 0.00039672 | 0 | 0 | 1 | 0.97614 | -0.45953 | 0.4 | 1 | 1.1 | 0.9
141 | 1 | 0 | 0 | 0 | 0 | 1 | 0.9763 | -0.45644 | 0.4 | 1 | 1.1 | 0.9
142 | 1 | 0 | 0 | 0 | 0 | 1 | 0.97632 | -0.45608 | 0.4 | 1 | 1.1 | 0.9
143 | 1 | 0.0029951 | 0.00075065 | 0 | 0 | 1 | 0.97623 | -0.45771 | 0.4 | 1 | 1.1 | 0.9
150 | 1 | 0.0036128 | 0.00090546 | 0 | 0 | 1 | 0.97628 | -0.45673 | 0.4 | 1 | 1.1 | 0.9
145 | 1 | 0.0032759 | 0.00082103 | 0 | 0 | 1 | 0.97664 | -0.44973 | 0.4 | 1 | 1.1 | 0.9
165 | 1 | 0.0023044 | 0.00057753 | 0 | 0 | 1 | 0.97623 | -0.45778 | 0.4 | 1 | 1.1 | 0.9
144 | 1 | 0.0031912 | 0.00079979 | 0 | 0 | 1 | 0.97668 | -0.44898 | 0.4 | 1 | 1.1 | 0.9
164 | 1 | 0.0021097 | 0.00052873 | 0 | 0 | 1 | 0.97618 | -0.45872 | 0.4 | 1 | 1.1 | 0.9
147 | 1 | 0.0053332 | 0.0013366 | 0 | 0 | 1 | 0.97673 | -0.44785 | 0.4 | 1 | 1.1 | 0.9
149 | 1 | 0.0022865 | 0.00057305 | 0 | 0 | 1 | 0.97681 | -0.44627 | 0.4 | 1 | 1.1 | 0.9
151 | 1 | 0.0034542 | 0.0008657 | 0 | 0 | 1 | 0.97672 | -0.44821 | 0.4 | 1 | 1.1 | 0.9
152 | 1 | 0.0067576 | 0.0016936 | 0 | 0 | 1 | 0.9767 | -0.44853 | 0.4 | 1 | 1.1 | 0.9
169 | 1 | 0.0018304 | 0.00045874 | 0 | 0 | 1 | 0.98243 | -0.33629 | 0.4 | 1 | 1.1 | 0.9
154 | 1 | 0.0034858 | 0.00087363 | 0 | 0 | 1 | 0.98353 | -0.31488 | 0.4 | 1 | 1.1 | 0.9
168 | 1 | 0.004012 | 0.0010055 | 0 | 0 | 1 | 0.98117 | -0.36091 | 0.4 | 1 | 1.1 | 0.9
163 | 1 | 0.0019705 | 0.00049385 | 0 | 0 | 1 | 0.97617 | -0.459 | 0.4 | 1 | 1.1 | 0.9

## generator_data
GEN_BUS | PG | QG | QMAX | QMIN | VG | MBASE | GEN_STATUS | PMAX | PMIN
96 | 0.56772 | 0.14598 | 10 | -10 | 1 | 100 | 1 | 10 | 0

## branch_data
F_BUS | T_BUS | BR_R | BR_X | BR_B | RATE_A | RATE_B | RATE_C | TAP | SHIFT | BR_STATUS | ANGMIN | ANGMAX | P_in | Q_in | P_out | Q_out
1 | 2 | 2.4408 | 1.5621 | 4.0987e-09 | 0 | 0 | 0 | 0 | 0 | 1 | -90 | 90 | -0.056211 | -0.014159 | 0.056297 | 0.014213
1 | 3 | 1.0003 | 0.6402 | 1.6798e-09 | 0 | 0 | 0 | 0 | 0 | 1 | -90 | 90 | 0.045105 | 0.011375 | -0.045082 | -0.011361
2 | 4 | 0.37536 | 0.24023 | 1.2607e-09 | 0 | 0 | 0 | 0 | 0 | 1 | -90 | 90 | -0.063311 | -0.015971 | 0.063328 | 0.015982
3 | 5 | 1.6632 | 1.0644 | 2.7929e-09 | 0 | 0 | 0 | 0 | 0 | 1 | -90 | 90 | 0.045082 | 0.011361 | -0.045045 | -0.011337
4 | 30 | 0.27468 | 0.1758 | 2.3063e-09 | 0 | 0 | 0 | 0 | 0 | 1 | -90 | 90 | -0.067304 | -0.016978 | 0.067318 | 0.016987
5 | 6 | 2.9513 | 1.8888 | 4.9561e-09 | 0 | 0 | 0 | 0 | 0 | 1 | -90 | 90 | 0.035127 | 0.0088514 | -0.035087 | -0.0088258
30 | 29 | 0.088536 | 0.056663 | 7.4338e-10 | 0 | 0 | 0 | 0 | 0 | 1 | -90 | 90 | -0.07204 | -0.01817 | 0.072045 | 0.018174
6 | 7 | 1.8821 | 1.2046 | 3.1606e-09 | 0 | 0 | 0 | 0 | 0 | 1 | -90 | 90 | 0.035087 | 0.0088258 | -0.035061 | -0.0088095
29 | 27 | 0.33011 | 0.21127 | 2.7717e-09 | 0 | 0 | 0 | 0 | 0 | 1 | -90 | 90 | -0.075647 | -0.019076 | 0.075668 | 0.019089
7 | 8 | 1.4939 | 0.95612 | 2.5087e-09 | 0 | 0 | 0 | 0 | 0 | 1 | -90 | 90 | 0.031376 | 0.0078859 | -0.031359 | -0.0078756
8 | 9 | 2.1555 | 1.3795 | 3.6196e-09 | 0 | 0 | 0 | 0 | 0 | 1 | -90 | 90 | 0.026732 | 0.0067158 | -0.026714 | -0.0067051
9 | 21 | 1.7305 | 1.1075 | 2.9059e-09 | 0 | 0 | 0 | 0 | 0 | 1 | -90 | 90 | 0.02369 | 0.0059471 | -0.023679 | -0.0059404
21 | 20 | 3.1011 | 1.9847 | 5.2076e-09 | 0 | 0 | 0 | 0 | 0 | 1 | -90 | 90 | 0.01896 | 0.0047576 | -0.018948 | -0.0047501
20 | 22 | 3.3044 | 2.1148 | 5.549e-09 | 0 | 0 | 0 | 0 | 0 | 1 | -90 | 90 | 0.01034 | 0.0025926 | -0.010336 | -0.0025906
10 | 11 | 1.1999 | 0.76793 | 2.0149e-09 | 0 | 0 | 0 | 0 | 0 | 1 | -90 | 90 | -0.037829 | -0.0094964 | 0.037848 | 0.0095084
10 | 12 | 1.4761 | 0.94471 | 2.4788e-09 | 0 | 0 | 0 | 0 | 0 | 1 | -90 | 90 | 0.030877 | 0.0077541 | -0.030862 | -0.0077444
11 | 13 | 1.3124 | 0.83991 | 2.2038e-09 | 0 | 0 | 0 | 0 | 0 | 1 | -90 | 90 | -0.042228 | -0.010606 | 0.042254 | 0.010623
12 | 14 | 1.5603 | 0.99859 | 2.6202e-09 | 0 | 0 | 0 | 0 | 0 | 1 | -90 | 90 | 0.030862 | 0.0077444 | -0.030845 | -0.007734
13 | 32 | 0.79668 | 0.50987 | 1.3378e-09 | 0 | 0 | 0 | 0 | 0 | 1 | -90 | 90 | -0.048645 | -0.012224 | 0.048666 | 0.012238
14 | 15 | 1.9014 | 1.2169 | 3.1929e-09 | 0 | 0 | 0 | 0 | 0 | 1 | -90 | 90 | 0.014947 | 0.0037484 | -0.014942 | -0.0037456
14 | 19 | 2.153 | 1.3779 | 3.6155e-09 | 0 | 0 | 0 | 0 | 0 | 1 | -90 | 90 | 0.012305 | 0.0030851 | -0.012301 | -0.0030831
32 | 31 | 1.6191 | 1.0362 | 2.7189e-09 | 0 | 0 | 0 | 0 | 0 | 1 | -90 | 90 | -0.05176 | -0.013013 | 0.051808 | 0.013043
15 | 16 | 2.4375 | 1.56 | 4.0933e-09 | 0 | 0 | 0 | 0 | 0 | 1 | -90 | 90 | 0.0099176 | 0.0024863 | -0.0099149 | -0.002485
19 | 18 | 2.638 | 1.6883 | 4.4299e-09 | 0 | 0 | 0 | 0 | 0 | 1 | -90 | 90 | 0.0059274 | 0.0014856 | -0.0059263 | -0.0014854
31 | 33 | 1.6647 | 1.0654 | 2.7954e-09 | 0 | 0 | 0 | 0 | 0 | 1 | -90 | 90 | -0.055777 | -0.014038 | 0.055834 | 0.014074
22 | 23 | 0.63687 | 0.4076 | 1.0695e-09 | 0 | 0 | 0 | 0 | 0 | 1 | -90 | 90 | 0.010336 | 0.0025906 | -0.010335 | -0.0025902
23 | 38 | 1.4213 | 0.90965 | 2.3868e-09 | 0 | 0 | 0 | 0 | 0 | 1 | -90 | 90 | 0.0050465 | 0.0012648 | -0.0050461 | -0.0012648
23 | 37 | 1.7048 | 1.091 | 2.8627e-09 | 0 | 0 | 0 | 0 | 0 | 1 | -90 | 90 | 0.0052886 | 0.0013254 | -0.0052881 | -0.0013253
37 | 36 | 1.2352 | 0.79052 | 2.0742e-09 | 0 | 0 | 0 | 0 | 0 | 1 | -90 | 90 | 0.0044043 | 0.0011038 | -0.004404 | -0.0011038
24 | 25 | 0.30489 | 0.19513 | 2.56e-09 | 0 | 0 | 0 | 0 | 0 | 1 | -90 | 90 | 0.085907 | 0.021668 | -0.085882 | -0.021652
24 | 26 | 0.34244 | 0.21916 | 2.8752e-09 | 0 | 0 | 0 | 0 | 0 | 1 | -90 | 90 | -0.091708 | -0.023121 | 0.09174 | 0.023142
25 | 27 | 0.090224 | 0.057744 | 7.5755e-10 | 0 | 0 | 0 | 0 | 0 | 1 | -90 | 90 | 0.080551 | 0.020316 | -0.080545 | -0.020312
26 | 28 | 0.13625 | 0.0872 | 1.144e-09 | 0 | 0 | 0 | 0 | 0 | 1 | -90 | 90 | -0.09174 | -0.023142 | 0.091752 | 0.02315
28 | 34 | 0.62397 | 0.39934 | 5.2391e-09 | 0 | 0 | 0 | 0 | 0 | 1 | -90 | 90 | -0.13735 | -0.034585 | 0.13748 | 0.034668
28 | 63 | 0.1689 | 0.1081 | 1.4181e-09 | 0 | 0 | 0 | 0 | 0 | 1 | -90 | 90 | 0.045599 | 0.011436 | -0.045596 | -0.011434
34 | 33 | 0.46664 | 0.29865 | 3.9181e-09 | 0 | 0 | 0 | 0 | 0 | 1 | -90 | 90 | -0.14108 | -0.03557 | 0.14118 | 0.035635
63 | 61 | 0.32516 | 0.2081 | 2.7302e-09 | 0 | 0 | 0 | 0 | 0 | 1 | -90 | 90 | 0.038928 | 0.0097623 | -0.038922 | -0.0097591
33 | 35 | 0.019608 | 0.012549 | 1.6463e-10 | 0 | 0 | 0 | 0 | 0 | 1 | -90 | 90 | -0.19702 | -0.04971 | 0.19703 | 0.049715
61 | 60 | 0.22698 | 0.14527 | 1.9058e-09 | 0 | 0 | 0 | 0 | 0 | 1 | -90 | 90 | 0.034673 | 0.0086941 | -0.03467 | -0.0086923
35 | 66 | 0.41039 | 0.26265 | 3.4458e-09 | 0 | 0 | 0 | 0 | 0 | 1 | -90 | 90 | -0.20079 | -0.050658 | 0.20097 | 0.050774
66 | 67 | 0.30716 | 0.19658 | 2.579e-09 | 0 | 0 | 0 | 0 | 0 | 1 | -90 | 90 | -0.25735 | -0.064924 | 0.25758 | 0.065067
66 | 59 | 0.50361 | 0.32231 | 4.2285e-09 | 0 | 0 | 0 | 0 | 0 | 1 | -90 | 90 | 0.056384 | 0.01415 | -0.056367 | -0.014139
67 | 70 | 0.41472 | 0.26542 | 3.4821e-09 | 0 | 0 | 0 | 0 | 0 | 1 | -90 | 90 | -0.26381 | -0.066629 | 0.26413 | 0.066832
59 | 58 | 0.40729 | 0.26067 | 3.4198e-09 | 0 | 0 | 0 | 0 | 0 | 1 | -90 | 90 | 0.052239 | 0.013104 | -0.052227 | -0.013097
39 | 40 | 0.9435 | 0.60384 | 1.5844e-09 | 0 | 0 | 0 | 0 | 0 | 1 | -90 | 90 | 0.0098637 | 0.0024722 | -0.0098627 | -0.0024717
39 | 41 | 1.1508 | 0.73653 | 1.9326e-09 | 0 | 0 | 0 | 0 | 0 | 1 | -90 | 90 | -0.013815 | -0.0034625 | 0.013817 | 0.0034639
40 | 42 | 0.1118 | 0.071551 | 1.8774e-10 | 0 | 0 | 0 | 0 | 0 | 1 | -90 | 90 | 0.0087489 | 0.0021926 | -0.0087488 | -0.0021925
41 | 43 | 0.66607 | 0.42628 | 1.1185e-09 | 0 | 0 | 0 | 0 | 0 | 1 | -90 | 90 | -0.015737 | -0.0039451 | 0.015739 | 0.0039461
42 | 44 | 0.61822 | 0.39566 | 1.0382e-09 | 0 | 0 | 0 | 0 | 0 | 1 | -90 | 90 | 0.0045349 | 0.0011364 | -0.0045347 | -0.0011364
43 | 62 | 0.045181 | 0.028916 | 3.7935e-10 | 0 | 0 | 0 | 0 | 0 | 1 | -90 | 90 | -0.025092 | -0.0062902 | 0.025092 | 0.0062904
43 | 64 | 1.2278 | 0.78576 | 4.1235e-09 | 0 | 0 | 0 | 0 | 0 | 1 | -90 | 90 | 0.0093525 | 0.0023441 | -0.0093513 | -0.0023437
44 | 45 | 1.6857 | 1.0789 | 2.8308e-09 | 0 | 0 | 0 | 0 | 0 | 1 | -90 | 90 | 0.0036221 | 0.00090764 | -0.0036218 | -0.00090775
62 | 60 | 0.43489 | 0.27833 | 3.6515e-09 | 0 | 0 | 0 | 0 | 0 | 1 | -90 | 90 | -0.030616 | -0.0076748 | 0.03062 | 0.0076774
64 | 65 | 1.025 | 0.65603 | 1.7213e-09 | 0 | 0 | 0 | 0 | 0 | 1 | -90 | 90 | 0.005806 | 0.0014552 | -0.0058056 | -0.0014551
46 | 47 | 0.16448 | 0.10526 | 1.381e-09 | 0 | 0 | 0 | 0 | 0 | 1 | -90 | 90 | 0.014208 | 0.0035605 | -0.014208 | -0.0035604
46 | 48 | 0.68898 | 0.44095 | 5.7849e-09 | 0 | 0 | 0 | 0 | 0 | 1 | -90 | 90 | -0.016121 | -0.00404 | 0.016123 | 0.0040407
47 | 49 | 0.10468 | 0.066995 | 8.7893e-10 | 0 | 0 | 0 | 0 | 0 | 1 | -90 | 90 | 0.010675 | 0.0026749 | -0.010675 | -0.0026749
48 | 50 | 0.050091 | 0.032059 | 4.2059e-10 | 0 | 0 | 0 | 0 | 0 | 1 | -90 | 90 | -0.019639 | -0.0049218 | 0.019639 | 0.0049219
49 | 51 | 0.32189 | 0.20601 | 2.7027e-09 | 0 | 0 | 0 | 0 | 0 | 1 | -90 | 90 | 0.0081961 | 0.0020537 | -0.0081958 | -0.0020538
50 | 53 | 0.40859 | 0.2615 | 3.4307e-09 | 0 | 0 | 0 | 0 | 0 | 1 | -90 | 90 | -0.023391 | -0.0058622 | 0.023393 | 0.0058635
51 | 52 | 0.51194 | 0.32764 | 1.7194e-09 | 0 | 0 | 0 | 0 | 0 | 1 | -90 | 90 | 0.0056284 | 0.0014103 | -0.0056282 | -0.0014104
53 | 54 | 0.066926 | 0.042832 | 5.6193e-10 | 0 | 0 | 0 | 0 | 0 | 1 | -90 | 90 | -0.026614 | -0.0066706 | 0.026614 | 0.0066709
52 | 77 | 0.67851 | 0.43425 | 1.1394e-09 | 0 | 0 | 0 | 0 | 0 | 1 | -90 | 90 | 0.0034117 | 0.00085482 | -0.0034116 | -0.00085488
54 | 55 | 0.29538 | 0.18905 | 2.4802e-09 | 0 | 0 | 0 | 0 | 0 | 1 | -90 | 90 | -0.030346 | -0.0076062 | 0.030349 | 0.0076079
77 | 78 | 1.1551 | 0.73929 | 1.9398e-09 | 0 | 0 | 0 | 0 | 0 | 1 | -90 | 90 | 0.0015695 | 0.0003932 | -0.0015695 | -0.00039337
55 | 56 | 0.28865 | 0.18474 | 2.4236e-09 | 0 | 0 | 0 | 0 | 0 | 1 | -90 | 90 | -0.034022 | -0.0085283 | 0.034026 | 0.0085304
56 | 57 | 0.19768 | 0.12651 | 1.6598e-09 | 0 | 0 | 0 | 0 | 0 | 1 | -90 | 90 | -0.041767 | -0.010471 | 0.04177 | 0.010473
57 | 58 | 0.33983 | 0.21749 | 2.8533e-09 | 0 | 0 | 0 | 0 | 0 | 1 | -90 | 90 | -0.048963 | -0.012276 | 0.048972 | 0.012281
70 | 72 | 0.32597 | 0.20862 | 2.7369e-09 | 0 | 0 | 0 | 0 | 0 | 1 | -90 | 90 | -0.29795 | -0.07531 | 0.29827 | 0.075513
70 | 68 | 0.39832 | 0.25493 | 3.3445e-09 | 0 | 0 | 0 | 0 | 0 | 1 | -90 | 90 | 0.033823 | 0.008479 | -0.033818 | -0.0084761
72 | 104 | 0.23925 | 0.15312 | 2.0088e-09 | 0 | 0 | 0 | 0 | 0 | 1 | -90 | 90 | -0.3005 | -0.076071 | 0.30073 | 0.076222
68 | 69 | 0.45053 | 0.28834 | 2.2697e-09 | 0 | 0 | 0 | 0 | 0 | 1 | -90 | 90 | 0.017474 | 0.0043798 | -0.017472 | -0.004379
69 | 71 | 0.53413 | 0.34185 | 8.9695e-10 | 0 | 0 | 0 | 0 | 0 | 1 | -90 | 90 | 0.0054575 | 0.0013678 | -0.0054573 | -0.0013678
104 | 102 | 0.18292 | 0.11707 | 1.5359e-09 | 0 | 0 | 0 | 0 | 0 | 1 | -90 | 90 | -0.30073 | -0.076222 | 0.30091 | 0.076337
102 | 103 | 0.18711 | 0.11975 | 1.571e-09 | 0 | 0 | 0 | 0 | 0 | 1 | -90 | 90 | 0.17605 | 0.044672 | -0.17598 | -0.044632
102 | 101 | 0.61905 | 0.39619 | 5.1978e-09 | 0 | 0 | 0 | 0 | 0 | 1 | -90 | 90 | -0.47696 | -0.12101 | 0.4785 | 0.12199
73 | 74 | 1.0279 | 0.65783 | 1.7261e-09 | 0 | 0 | 0 | 0 | 0 | 1 | -90 | 90 | -0.0084621 | -0.0021206 | 0.0084628 | 0.0021209
73 | 75 | 1.4361 | 0.91908 | 2.4115e-09 | 0 | 0 | 0 | 0 | 0 | 1 | -90 | 90 | 0.0021085 | 0.00052823 | -0.0021084 | -0.00052842
74 | 76 | 0.8774 | 0.56153 | 2.9468e-09 | 0 | 0 | 0 | 0 | 0 | 1 | -90 | 90 | -0.016385 | -0.0041064 | 0.016388 | 0.0041077
76 | 90 | 0.27349 | 0.17503 | 2.2963e-09 | 0 | 0 | 0 | 0 | 0 | 1 | -90 | 90 | -0.019843 | -0.0049739 | 0.019845 | 0.0049744
90 | 91 | 0.23265 | 0.1489 | 1.9534e-09 | 0 | 0 | 0 | 0 | 0 | 1 | -90 | 90 | -0.052285 | -0.013107 | 0.052291 | 0.013111
90 | 89 | 0.20099 | 0.12863 | 1.6875e-09 | 0 | 0 | 0 | 0 | 0 | 1 | -90 | 90 | 0.03244 | 0.0081322 | -0.032438 | -0.0081309
91 | 92 | 0.12931 | 0.082756 | 1.0857e-09 | 0 | 0 | 0 | 0 | 0 | 1 | -90 | 90 | -0.055511 | -0.013918 | 0.055515 | 0.01392
89 | 88 | 0.35372 | 0.22638 | 2.9699e-09 | 0 | 0 | 0 | 0 | 0 | 1 | -90 | 90 | 0.029002 | 0.0072697 | -0.028998 | -0.007268
79 | 80 | 2.0158 | 1.2901 | 3.385e-09 | 0 | 0 | 0 | 0 | 0 | 1 | -90 | 90 | -0.0036086 | -0.00090439 | 0.0036088 | 0.00090424
80 | 81 | 0.67213 | 0.43016 | 2.2574e-09 | 0 | 0 | 0 | 0 | 0 | 1 | -90 | 90 | -0.0072414 | -0.0018147 | 0.0072418 | 0.0018147
81 | 82 | 0.34677 | 0.22194 | 2.9116e-09 | 0 | 0 | 0 | 0 | 0 | 1 | -90 | 90 | -0.0072418 | -0.0018147 | 0.007242 | 0.0018145
82 | 83 | 0.091091 | 0.058298 | 7.6483e-10 | 0 | 0 | 0 | 0 | 0 | 1 | -90 | 90 | -0.0092628 | -0.002321 | 0.0092629 | 0.0023209
83 | 84 | 0.41728 | 0.26706 | 3.5037e-09 | 0 | 0 | 0 | 0 | 0 | 1 | -90 | 90 | -0.012994 | -0.0032561 | 0.012995 | 0.0032562
84 | 85 | 0.37833 | 0.24213 | 3.1766e-09 | 0 | 0 | 0 | 0 | 0 | 1 | -90 | 90 | -0.016441 | -0.0041198 | 0.016442 | 0.0041202
85 | 86 | 0.058085 | 0.037174 | 4.877e-10 | 0 | 0 | 0 | 0 | 0 | 1 | -90 | 90 | -0.020221 | -0.0050674 | 0.020222 | 0.0050676
86 | 87 | 0.44351 | 0.28385 | 3.7239e-09 | 0 | 0 | 0 | 0 | 0 | 1 | -90 | 90 | -0.023626 | -0.0059207 | 0.023628 | 0.0059221
87 | 88 | 0.038808 | 0.024837 | 3.2585e-10 | 0 | 0 | 0 | 0 | 0 | 1 | -90 | 90 | -0.026852 | -0.0067299 | 0.026852 | 0.0067301
92 | 93 | 0.27911 | 0.17863 | 2.3435e-09 | 0 | 0 | 0 | 0 | 0 | 1 | -90 | 90 | -0.059304 | -0.01487 | 0.059314 | 0.014876
93 | 94 | 0.36208 | 0.23173 | 3.0402e-09 | 0 | 0 | 0 | 0 | 0 | 1 | -90 | 90 | -0.062983 | -0.015796 | 0.062999 | 0.015805
94 | 97 | 0.076131 | 0.048724 | 6.3922e-10 | 0 | 0 | 0 | 0 | 0 | 1 | -90 | 90 | 0.49239 | 0.12642 | -0.49219 | -0.1263
94 | 95 | 0.30398 | 0.19455 | 2.5523e-09 | 0 | 0 | 0 | 0 | 0 | 1 | -90 | 90 | -0.55539 | -0.14223 | 0.5564 | 0.14287
97 | 98 | 0.3974 | 0.25434 | 3.3367e-09 | 0 | 0 | 0 | 0 | 0 | 1 | -90 | 90 | 0.48931 | 0.12557 | -0.48828 | -0.12492
95 | 96 | 0.21203 | 0.1357 | 1.7803e-09 | 0 | 0 | 0 | 0 | 0 | 1 | -90 | 90 | -0.55978 | -0.14372 | 0.56049 | 0.14417
98 | 99 | 0.029055 | 0.018595 | 2.4395e-10 | 0 | 0 | 0 | 0 | 0 | 1 | -90 | 90 | 0.48617 | 0.12439 | -0.48609 | -0.12434
99 | 100 | 0.34845 | 0.22301 | 2.9257e-09 | 0 | 0 | 0 | 0 | 0 | 1 | -90 | 90 | 0.48398 | 0.12381 | -0.4831 | -0.12325
100 | 101 | 0.10561 | 0.067591 | 8.8674e-10 | 0 | 0 | 0 | 0 | 0 | 1 | -90 | 90 | 0.481 | 0.12272 | -0.48073 | -0.12255
103 | 105 | 0.33662 | 0.21544 | 2.8264e-09 | 0 | 0 | 0 | 0 | 0 | 1 | -90 | 90 | 0.17598 | 0.044632 | -0.17587 | -0.04456
105 | 106 | 0.2914 | 0.1865 | 2.4467e-09 | 0 | 0 | 0 | 0 | 0 | 1 | -90 | 90 | 0.17081 | 0.043293 | -0.17072 | -0.043233
106 | 107 | 0.48686 | 0.31159 | 4.0878e-09 | 0 | 0 | 0 | 0 | 0 | 1 | -90 | 90 | 0.17072 | 0.043233 | -0.17057 | -0.043134
107 | 160 | 0.40134 | 0.25686 | 3.3698e-09 | 0 | 0 | 0 | 0 | 0 | 1 | -90 | 90 | 0.16397 | 0.041481 | -0.16385 | -0.041406
107 | 159 | 0.3903 | 0.24979 | 3.2771e-09 | 0 | 0 | 0 | 0 | 0 | 1 | -90 | 90 | 0.0065983 | 0.0016535 | -0.0065981 | -0.0016537
160 | 156 | 0.2583 | 0.16531 | 2.1687e-09 | 0 | 0 | 0 | 0 | 0 | 1 | -90 | 90 | 0.16385 | 0.041406 | -0.16377 | -0.041357
108 | 155 | 0.56731 | 0.36308 | 4.7633e-09 | 0 | 0 | 0 | 0 | 0 | 1 | -90 | 90 | -0.0042293 | -0.00106 | 0.0042294 | 0.0010596
155 | 157 | 0.44178 | 0.28274 | 3.7094e-09 | 0 | 0 | 0 | 0 | 0 | 1 | -90 | 90 | 0.14424 | 0.036388 | -0.14414 | -0.036323
155 | 158 | 0.31323 | 0.20047 | 2.63e-09 | 0 | 0 | 0 | 0 | 0 | 1 | -90 | 90 | 0.0039654 | 0.0009936 | -0.0039653 | -0.00099382
155 | 153 | 0.28454 | 0.18211 | 2.3891e-09 | 0 | 0 | 0 | 0 | 0 | 1 | -90 | 90 | -0.15244 | -0.038441 | 0.15251 | 0.038487
156 | 154 | 0.13857 | 0.088686 | 1.1635e-09 | 0 | 0 | 0 | 0 | 0 | 1 | -90 | 90 | 0.16049 | 0.040534 | -0.16045 | -0.040509
157 | 168 | 0.31391 | 0.2009 | 2.6357e-09 | 0 | 0 | 0 | 0 | 0 | 1 | -90 | 90 | 0.14126 | 0.035601 | -0.14119 | -0.035557
158 | 169 | 0.023178 | 0.014834 | 1.9461e-10 | 0 | 0 | 0 | 0 | 0 | 1 | -90 | 90 | 0.0018304 | 0.00045872 | -0.0018304 | -0.00045874
153 | 154 | 0.30908 | 0.19781 | 2.5951e-09 | 0 | 0 | 0 | 0 | 0 | 1 | -90 | 90 | -0.15688 | -0.039582 | 0.15696 | 0.039635
109 | 111 | 0.21804 | 0.13954 | 1.8307e-09 | 0 | 0 | 0 | 0 | 0 | 1 | -90 | 90 | -0.0064192 | -0.0016089 | 0.0064193 | 0.0016088
111 | 112 | 0.37006 | 0.23684 | 3.1072e-09 | 0 | 0 | 0 | 0 | 0 | 1 | -90 | 90 | 0.0061176 | 0.001533 | -0.0061174 | -0.0015332
111 | 113 | 0.2692 | 0.17229 | 2.2603e-09 | 0 | 0 | 0 | 0 | 0 | 1 | -90 | 90 | -0.012537 | -0.0031418 | 0.012537 | 0.0031419
113 | 116 | 0.079406 | 0.05082 | 6.6672e-10 | 0 | 0 | 0 | 0 | 0 | 1 | -90 | 90 | -0.016978 | -0.0042546 | 0.016979 | 0.0042547
113 | 114 | 0.14211 | 0.090948 | 1.1932e-09 | 0 | 0 | 0 | 0 | 0 | 1 | -90 | 90 | 0.0044409 | 0.0011127 | -0.0044409 | -0.0011128
116 | 117 | 0.27331 | 0.17492 | 2.2948e-09 | 0 | 0 | 0 | 0 | 0 | 1 | -90 | 90 | -0.020061 | -0.0050274 | 0.020063 | 0.0050279
114 | 115 | 0.50208 | 0.32133 | 2.5294e-09 | 0 | 0 | 0 | 0 | 0 | 1 | -90 | 90 | 0.0021923 | 0.00054923 | -0.0021923 | -0.00054945
117 | 118 | 0.31444 | 0.20124 | 2.6401e-09 | 0 | 0 | 0 | 0 | 0 | 1 | -90 | 90 | -0.023193 | -0.0058125 | 0.023195 | 0.0058134
118 | 119 | 0.30386 | 0.19447 | 2.5513e-09 | 0 | 0 | 0 | 0 | 0 | 1 | -90 | 90 | -0.026094 | -0.0065401 | 0.026096 | 0.0065413
119 | 120 | 0.19909 | 0.12741 | 1.6716e-09 | 0 | 0 | 0 | 0 | 0 | 1 | -90 | 90 | -0.030006 | -0.0075211 | 0.030008 | 0.0075222
120 | 124 | 0.42634 | 0.27286 | 3.5797e-09 | 0 | 0 | 0 | 0 | 0 | 1 | -90 | 90 | 0.090662 | 0.02279 | -0.090623 | -0.022766
120 | 121 | 0.20308 | 0.12997 | 1.7051e-09 | 0 | 0 | 0 | 0 | 0 | 1 | -90 | 90 | -0.12067 | -0.030312 | 0.1207 | 0.030333
124 | 125 | 0.21853 | 0.13986 | 1.8349e-09 | 0 | 0 | 0 | 0 | 0 | 1 | -90 | 90 | 0.090623 | 0.022766 | -0.090603 | -0.022753
121 | 122 | 0.35803 | 0.22914 | 3.0062e-09 | 0 | 0 | 0 | 0 | 0 | 1 | -90 | 90 | -0.12522 | -0.031465 | 0.12528 | 0.031504
125 | 126 | 0.43537 | 0.27864 | 3.6555e-09 | 0 | 0 | 0 | 0 | 0 | 1 | -90 | 90 | 0.08597 | 0.021592 | -0.085934 | -0.021569
122 | 123 | 0.19292 | 0.12347 | 1.6198e-09 | 0 | 0 | 0 | 0 | 0 | 1 | -90 | 90 | -0.12747 | -0.032054 | 0.12751 | 0.032076
123 | 166 | 0.42388 | 0.27129 | 3.5591e-09 | 0 | 0 | 0 | 0 | 0 | 1 | -90 | 90 | -0.13086 | -0.032917 | 0.13094 | 0.032968
166 | 167 | 0.079764 | 0.051049 | 6.6973e-10 | 0 | 0 | 0 | 0 | 0 | 1 | -90 | 90 | -0.13424 | -0.033793 | 0.13425 | 0.033803
167 | 168 | 0.18855 | 0.12067 | 1.5831e-09 | 0 | 0 | 0 | 0 | 0 | 1 | -90 | 90 | -0.13714 | -0.034526 | 0.13718 | 0.034551
126 | 127 | 0.0028693 | 0.0018363 | 2.4091e-11 | 0 | 0 | 0 | 0 | 0 | 1 | -90 | 90 | 0.081593 | 0.020481 | -0.081592 | -0.020481
127 | 128 | 0.30604 | 0.19586 | 2.5696e-09 | 0 | 0 | 0 | 0 | 0 | 1 | -90 | 90 | 0.078433 | 0.019689 | -0.078412 | -0.019676
128 | 129 | 0.13994 | 0.089562 | 1.175e-09 | 0 | 0 | 0 | 0 | 0 | 1 | -90 | 90 | 0.073678 | 0.01849 | -0.073669 | -0.018484
129 | 130 | 0.23132 | 0.14805 | 1.9423e-09 | 0 | 0 | 0 | 0 | 0 | 1 | -90 | 90 | 0.070719 | 0.017745 | -0.070706 | -0.017737
130 | 148 | 0.11603 | 0.074257 | 9.742e-10 | 0 | 0 | 0 | 0 | 0 | 1 | -90 | 90 | 0.06818 | 0.017104 | -0.068174 | -0.0171
148 | 146 | 0.40081 | 0.25652 | 3.3653e-09 | 0 | 0 | 0 | 0 | 0 | 1 | -90 | 90 | 0.065649 | 0.016467 | -0.06563 | -0.016455
146 | 147 | 0.45845 | 0.29341 | 3.8493e-09 | 0 | 0 | 0 | 0 | 0 | 1 | -90 | 90 | 0.015546 | 0.0038964 | -0.015545 | -0.0038959
146 | 149 | 0.1513 | 0.096829 | 1.2703e-09 | 0 | 0 | 0 | 0 | 0 | 1 | -90 | 90 | 0.0022864 | 0.00057295 | -0.0022864 | -0.00057306
146 | 144 | 0.25011 | 0.16007 | 2.1e-09 | 0 | 0 | 0 | 0 | 0 | 1 | -90 | 90 | 0.047797 | 0.011986 | -0.047791 | -0.011982
131 | 132 | 0.38829 | 0.24851 | 2.6082e-09 | 0 | 0 | 0 | 0 | 0 | 1 | -90 | 90 | 0.0030302 | 0.00075923 | -0.0030301 | -0.00075946
131 | 133 | 0.3511 | 0.2247 | 2.9479e-09 | 0 | 0 | 0 | 0 | 0 | 1 | -90 | 90 | -0.011594 | -0.0029057 | 0.011595 | 0.0029058
133 | 135 | 0.073382 | 0.046965 | 6.1614e-10 | 0 | 0 | 0 | 0 | 0 | 1 | -90 | 90 | -0.01361 | -0.0034109 | 0.01361 | 0.0034109
135 | 139 | 0.35433 | 0.22677 | 2.9751e-09 | 0 | 0 | 0 | 0 | 0 | 1 | -90 | 90 | -0.01842 | -0.0046164 | 0.018421 | 0.004617
139 | 140 | 0.17776 | 0.11377 | 1.4926e-09 | 0 | 0 | 0 | 0 | 0 | 1 | -90 | 90 | -0.021072 | -0.0052813 | 0.021073 | 0.0052817
140 | 141 | 0.23451 | 0.15009 | 1.969e-09 | 0 | 0 | 0 | 0 | 0 | 1 | -90 | 90 | -0.0221 | -0.0055391 | 0.022101 | 0.0055398
136 | 137 | 0.37791 | 0.24186 | 2.5385e-09 | 0 | 0 | 0 | 0 | 0 | 1 | -90 | 90 | -0.0019558 | -0.0004902 | 0.0019558 | 0.00048996
137 | 138 | 0.48683 | 0.31157 | 4.0876e-09 | 0 | 0 | 0 | 0 | 0 | 1 | -90 | 90 | -0.0019558 | -0.00048996 | 0.0019558 | 0.00048959
138 | 161 | 0.02718 | 0.017395 | 2.2821e-10 | 0 | 0 | 0 | 0 | 0 | 1 | -90 | 90 | -0.0025031 | -0.00062675 | 0.0025031 | 0.00062672
161 | 162 | 0.085027 | 0.054417 | 7.1392e-10 | 0 | 0 | 0 | 0 | 0 | 1 | -90 | 90 | -0.004631 | -0.0011601 | 0.004631 | 0.00116
162 | 163 | 0.36192 | 0.23163 | 3.0388e-09 | 0 | 0 | 0 | 0 | 0 | 1 | -90 | 90 | -0.0062139 | -0.0015567 | 0.006214 | 0.0015565
141 | 142 | 0.041031 | 0.02626 | 3.4451e-10 | 0 | 0 | 0 | 0 | 0 | 1 | -90 | 90 | -0.037696 | -0.0094474 | 0.037697 | 0.0094478
141 | 143 | 0.34908 | 0.22341 | 2.931e-09 | 0 | 0 | 0 | 0 | 0 | 1 | -90 | 90 | 0.015595 | 0.0039076 | -0.015594 | -0.0039073
142 | 150 | 0.76807 | 0.49156 | 6.449e-09 | 0 | 0 | 0 | 0 | 0 | 1 | -90 | 90 | 0.0036129 | 0.00090494 | -0.0036127 | -0.00090548
142 | 145 | 0.65682 | 0.42037 | 5.5149e-09 | 0 | 0 | 0 | 0 | 0 | 1 | -90 | 90 | -0.04131 | -0.010353 | 0.041322 | 0.01036
143 | 165 | 0.021696 | 0.013886 | 1.8217e-10 | 0 | 0 | 0 | 0 | 0 | 1 | -90 | 90 | 0.012599 | 0.0031566 | -0.012599 | -0.0031566
145 | 144 | 0.071621 | 0.045837 | 6.0135e-10 | 0 | 0 | 0 | 0 | 0 | 1 | -90 | 90 | -0.044598 | -0.011181 | 0.0446 | 0.011182
165 | 164 | 0.39255 | 0.25123 | 3.296e-09 | 0 | 0 | 0 | 0 | 0 | 1 | -90 | 90 | 0.010295 | 0.0025791 | -0.010294 | -0.0025791
164 | 163 | 0.14448 | 0.092465 | 1.2131e-09 | 0 | 0 | 0 | 0 | 0 | 1 | -90 | 90 | 0.0081846 | 0.0020504 | -0.0081845 | -0.0020504
147 | 151 | 0.15172 | 0.097101 | 1.2739e-09 | 0 | 0 | 0 | 0 | 0 | 1 | -90 | 90 | 0.010212 | 0.0025593 | -0.010212 | -0.0025593
151 | 152 | 0.20098 | 0.12863 | 1.6875e-09 | 0 | 0 | 0 | 0 | 0 | 1 | -90 | 90 | 0.0067576 | 0.0016936 | -0.0067575 | -0.0016937