## bus_data
BUS_I | BUS_TYPE | Pd | Qd | Gs | Bs | area | Vm | Va | baseKV | zone | Vmax | Vmin
1 | 1 | 0.00069904 | 0.0001752 | 0 | 0 | 1 | 0.97734 | -0.43723 | 0.4 | 1 | 1.1 | 0.9
2 | 1 | 0.0008621 | 0.00021606 | 0 | 0 | 1 | 0.97748 | -0.43437 | 0.4 | 1 | 1.1 | 0.9
3 | 1 | 0.0005041 | 0.00012634 | 0 | 0 | 1 | 0.97709 | -0.44216 | 0.4 | 1 | 1.1 | 0.9
4 | 1 | 0 | 0 | 0 | 0 | 1 | 0.97776 | -0.42883 | 0.4 | 1 | 1.1 | 0.9
5 | 1 | 0 | 0 | 0 | 0 | 1 | 0.97691 | -0.44569 | 0.4 | 1 | 1.1 | 0.9
16 | 1 | 0.0030331 | 0.00076018 | 0 | 0 | 1 | 0.97802 | -0.42382 | 0.4 | 1 | 1.1 | 0.9
77 | 1 | 0.0024199 | 0.00060648 | 0 | 0 | 1 | 0.97753 | -0.43348 | 0.4 | 1 | 1.1 | 0.9
13 | 1 | 0 | 0 | 0 | 0 | 1 | 0.97652 | -0.45324 | 0.4 | 1 | 1.1 | 0.9
19 | 1 | 0.002758 | 0.00069121 | 0 | 0 | 1 | 0.97684 | -0.4471 | 0.4 | 1 | 1.1 | 0.9
10 | 1 | 0 | 0 | 0 | 0 | 1 | 0.97849 | -0.41456 | 0.4 | 1 | 1.1 | 0.9
75 | 1 | 0.0012376 | 0.00031018 | 0 | 0 | 1 | 0.97731 | -0.43786 | 0.4 | 1 | 1.1 | 0.9
14 | 1 | 0.00065332 | 0.00016374 | 0 | 0 | 1 | 0.97598 | -0.46387 | 0.4 | 1 | 1.1 | 0.9
12 | 1 | 0.00096735 | 0.00024244 | 0 | 0 | 1 | 0.97648 | -0.45406 | 0.4 | 1 | 1.1 | 0.9
20 | 1 | 0.00041374 | 0.00010369 | 0 | 0 | 1 | 0.97684 | -0.4471 | 0.4 | 1 | 1.1 | 0.9
6 | 1 | 0.00085912 | 0.00021532 | 0 | 0 | 1 | 0.97962 | -0.39253 | 0.4 | 1 | 1.1 | 0.9
7 | 1 | 0.00088309 | 0.00022132 | 0 | 0 | 1 | 0.98048 | -0.37564 | 0.4 | 1 | 1.1 | 0.9
8 | 1 | 0.0027432 | 0.00068752 | 0 | 0 | 1 | 0.97909 | -0.40288 | 0.4 | 1 | 1.1 | 0.9
9 | 1 | 0 | 0 | 0 | 0 | 1 | 0.98103 | -0.36486 | 0.4 | 1 | 1.1 | 0.9
11 | 1 | 0.0083001 | 0.0020802 | 0 | 0 | 1 | 0.98261 | -0.33411 | 0.4 | 1 | 1.1 | 0.9
15 | 1 | 0.0012557 | 0.00031471 | 0 | 0 | 1 | 0.97841 | -0.4161 | 0.4 | 1 | 1.1 | 0.9
64 | 1 | 0 | 0 | 0 | 0 | 1 | 0.98508 | -0.28614 | 0.4 | 1 | 1.1 | 0.9
17 | 1 | 0.0010705 | 0.00026829 | 0 | 0 | 1 | 0.97841 | -0.41623 | 0.4 | 1 | 1.1 | 0.9
67 | 1 | 0 | 0 | 0 | 0 | 1 | 0.98723 | -0.24444 | 0.4 | 1 | 1.1 | 0.9
63 | 1 | 0.0014956 | 0.00037483 | 0 | 0 | 1 | 0.98506 | -0.28649 | 0.4 | 1 | 1.1 | 0.9
21 | 1 | 0.00042118 | 0.00010556 | 0 | 0 | 1 | 0.97574 | -0.4687 | 0.4 | 1 | 1.1 | 0.9
93 | 1 | 0 | 0 | 0 | 0 | 1 | 0.97525 | -0.47828 | 0.4 | 1 | 1.1 | 0.9
24 | 1 | 0.0027008 | 0.00067688 | 0 | 0 | 1 | 0.97545 | -0.47434 | 0.4 | 1 | 1.1 | 0.9
23 | 1 | 0.00086298 | 0.00021628 | 0 | 0 | 1 | 0.97541 | -0.4752 | 0.4 | 1 | 1.1 | 0.9
22 | 1 | 0.00099665 | 0.00024978 | 0 | 0 | 1 | 0.97543 | -0.47486 | 0.4 | 1 | 1.1 | 0.9
18 | 1 | 0.0014702 | 0.00036846 | 0 | 0 | 1 | 0.97837 | -0.41694 | 0.4 | 1 | 1.1 | 0.9
92 | 1 | 0.0054962 | 0.0013775 | 0 | 0 | 1 | 0.97501 | -0.48307 | 0.4 | 1 | 1.1 | 0.9
25 | 1 | 0.0011604 | 0.00029083 | 0 | 0 | 1 | 0.99796 | -0.038814 | 0.4 | 1 | 1.1 | 0.9
26 | 1 | 0 | 0 | 0 | 0 | 1 | 0.996 | -0.076046 | 0.4 | 1 | 1.1 | 0.9
27 | 3 | 0.0012858 | 0.00032225 | 0 | 0 | 1 | 1 | 0 | 0.4 | 1 | 1.1 | 0.9
28 | 1 | 0 | 0 | 0 | 0 | 1 | 0.99381 | -0.11793 | 0.4 | 1 | 1.1 | 0.9
29 | 1 | 0 | 0 | 0 | 0 | 1 | 0.99366 | -0.12106 | 0.4 | 1 | 1.1 | 0.9
62 | 1 | 0 | 0 | 0 | 0 | 1 | 0.99105 | -0.17084 | 0.4 | 1 | 1.1 | 0.9
60 | 1 | 0.0013108 | 0.00032852 | 0 | 0 | 1 | 0.99377 | -0.11863 | 0.4 | 1 | 1.1 | 0.9
38 | 1 | 0.0022146 | 0.00055502 | 0 | 0 | 1 | 0.99286 | -0.13655 | 0.4 | 1 | 1.1 | 0.9
35 | 1 | 0.02509 | 0.0062881 | 0 | 0 | 1 | 0.99294 | -0.13508 | 0.4 | 1 | 1.1 | 0.9
71 | 1 | 0.0034062 | 0.00085368 | 0 | 0 | 1 | 0.99084 | -0.17487 | 0.4 | 1 | 1.1 | 0.9
68 | 1 | 0 | 0 | 0 | 0 | 1 | 0.98927 | -0.20504 | 0.4 | 1 | 1.1 | 0.9
69 | 1 | 0.0015528 | 0.00038916 | 0 | 0 | 1 | 0.99094 | -0.17299 | 0.4 | 1 | 1.1 | 0.9
61 | 1 | 0.00092457 | 0.00023172 | 0 | 0 | 1 | 0.99376 | -0.11892 | 0.4 | 1 | 1.1 | 0.9
47 | 1 | 0 | 0 | 0 | 0 | 1 | 0.99159 | -0.16107 | 0.4 | 1 | 1.1 | 0.9
36 | 1 | 0.0025953 | 0.00065045 | 0 | 0 | 1 | 0.99288 | -0.13627 | 0.4 | 1 | 1.1 | 0.9
30 | 1 | 0.0038122 | 0.00095542 | 0 | 0 | 1 | 0.98788 | -0.23314 | 0.4 | 1 | 1.1 | 0.9
31 | 1 | 0.0034738 | 0.00087061 | 0 | 0 | 1 | 0.98783 | -0.23401 | 0.4 | 1 | 1.1 | 0.9
32 | 1 | 0 | 0 | 0 | 0 | 1 | 0.98825 | -0.22581 | 0.4 | 1 | 1.1 | 0.9
33 | 1 | 0.0030811 | 0.00077219 | 0 | 0 | 1 | 0.98759 | -0.23877 | 0.4 | 1 | 1.1 | 0.9
34 | 1 | 0.001837 | 0.0004604 | 0 | 0 | 1 | 0.98856 | -0.21989 | 0.4 | 1 | 1.1 | 0.9
54 | 1 | 0.0031234 | 0.00078279 | 0 | 0 | 1 | 0.98757 | -0.23906 | 0.4 | 1 | 1.1 | 0.9
44 | 1 | 0 | 0 | 0 | 0 | 1 | 0.98916 | -0.2082 | 0.4 | 1 | 1.1 | 0.9
55 | 1 | 0 | 0 | 0 | 0 | 1 | 0.98747 | -0.24112 | 0.4 | 1 | 1.1 | 0.9
46 | 1 | 0.0022197 | 0.00055632 | 0 | 0 | 1 | 0.98902 | -0.21101 | 0.4 | 1 | 1.1 | 0.9
41 | 1 | 0 | 0 | 0 | 0 | 1 | 0.98957 | -0.20018 | 0.4 | 1 | 1.1 | 0.9
49 | 1 | 0.0017936 | 0.00044953 | 0 | 0 | 1 | 0.99122 | -0.1682 | 0.4 | 1 | 1.1 | 0.9
42 | 1 | 0 | 0 | 0 | 0 | 1 | 0.99107 | -0.17127 | 0.4 | 1 | 1.1 | 0.9
39 | 1 | 0.0028997 | 0.00072674 | 0 | 0 | 1 | 0.98972 | -0.19738 | 0.4 | 1 | 1.1 | 0.9
40 | 1 | 0.0029761 | 0.00074589 | 0 | 0 | 1 | 0.99014 | -0.18915 | 0.4 | 1 | 1.1 | 0.9
43 | 1 | 0.0021857 | 0.00054779 | 0 | 0 | 1 | 0.98953 | -0.20102 | 0.4 | 1 | 1.1 | 0.9
48 | 1 | 0.0029583 | 0.00074143 | 0 | 0 | 1 | 0.99091 | -0.17426 | 0.4 | 1 | 1.1 | 0.9
74 | 1 | 0.0040206 | 0.0010077 | 0 | 0 | 1 | 0.99083 | -0.17589 | 0.4 | 1 | 1.1 | 0.9
52 | 1 | 0.0029885 | 0.00074898 | 0 | 0 | 1 | 0.98891 | -0.21306 | 0.4 | 1 | 1.1 | 0.9
53 | 1 | 0.0014275 | 0.00035776 | 0 | 0 | 1 | 0.98891 | -0.21314 | 0.4 | 1 | 1.1 | 0.9
50 | 1 | 0.0014787 | 0.00037059 | 0 | 0 | 1 | 0.99095 | -0.17346 | 0.4 | 1 | 1.1 | 0.9
51 | 1 | 0.0014795 | 0.00037079 | 0 | 0 | 1 | 0.99075 | -0.17737 | 0.4 | 1 | 1.1 | 0.9
84 | 1 | 0 | 0 | 0 | 0 | 1 | 0.99059 | -0.18051 | 0.4 | 1 | 1.1 | 0.9
85 | 1 | 0.0014789 | 0.00037065 | 0 | 0 | 1 | 0.99056 | -0.18103 | 0.4 | 1 | 1.1 | 0.9
56 | 1 | 0.0012245 | 0.00030689 | 0 | 0 | 1 | 0.98743 | -0.24187 | 0.4 | 1 | 1.1 | 0.9
73 | 1 | 0.0013963 | 0.00034993 | 0 | 0 | 1 | 0.9874 | -0.24235 | 0.4 | 1 | 1.1 | 0.9
57 | 1 | 0.0056652 | 0.0014198 | 0 | 0 | 1 | 0.98435 | -0.30029 | 0.4 | 1 | 1.1 | 0.9
58 | 1 | 0.0033923 | 0.00085019 | 0 | 0 | 1 | 0.98445 | -0.29844 | 0.4 | 1 | 1.1 | 0.9
59 | 1 | 0.0021414 | 0.00053669 | 0 | 0 | 1 | 0.98476 | -0.29226 | 0.4 | 1 | 1.1 | 0.9
72 | 1 | 0.0032752 | 0.00082085 | 0 | 0 | 1 | 0.99084 | -0.17495 | 0.4 | 1 | 1.1 | 0.9
82 | 1 | 0.0019789 | 0.00049597 | 0 | 0 | 1 | 0.98896 | -0.2112 | 0.4 | 1 | 1.1 | 0.9
70 | 1 | 0.0038178 | 0.00095682 | 0 | 0 | 1 | 0.99083 | -0.17509 | 0.4 | 1 | 1.1 | 0.9
65 | 1 | 0.0030342 | 0.00076043 | 0 | 0 | 1 | 0.98706 | -0.2477 | 0.4 | 1 | 1.1 | 0.9
66 | 1 | 0.002556 | 0.0006406 | 0 | 0 | 1 | 0.98706 | -0.24776 | 0.4 | 1 | 1.1 | 0.9
81 | 1 | 0.0076122 | 0.0019078 | 0 | 0 | 1 | 0.98887 | -0.21294 | 0.4 | 1 | 1.1 | 0.9
76 | 1 | 0.0010774 | 0.00027001 | 0 | 0 | 1 | 0.97725 | -0.43886 | 0.4 | 1 | 1.1 | 0.9
78 | 1 | 0.0013111 | 0.0003286 | 0 | 0 | 1 | 0.97718 | -0.44036 | 0.4 | 1 | 1.1 | 0.9
80 | 1 | 0.0013509 | 0.00033858 | 0 | 0 | 1 | 0.97717 | -0.44049 | 0.4 | 1 | 1.1 | 0.9
79 | 1 | 0.0015632 | 0.00039177 | 0 | 0 | 1 | 0.97714 | -0.44112 | 0.4 | 1 | 1.1 | 0.9
83 | 1 | 0.0061132 | 0.0015321 | 0 | 0 | 1 | 0.98878 | -0.21462 | 0.4 | 1 | 1.1 | 0.9
86 | 1 | 0.0014795 | 0.00037079 | 0 | 0 | 1 | 0.9904 | -0.18419 | 0.4 | 1 | 1.1 | 0.9
87 | 1 | 0.0035828 | 0.00089794 | 0 | 0 | 1 | 0.99034 | -0.18537 | 0.4 | 1 | 1.1 | 0.9
88 | 1 | 0.0011055 | 0.00027707 | 0 | 0 | 1 | 0.99028 | -0.18646 | 0.4 | 1 | 1.1 | 0.9
89 | 1 | 0.0011071 | 0.00027747 | 0 | 0 | 1 | 0.9902 | -0.18807 | 0.4 | 1 | 1.1 | 0.9
90 | 1 | 0.0035296 | 0.00088461 | 0 | 0 | 1 | 0.99016 | -0.1888 | 0.4 | 1 | 1.1 | 0.9
91 | 1 | 0.0011059 | 0.00027717 | 0 | 0 | 1 | 0.99016 | -0.18893 | 0.4 | 1 | 1.1 | 0.9

## generator_data
GEN_BUS | PG | QG | QMAX | QMIN | VG | MBASE | GEN_STATUS | PMAX | PMIN
27 | 0.18653 | 0.047592 | 10 | -10 | 1 | 100 | 1 | 10 | 0

## branch_data
F_BUS | T_BUS | BR_R | BR_X | BR_B | RATE_A | RATE_B | RATE_C | TAP | SHIFT | BR_STATUS | ANGMIN | ANGMAX | P_in | Q_in | P_out | Q_out
1 | 2 | 0.7415 | 0.47456 | 1.2452e-09 | 0 | 0 | 0 | 0 | 0 | 1 | -90 | 90 | -0.016497 | -0.0041383 | 0.016499 | 0.0041396
1 | 3 | 1.338 | 0.85635 | 2.2469e-09 | 0 | 0 | 0 | 0 | 0 | 1 | -90 | 90 | 0.015798 | 0.0039631 | -0.015794 | -0.0039609
2 | 4 | 1.3669 | 0.87484 | 2.2954e-09 | 0 | 0 | 0 | 0 | 0 | 1 | -90 | 90 | -0.017361 | -0.0043557 | 0.017366 | 0.0043584
3 | 5 | 0.98878 | 0.63282 | 1.6604e-09 | 0 | 0 | 0 | 0 | 0 | 1 | -90 | 90 | 0.01529 | 0.0038346 | -0.015288 | -0.0038331
4 | 16 | 0.81709 | 0.52293 | 1.3721e-09 | 0 | 0 | 0 | 0 | 0 | 1 | -90 | 90 | -0.02633 | -0.0066051 | 0.026336 | 0.006609
4 | 77 | 2.2185 | 1.4198 | 3.7255e-09 | 0 | 0 | 0 | 0 | 0 | 1 | -90 | 90 | 0.008964 | 0.0022467 | -0.008962 | -0.0022458
5 | 13 | 2.6651 | 1.7057 | 4.4754e-09 | 0 | 0 | 0 | 0 | 0 | 1 | -90 | 90 | 0.012116 | 0.0030384 | -0.012111 | -0.003036
5 | 19 | 1.8933 | 1.2117 | 3.1794e-09 | 0 | 0 | 0 | 0 | 0 | 1 | -90 | 90 | 0.0031719 | 0.00079475 | -0.0031717 | -0.00079492
16 | 10 | 1.3531 | 0.86597 | 2.2722e-09 | 0 | 0 | 0 | 0 | 0 | 1 | -90 | 90 | -0.029369 | -0.0073692 | 0.029382 | 0.0073773
77 | 75 | 2.8709 | 1.8374 | 4.8211e-09 | 0 | 0 | 0 | 0 | 0 | 1 | -90 | 90 | 0.0065421 | 0.0016393 | -0.0065407 | -0.0016389
13 | 14 | 4.0781 | 2.61 | 6.8482e-09 | 0 | 0 | 0 | 0 | 0 | 1 | -90 | 90 | 0.011144 | 0.0027941 | -0.011138 | -0.0027912
13 | 12 | 3.6008 | 2.3045 | 6.0467e-09 | 0 | 0 | 0 | 0 | 0 | 1 | -90 | 90 | 0.00096737 | 0.00024189 | -0.00096733 | -0.00024245
19 | 20 | 0.03222 | 0.020621 | 5.4106e-11 | 0 | 0 | 0 | 0 | 0 | 1 | -90 | 90 | 0.00041373 | 0.00010369 | -0.00041373 | -0.0001037
10 | 15 | 1.7423 | 1.1151 | 2.9258e-09 | 0 | 0 | 0 | 0 | 0 | 1 | -90 | 90 | 0.0037967 | 0.00095106 | -0.0037964 | -0.00095116
10 | 8 | 1.5139 | 0.96891 | 2.5423e-09 | 0 | 0 | 0 | 0 | 0 | 1 | -90 | 90 | -0.033179 | -0.0083283 | 0.033197 | 0.0083399
75 | 76 | 0.80926 | 0.51793 | 1.359e-09 | 0 | 0 | 0 | 0 | 0 | 1 | -90 | 90 | 0.0053031 | 0.0013287 | -0.0053029 | -0.0013287
14 | 21 | 1.9654 | 1.2579 | 3.3005e-09 | 0 | 0 | 0 | 0 | 0 | 1 | -90 | 90 | 0.010485 | 0.0026274 | -0.010483 | -0.0026262
6 | 7 | 1.9788 | 1.2664 | 3.3229e-09 | 0 | 0 | 0 | 0 | 0 | 1 | -90 | 90 | -0.036818 | -0.0092539 | 0.036847 | 0.0092726
6 | 8 | 1.2388 | 0.79286 | 2.0803e-09 | 0 | 0 | 0 | 0 | 0 | 1 | -90 | 90 | 0.035958 | 0.0090386 | -0.035941 | -0.0090274
7 | 9 | 1.2355 | 0.7907 | 2.0747e-09 | 0 | 0 | 0 | 0 | 0 | 1 | -90 | 90 | -0.03773 | -0.0094939 | 0.03775 | 0.0095061
9 | 11 | 3.53 | 2.2592 | 5.9278e-09 | 0 | 0 | 0 | 0 | 0 | 1 | -90 | 90 | -0.03775 | -0.0095061 | 0.037805 | 0.0095411
11 | 64 | 4.5311 | 2.8999 | 7.6089e-09 | 0 | 0 | 0 | 0 | 0 | 1 | -90 | 90 | -0.046105 | -0.011621 | 0.046212 | 0.011688
15 | 17 | 0.20897 | 0.13374 | 3.5092e-10 | 0 | 0 | 0 | 0 | 0 | 1 | -90 | 90 | 0.0025407 | 0.00063644 | -0.0025407 | -0.00063646
64 | 67 | 3.1003 | 1.9842 | 5.2063e-09 | 0 | 0 | 0 | 0 | 0 | 1 | -90 | 90 | -0.058912 | -0.014873 | 0.05903 | 0.014948
64 | 63 | 0.12137 | 0.077678 | 2.0382e-10 | 0 | 0 | 0 | 0 | 0 | 1 | -90 | 90 | 0.012701 | 0.0031846 | -0.012701 | -0.0031845
17 | 18 | 2.0706 | 1.3252 | 3.4771e-09 | 0 | 0 | 0 | 0 | 0 | 1 | -90 | 90 | 0.0014702 | 0.00036816 | -0.0014701 | -0.00036847
67 | 65 | 2.5506 | 1.6324 | 4.2831e-09 | 0 | 0 | 0 | 0 | 0 | 1 | -90 | 90 | 0.005591 | 0.0014012 | -0.0055902 | -0.001401
67 | 68 | 2.6851 | 1.7185 | 4.509e-09 | 0 | 0 | 0 | 0 | 0 | 1 | -90 | 90 | -0.064621 | -0.016349 | 0.064744 | 0.016427
63 | 59 | 2.2389 | 1.4329 | 3.7597e-09 | 0 | 0 | 0 | 0 | 0 | 1 | -90 | 90 | 0.011205 | 0.0028096 | -0.011202 | -0.002808
21 | 93 | 7.4319 | 4.7564 | 1.248e-08 | 0 | 0 | 0 | 0 | 0 | 1 | -90 | 90 | 0.0054998 | 0.0013781 | -0.0054973 | -0.0013777
21 | 24 | 5.2748 | 3.3759 | 8.8578e-09 | 0 | 0 | 0 | 0 | 0 | 1 | -90 | 90 | 0.0045616 | 0.0011425 | -0.0045604 | -0.0011426
93 | 92 | 3.7121 | 2.3758 | 6.2337e-09 | 0 | 0 | 0 | 0 | 0 | 1 | -90 | 90 | 0.0054973 | 0.0013777 | -0.0054961 | -0.0013775
24 | 22 | 1.1896 | 0.76134 | 1.9976e-09 | 0 | 0 | 0 | 0 | 0 | 1 | -90 | 90 | 0.0018597 | 0.00046566 | -0.0018596 | -0.00046582
23 | 22 | 1.6702 | 1.0689 | 2.8047e-09 | 0 | 0 | 0 | 0 | 0 | 1 | -90 | 90 | -0.00086296 | -0.00021629 | 0.00086297 | 0.00021603
25 | 26 | 0.91185 | 0.58358 | 3.0625e-09 | 0 | 0 | 0 | 0 | 0 | 1 | -90 | 90 | 0.18374 | 0.046757 | -0.18341 | -0.046547
25 | 27 | 0.94835 | 0.60694 | 3.1851e-09 | 0 | 0 | 0 | 0 | 0 | 1 | -90 | 90 | -0.1849 | -0.047048 | 0.18524 | 0.047269
26 | 28 | 1.9723 | 1.2623 | 3.312e-09 | 0 | 0 | 0 | 0 | 0 | 1 | -90 | 90 | 0.095305 | 0.024304 | -0.095112 | -0.024182
26 | 29 | 2.2774 | 1.4575 | 3.8244e-09 | 0 | 0 | 0 | 0 | 0 | 1 | -90 | 90 | 0.088102 | 0.022242 | -0.087913 | -0.022121
28 | 62 | 2.5389 | 1.6249 | 4.2635e-09 | 0 | 0 | 0 | 0 | 0 | 1 | -90 | 90 | 0.092877 | 0.023622 | -0.092641 | -0.023471
28 | 60 | 1.3886 | 0.88872 | 2.3319e-09 | 0 | 0 | 0 | 0 | 0 | 1 | -90 | 90 | 0.0022355 | 0.00055984 | -0.0022354 | -0.00056003
29 | 38 | 1.1419 | 0.73078 | 1.9175e-09 | 0 | 0 | 0 | 0 | 0 | 1 | -90 | 90 | 0.060209 | 0.015172 | -0.060164 | -0.015143
29 | 35 | 2.24 | 1.4336 | 3.7616e-09 | 0 | 0 | 0 | 0 | 0 | 1 | -90 | 90 | 0.027704 | 0.0069498 | -0.027685 | -0.0069383
62 | 71 | 2.6547 | 1.699 | 4.4579e-09 | 0 | 0 | 0 | 0 | 0 | 1 | -90 | 90 | 0.0066827 | 0.0016749 | -0.0066815 | -0.0016745
62 | 68 | 1.8805 | 1.2035 | 3.1578e-09 | 0 | 0 | 0 | 0 | 0 | 1 | -90 | 90 | 0.080587 | 0.02045 | -0.080454 | -0.020366
62 | 69 | 1.7656 | 1.13 | 2.9649e-09 | 0 | 0 | 0 | 0 | 0 | 1 | -90 | 90 | 0.0053714 | 0.0013459 | -0.0053709 | -0.0013458
60 | 61 | 1.3471 | 0.86213 | 2.2621e-09 | 0 | 0 | 0 | 0 | 0 | 1 | -90 | 90 | 0.00092458 | 0.0002315 | -0.00092457 | -0.00023172
38 | 47 | 1.8726 | 1.1984 | 3.1445e-09 | 0 | 0 | 0 | 0 | 0 | 1 | -90 | 90 | 0.05795 | 0.014588 | -0.057882 | -0.014545
35 | 36 | 2.0143 | 1.2892 | 3.3826e-09 | 0 | 0 | 0 | 0 | 0 | 1 | -90 | 90 | 0.0025955 | 0.00065022 | -0.0025953 | -0.00065046
71 | 72 | 0.11033 | 0.07061 | 1.8527e-10 | 0 | 0 | 0 | 0 | 0 | 1 | -90 | 90 | 0.0032752 | 0.00082084 | -0.0032752 | -0.00082085
68 | 82 | 1.7207 | 1.1012 | 2.8895e-09 | 0 | 0 | 0 | 0 | 0 | 1 | -90 | 90 | 0.01571 | 0.0039393 | -0.015706 | -0.0039366
69 | 70 | 2.4184 | 1.5478 | 4.0612e-09 | 0 | 0 | 0 | 0 | 0 | 1 | -90 | 90 | 0.0038181 | 0.00095667 | -0.0038178 | -0.00095682
47 | 49 | 1.7293 | 1.1068 | 2.904e-09 | 0 | 0 | 0 | 0 | 0 | 1 | -90 | 90 | 0.01816 | 0.0045569 | -0.018154 | -0.0045532
47 | 42 | 1.1329 | 0.72505 | 1.9024e-09 | 0 | 0 | 0 | 0 | 0 | 1 | -90 | 90 | 0.039722 | 0.0099882 | -0.039703 | -0.009976
30 | 31 | 0.30701 | 0.19649 | 5.1556e-10 | 0 | 0 | 0 | 0 | 0 | 1 | -90 | 90 | 0.012302 | 0.0030828 | -0.012301 | -0.0030826
30 | 32 | 1.9909 | 1.2742 | 3.3433e-09 | 0 | 0 | 0 | 0 | 0 | 1 | -90 | 90 | -0.016114 | -0.0040383 | 0.01612 | 0.0040415
31 | 33 | 2.3613 | 1.5112 | 3.9652e-09 | 0 | 0 | 0 | 0 | 0 | 1 | -90 | 90 | 0.0088276 | 0.0022119 | -0.0088256 | -0.0022111
32 | 34 | 1.6087 | 1.0296 | 2.7015e-09 | 0 | 0 | 0 | 0 | 0 | 1 | -90 | 90 | -0.01612 | -0.0040415 | 0.016124 | 0.0040442
33 | 54 | 0.21993 | 0.14075 | 3.6931e-10 | 0 | 0 | 0 | 0 | 0 | 1 | -90 | 90 | 0.0057446 | 0.0014389 | -0.0057445 | -0.0014389
34 | 44 | 2.8536 | 1.8263 | 4.792e-09 | 0 | 0 | 0 | 0 | 0 | 1 | -90 | 90 | -0.017961 | -0.0045046 | 0.017971 | 0.0045105
54 | 55 | 3.4356 | 2.1988 | 5.7694e-09 | 0 | 0 | 0 | 0 | 0 | 1 | -90 | 90 | 0.0026211 | 0.00065606 | -0.0026209 | -0.00065646
44 | 46 | 1.8572 | 1.1886 | 3.1188e-09 | 0 | 0 | 0 | 0 | 0 | 1 | -90 | 90 | 0.006637 | 0.0016632 | -0.0066361 | -0.001663
44 | 41 | 1.432 | 0.9165 | 2.4048e-09 | 0 | 0 | 0 | 0 | 0 | 1 | -90 | 90 | -0.024608 | -0.0061737 | 0.024618 | 0.0061795
55 | 56 | 1.2428 | 0.79541 | 2.087e-09 | 0 | 0 | 0 | 0 | 0 | 1 | -90 | 90 | 0.0026209 | 0.00065646 | -0.0026208 | -0.0006566
46 | 52 | 2.0338 | 1.3016 | 3.4153e-09 | 0 | 0 | 0 | 0 | 0 | 1 | -90 | 90 | 0.0044164 | 0.0011067 | -0.0044159 | -0.0011067
41 | 43 | 1.705 | 1.0912 | 2.8631e-09 | 0 | 0 | 0 | 0 | 0 | 1 | -90 | 90 | 0.0021858 | 0.00054757 | -0.0021857 | -0.00054779
41 | 39 | 0.45894 | 0.29372 | 7.7068e-10 | 0 | 0 | 0 | 0 | 0 | 1 | -90 | 90 | -0.026803 | -0.0067271 | 0.026807 | 0.0067293
49 | 50 | 1.4169 | 0.90681 | 2.3793e-09 | 0 | 0 | 0 | 0 | 0 | 1 | -90 | 90 | 0.01636 | 0.0041037 | -0.016356 | -0.0041013
42 | 48 | 1.8864 | 1.2073 | 3.1678e-09 | 0 | 0 | 0 | 0 | 0 | 1 | -90 | 90 | 0.0069803 | 0.0017493 | -0.0069793 | -0.001749
42 | 40 | 2.4083 | 1.5413 | 4.0441e-09 | 0 | 0 | 0 | 0 | 0 | 1 | -90 | 90 | 0.032722 | 0.0082267 | -0.032695 | -0.0082092
39 | 40 | 1.2178 | 0.77942 | 2.0451e-09 | 0 | 0 | 0 | 0 | 0 | 1 | -90 | 90 | -0.029707 | -0.0074561 | 0.029718 | 0.0074633
48 | 74 | 1.7882 | 1.1444 | 3.0028e-09 | 0 | 0 | 0 | 0 | 0 | 1 | -90 | 90 | 0.0040209 | 0.0010076 | -0.0040206 | -0.0010077
52 | 53 | 0.22592 | 0.14459 | 3.7939e-10 | 0 | 0 | 0 | 0 | 0 | 1 | -90 | 90 | 0.0014275 | 0.00035772 | -0.0014275 | -0.00035776
50 | 51 | 1.1591 | 0.74183 | 1.9464e-09 | 0 | 0 | 0 | 0 | 0 | 1 | -90 | 90 | 0.014877 | 0.0037307 | -0.014875 | -0.0037291
51 | 84 | 1.0297 | 0.65901 | 1.7292e-09 | 0 | 0 | 0 | 0 | 0 | 1 | -90 | 90 | 0.013395 | 0.0033584 | -0.013393 | -0.0033572
84 | 85 | 0.17017 | 0.10891 | 2.8576e-10 | 0 | 0 | 0 | 0 | 0 | 1 | -90 | 90 | 0.013393 | 0.0033572 | -0.013393 | -0.0033571
85 | 86 | 1.1669 | 0.74681 | 1.9595e-09 | 0 | 0 | 0 | 0 | 0 | 1 | -90 | 90 | 0.011914 | 0.0029864 | -0.011912 | -0.0029855
56 | 73 | 1.514 | 0.96897 | 2.5425e-09 | 0 | 0 | 0 | 0 | 0 | 1 | -90 | 90 | 0.0013963 | 0.00034971 | -0.0013962 | -0.00034994
57 | 58 | 1.4194 | 0.9084 | 2.3835e-09 | 0 | 0 | 0 | 0 | 0 | 1 | -90 | 90 | -0.0056651 | -0.0014198 | 0.0056656 | 0.0014199
58 | 59 | 2.9646 | 1.8974 | 4.9784e-09 | 0 | 0 | 0 | 0 | 0 | 1 | -90 | 90 | -0.0090579 | -0.0022701 | 0.0090606 | 0.0022713
82 | 81 | 0.55373 | 0.35439 | 9.2986e-10 | 0 | 0 | 0 | 0 | 0 | 1 | -90 | 90 | 0.013727 | 0.0034407 | -0.013726 | -0.00344
65 | 66 | 0.097319 | 0.062284 | 1.6342e-10 | 0 | 0 | 0 | 0 | 0 | 1 | -90 | 90 | 0.002556 | 0.00064059 | -0.002556 | -0.0006406
81 | 83 | 1.2039 | 0.7705 | 2.0217e-09 | 0 | 0 | 0 | 0 | 0 | 1 | -90 | 90 | 0.0061136 | 0.0015322 | -0.0061131 | -0.0015321
76 | 78 | 1.5106 | 0.96678 | 2.5367e-09 | 0 | 0 | 0 | 0 | 0 | 1 | -90 | 90 | 0.0042255 | 0.0010587 | -0.0042252 | -0.0010587
78 | 80 | 0.19963 | 0.12776 | 3.3523e-10 | 0 | 0 | 0 | 0 | 0 | 1 | -90 | 90 | 0.0029141 | 0.0007301 | -0.0029141 | -0.00073012
80 | 79 | 1.7087 | 1.0936 | 2.8694e-09 | 0 | 0 | 0 | 0 | 0 | 1 | -90 | 90 | 0.0015632 | 0.00039154 | -0.0015632 | -0.00039178
86 | 87 | 0.49591 | 0.31738 | 8.3277e-10 | 0 | 0 | 0 | 0 | 0 | 1 | -90 | 90 | 0.010433 | 0.0026147 | -0.010432 | -0.0026144
87 | 88 | 0.70436 | 0.45079 | 1.1828e-09 | 0 | 0 | 0 | 0 | 0 | 1 | -90 | 90 | 0.0068491 | 0.0017164 | -0.0068488 | -0.0017163
88 | 89 | 1.2297 | 0.78703 | 2.065e-09 | 0 | 0 | 0 | 0 | 0 | 1 | -90 | 90 | 0.0057433 | 0.0014392 | -0.0057428 | -0.0014392
89 | 90 | 0.69053 | 0.44194 | 1.1596e-09 | 0 | 0 | 0 | 0 | 0 | 1 | -90 | 90 | 0.0046357 | 0.0011617 | -0.0046356 | -0.0011617
90 | 91 | 0.52127 | 0.33361 | 8.7535e-10 | 0 | 0 | 0 | 0 | 0 | 1 | -90 | 90 | 0.0011059 | 0.00027709 | -0.0011059 | -0.00027717