## bus_data
BUS_I | BUS_TYPE | Pd | Qd | Gs | Bs | area | Vm | Va | baseKV | zone | Vmax | Vmin
1 | 1 | 0.0025432 | 0.00063738 | 0 | 0 | 1 | 0.9976 | -0.04619 | 0.4 | 1 | 1.1 | 0.9
2 | 1 | 0.00048893 | 0.00012254 | 0 | 0 | 1 | 0.99783 | -0.041858 | 0.4 | 1 | 1.1 | 0.9
3 | 1 | 0 | 0 | 0 | 0 | 1 | 0.99753 | -0.047543 | 0.4 | 1 | 1.1 | 0.9
9 | 3 | 0 | 0 | 0 | 0 | 1 | 1 | 0 | 0.4 | 1 | 1.1 | 0.9
4 | 1 | 0.00041295 | 0.00010349 | 0 | 0 | 1 | 0.99745 | -0.049095 | 0.4 | 1 | 1.1 | 0.9
10 | 1 | 0.002043 | 0.00051202 | 0 | 0 | 1 | 0.99743 | -0.049541 | 0.4 | 1 | 1.1 | 0.9
5 | 1 | 0.001612 | 0.00040401 | 0 | 0 | 1 | 0.99957 | -0.0083295 | 0.4 | 1 | 1.1 | 0.9
6 | 1 | 0.00055401 | 0.00013885 | 0 | 0 | 1 | 0.9996 | -0.0077423 | 0.4 | 1 | 1.1 | 0.9
7 | 1 | 0.0012808 | 0.00032101 | 0 | 0 | 1 | 0.99962 | -0.007358 | 0.4 | 1 | 1.1 | 0.9
8 | 1 | 0.0035854 | 0.00089859 | 0 | 0 | 1 | 0.99968 | -0.0062234 | 0.4 | 1 | 1.1 | 0.9

## generator_data
GEN_BUS | PG | QG | QMAX | QMIN | VG | MBASE | GEN_STATUS | PMAX | PMIN
9 | 0.012535 | 0.0031386 | 10 | -10 | 1 | 100 | 1 | 10 | 0

## branch_data
F_BUS | T_BUS | BR_R | BR_X | BR_B | RATE_A | RATE_B | RATE_C | TAP | SHIFT | BR_STATUS | ANGMIN | ANGMAX | P_in | Q_in | P_out | Q_out
1 | 2 | 3.8639 | 2.4729 | 6.4886e-09 | 0 | 0 | 0 | 0 | 0 | 1 | -90 | 90 | -0.0049995 | -0.0012521 | 0.0050005 | 0.0012521
1 | 3 | 2.4557 | 1.5716 | 4.1237e-09 | 0 | 0 | 0 | 0 | 0 | 1 | -90 | 90 | 0.0024563 | 0.00061471 | -0.0024561 | -0.00061502
2 | 9 | 34.0412 | 21.7864 | 5.7164e-08 | 0 | 0 | 0 | 0 | 0 | 1 | -90 | 90 | -0.0054894 | -0.0013746 | 0.0055004 | 0.0013759
3 | 4 | 2.816 | 1.8022 | 4.7288e-09 | 0 | 0 | 0 | 0 | 0 | 1 | -90 | 90 | 0.0024561 | 0.00061502 | -0.002456 | -0.00061538
9 | 8 | 3.9641 | 2.537 | 6.6568e-09 | 0 | 0 | 0 | 0 | 0 | 1 | -90 | 90 | 0.0070346 | 0.0017626 | -0.0070325 | -0.001762
4 | 10 | 0.97326 | 0.62288 | 1.6344e-09 | 0 | 0 | 0 | 0 | 0 | 1 | -90 | 90 | 0.002043 | 0.00051188 | -0.002043 | -0.00051202
5 | 6 | 1.631 | 1.0438 | 2.7389e-09 | 0 | 0 | 0 | 0 | 0 | 1 | -90 | 90 | -0.001612 | -0.00040401 | 0.0016121 | 0.00040376
6 | 7 | 0.79427 | 0.50833 | 1.3338e-09 | 0 | 0 | 0 | 0 | 0 | 1 | -90 | 90 | -0.0021661 | -0.00054261 | 0.0021661 | 0.0005425
7 | 8 | 1.4738 | 0.94322 | 2.4749e-09 | 0 | 0 | 0 | 0 | 0 | 1 | -90 | 90 | -0.0034469 | -0.00086351 | 0.0034471 | 0.00086338