## bus_data
BUS_I | BUS_TYPE | Pd | Qd | Gs | Bs | area | Vm | Va | baseKV | zone | Vmax | Vmin
58 | 1 | 0.0014353 | 0.00035973 | 0 | 0 | 1 | 0.97355 | -0.51093 | 0.4 | 1 | 1.1 | 0.9
59 | 1 | 0 | 0 | 0 | 0 | 1 | 0.97356 | -0.5106 | 0.4 | 1 | 1.1 | 0.9
12 | 1 | 0.0010702 | 0.00026822 | 0 | 0 | 1 | 0.98484 | -0.29066 | 0.4 | 1 | 1.1 | 0.9
13 | 1 | 0.0013656 | 0.00034226 | 0 | 0 | 1 | 0.98483 | -0.29086 | 0.4 | 1 | 1.1 | 0.9
169 | 1 | 0.0010978 | 0.00027514 | 0 | 0 | 1 | 0.98505 | -0.28661 | 0.4 | 1 | 1.1 | 0.9
165 | 1 | 0.0010625 | 0.00026629 | 0 | 0 | 1 | 0.98508 | -0.28609 | 0.4 | 1 | 1.1 | 0.9
14 | 1 | 0.00051604 | 0.00012933 | 0 | 0 | 1 | 0.98645 | -0.25933 | 0.4 | 1 | 1.1 | 0.9
15 | 1 | 0.00096257 | 0.00024124 | 0 | 0 | 1 | 0.98646 | -0.25919 | 0.4 | 1 | 1.1 | 0.9
157 | 1 | 0 | 0 | 0 | 0 | 1 | 0.98647 | -0.25886 | 0.4 | 1 | 1.1 | 0.9
164 | 1 | 0.00099663 | 0.00024978 | 0 | 0 | 1 | 0.9858 | -0.27197 | 0.4 | 1 | 1.1 | 0.9
156 | 1 | 0.00057242 | 0.00014346 | 0 | 0 | 1 | 0.98651 | -0.25816 | 0.4 | 1 | 1.1 | 0.9
16 | 1 | 0.00098416 | 0.00024665 | 0 | 0 | 1 | 0.97325 | -0.51674 | 0.4 | 1 | 1.1 | 0.9
17 | 1 | 0.0014078 | 0.00035282 | 0 | 0 | 1 | 0.97317 | -0.51839 | 0.4 | 1 | 1.1 | 0.9
18 | 1 | 0.0023098 | 0.00057888 | 0 | 0 | 1 | 0.97335 | -0.51476 | 0.4 | 1 | 1.1 | 0.9
19 | 1 | 0.0005321 | 0.00013336 | 0 | 0 | 1 | 0.97313 | -0.51915 | 0.4 | 1 | 1.1 | 0.9
20 | 1 | 0.001075 | 0.00026942 | 0 | 0 | 1 | 0.97341 | -0.51364 | 0.4 | 1 | 1.1 | 0.9
21 | 1 | 0.0014276 | 0.00035779 | 0 | 0 | 1 | 0.97312 | -0.51936 | 0.4 | 1 | 1.1 | 0.9
50 | 1 | 0 | 0 | 0 | 0 | 1 | 0.9735 | -0.51184 | 0.4 | 1 | 1.1 | 0.9
39 | 1 | 0.0013926 | 0.00034902 | 0 | 0 | 1 | 0.97357 | -0.51041 | 0.4 | 1 | 1.1 | 0.9
22 | 1 | 0 | 0 | 0 | 0 | 1 | 0.98221 | -0.34124 | 0.4 | 1 | 1.1 | 0.9
23 | 1 | 0 | 0 | 0 | 0 | 1 | 0.9814 | -0.35687 | 0.4 | 1 | 1.1 | 0.9
24 | 1 | 0.00080877 | 0.0002027 | 0 | 0 | 1 | 0.98332 | -0.3197 | 0.4 | 1 | 1.1 | 0.9
49 | 1 | 0.002042 | 0.00051177 | 0 | 0 | 1 | 0.98126 | -0.35974 | 0.4 | 1 | 1.1 | 0.9
48 | 1 | 0.0017961 | 0.00045015 | 0 | 0 | 1 | 0.98108 | -0.36323 | 0.4 | 1 | 1.1 | 0.9
146 | 1 | 0.0014006 | 0.00035102 | 0 | 0 | 1 | 0.98616 | -0.26481 | 0.4 | 1 | 1.1 | 0.9
46 | 1 | 0.0020521 | 0.00051431 | 0 | 0 | 1 | 0.98042 | -0.37602 | 0.4 | 1 | 1.1 | 0.9
135 | 1 | 0 | 0 | 0 | 0 | 1 | 0.98696 | -0.24938 | 0.4 | 1 | 1.1 | 0.9
25 | 1 | 0.0016385 | 0.00041065 | 0 | 0 | 1 | 0.97604 | -0.46175 | 0.4 | 1 | 1.1 | 0.9
26 | 1 | 0.0013606 | 0.000341 | 0 | 0 | 1 | 0.97651 | -0.45253 | 0.4 | 1 | 1.1 | 0.9
27 | 1 | 0 | 0 | 0 | 0 | 1 | 0.97499 | -0.48243 | 0.4 | 1 | 1.1 | 0.9
28 | 1 | 0.0023302 | 0.00058401 | 0 | 0 | 1 | 0.97762 | -0.43085 | 0.4 | 1 | 1.1 | 0.9
29 | 1 | 0 | 0 | 0 | 0 | 1 | 0.9745 | -0.49206 | 0.4 | 1 | 1.1 | 0.9
30 | 1 | 0.0016308 | 0.00040871 | 0 | 0 | 1 | 0.97471 | -0.48797 | 0.4 | 1 | 1.1 | 0.9
47 | 1 | 0.0012419 | 0.00031126 | 0 | 0 | 1 | 0.9782 | -0.41942 | 0.4 | 1 | 1.1 | 0.9
51 | 1 | 0.002809 | 0.00070399 | 0 | 0 | 1 | 0.97446 | -0.49298 | 0.4 | 1 | 1.1 | 0.9
33 | 1 | 0.00047434 | 0.00011888 | 0 | 0 | 1 | 0.97418 | -0.49849 | 0.4 | 1 | 1.1 | 0.9
38 | 1 | 0 | 0 | 0 | 0 | 1 | 0.97402 | -0.50161 | 0.4 | 1 | 1.1 | 0.9
45 | 1 | 0.0011966 | 0.0002999 | 0 | 0 | 1 | 0.97958 | -0.39253 | 0.4 | 1 | 1.1 | 0.9
57 | 1 | 0.00068412 | 0.00017146 | 0 | 0 | 1 | 0.97445 | -0.49306 | 0.4 | 1 | 1.1 | 0.9
31 | 1 | 0.0023563 | 0.00059055 | 0 | 0 | 1 | 0.97393 | -0.50337 | 0.4 | 1 | 1.1 | 0.9
40 | 1 | 0.0020983 | 0.00052588 | 0 | 0 | 1 | 0.97395 | -0.503 | 0.4 | 1 | 1.1 | 0.9
36 | 1 | 0.001854 | 0.00046465 | 0 | 0 | 1 | 0.97381 | -0.50563 | 0.4 | 1 | 1.1 | 0.9
32 | 1 | 0.002851 | 0.00071453 | 0 | 0 | 1 | 0.97356 | -0.5107 | 0.4 | 1 | 1.1 | 0.9
34 | 1 | 0.0011035 | 0.00027657 | 0 | 0 | 1 | 0.973 | -0.52166 | 0.4 | 1 | 1.1 | 0.9
35 | 1 | 0.0037506 | 0.00094 | 0 | 0 | 1 | 0.9729 | -0.52362 | 0.4 | 1 | 1.1 | 0.9
54 | 1 | 0.0024089 | 0.00060373 | 0 | 0 | 1 | 0.97277 | -0.52615 | 0.4 | 1 | 1.1 | 0.9
55 | 1 | 0.00073371 | 0.00018389 | 0 | 0 | 1 | 0.97273 | -0.527 | 0.4 | 1 | 1.1 | 0.9
37 | 1 | 0.0016877 | 0.00042298 | 0 | 0 | 1 | 0.97381 | -0.50579 | 0.4 | 1 | 1.1 | 0.9
52 | 1 | 0.0018126 | 0.00045429 | 0 | 0 | 1 | 0.97383 | -0.50533 | 0.4 | 1 | 1.1 | 0.9
53 | 1 | 0.00058682 | 0.00014707 | 0 | 0 | 1 | 0.97382 | -0.5056 | 0.4 | 1 | 1.1 | 0.9
41 | 1 | 0.00028583 | 7.1636e-05 | 0 | 0 | 1 | 0.99692 | -0.059319 | 0.4 | 1 | 1.1 | 0.9
42 | 1 | 0 | 0 | 0 | 0 | 1 | 0.99693 | -0.059003 | 0.4 | 1 | 1.1 | 0.9
43 | 1 | 0.0015805 | 0.0003961 | 0 | 0 | 1 | 0.99695 | -0.058771 | 0.4 | 1 | 1.1 | 0.9
70 | 1 | 0.0029374 | 0.00073617 | 0 | 0 | 1 | 0.99698 | -0.058024 | 0.4 | 1 | 1.1 | 0.9
69 | 1 | 0.0028043 | 0.00070282 | 0 | 0 | 1 | 0.99705 | -0.056798 | 0.4 | 1 | 1.1 | 0.9
60 | 1 | 0.00064315 | 0.00016119 | 0 | 0 | 1 | 0.97361 | -0.50967 | 0.4 | 1 | 1.1 | 0.9
56 | 1 | 0.00082204 | 0.00020602 | 0 | 0 | 1 | 0.9727 | -0.52755 | 0.4 | 1 | 1.1 | 0.9
61 | 1 | 0.0020206 | 0.0005064 | 0 | 0 | 1 | 0.99744 | -0.049249 | 0.4 | 1 | 1.1 | 0.9
62 | 1 | 0.0029572 | 0.00074114 | 0 | 0 | 1 | 0.99731 | -0.051669 | 0.4 | 1 | 1.1 | 0.9
63 | 1 | 0 | 0 | 0 | 0 | 1 | 0.99765 | -0.045137 | 0.4 | 1 | 1.1 | 0.9
64 | 1 | 0.0031353 | 0.00078578 | 0 | 0 | 1 | 0.9972 | -0.053886 | 0.4 | 1 | 1.1 | 0.9
65 | 1 | 0.0036544 | 0.00091587 | 0 | 0 | 1 | 0.99774 | -0.043539 | 0.4 | 1 | 1.1 | 0.9
107 | 1 | 0.033386 | 0.0083674 | 0 | 0 | 1 | 0.99815 | -0.03551 | 0.4 | 1 | 1.1 | 0.9
66 | 1 | 0 | 0 | 0 | 0 | 1 | 0.99734 | -0.050289 | 0.4 | 1 | 1.1 | 0.9
67 | 1 | 0 | 0 | 0 | 0 | 1 | 0.99473 | -0.10012 | 0.4 | 1 | 1.1 | 0.9
101 | 1 | 0.0055088 | 0.0013806 | 0 | 0 | 1 | 0.99891 | -0.020653 | 0.4 | 1 | 1.1 | 0.9
117 | 1 | 0.003097 | 0.00077618 | 0 | 0 | 1 | 0.99415 | -0.11111 | 0.4 | 1 | 1.1 | 0.9
106 | 1 | 0 | 0 | 0 | 0 | 1 | 0.99301 | -0.1329 | 0.4 | 1 | 1.1 | 0.9
68 | 1 | 0 | 0 | 0 | 0 | 1 | 0.97996 | -0.38553 | 0.4 | 1 | 1.1 | 0.9
80 | 1 | 0 | 0 | 0 | 0 | 1 | 0.97935 | -0.39749 | 0.4 | 1 | 1.1 | 0.9
91 | 1 | 0.0018598 | 0.00046611 | 0 | 0 | 1 | 0.98077 | -0.36984 | 0.4 | 1 | 1.1 | 0.9
103 | 1 | 0.014119 | 0.0035385 | 0 | 0 | 1 | 0.99916 | -0.016168 | 0.4 | 1 | 1.1 | 0.9
104 | 1 | 0.0031778 | 0.00079642 | 0 | 0 | 1 | 0.99135 | -0.16478 | 0.4 | 1 | 1.1 | 0.9
105 | 1 | 0 | 0 | 0 | 0 | 1 | 0.9914 | -0.16379 | 0.4 | 1 | 1.1 | 0.9
155 | 1 | 0.0010957 | 0.00027462 | 0 | 0 | 1 | 0.99043 | -0.18237 | 0.4 | 1 | 1.1 | 0.9
154 | 1 | 0.0062139 | 0.0015574 | 0 | 0 | 1 | 0.99288 | -0.13546 | 0.4 | 1 | 1.1 | 0.9
102 | 3 | 0.0047984 | 0.0012026 | 0 | 0 | 1 | 1 | 0 | 0.4 | 1 | 1.1 | 0.9
111 | 1 | 0 | 0 | 0 | 0 | 1 | 0.9934 | -0.12553 | 0.4 | 1 | 1.1 | 0.9
116 | 1 | 0.035438 | 0.0088815 | 0 | 0 | 1 | 0.98715 | -0.24602 | 0.4 | 1 | 1.1 | 0.9
77 | 1 | 0.015639 | 0.0039194 | 0 | 0 | 1 | 0.98755 | -0.23814 | 0.4 | 1 | 1.1 | 0.9
82 | 1 | 0.0024721 | 0.00061957 | 0 | 0 | 1 | 0.97923 | -0.39993 | 0.4 | 1 | 1.1 | 0.9
83 | 1 | 0.0015342 | 0.0003845 | 0 | 0 | 1 | 0.9779 | -0.42585 | 0.4 | 1 | 1.1 | 0.9
78 | 1 | 0.0018255 | 0.00045751 | 0 | 0 | 1 | 0.97927 | -0.39917 | 0.4 | 1 | 1.1 | 0.9
90 | 1 | 0.020933 | 0.0052462 | 0 | 0 | 1 | 0.9825 | -0.33602 | 0.4 | 1 | 1.1 | 0.9
71 | 1 | 0.024832 | 0.0062234 | 0 | 0 | 1 | 0.98859 | -0.21794 | 0.4 | 1 | 1.1 | 0.9
72 | 1 | 0 | 0 | 0 | 0 | 1 | 0.98965 | -0.19755 | 0.4 | 1 | 1.1 | 0.9
73 | 1 | 0 | 0 | 0 | 0 | 1 | 0.98816 | -0.22638 | 0.4 | 1 | 1.1 | 0.9
74 | 1 | 0.0021674 | 0.0005432 | 0 | 0 | 1 | 0.98981 | -0.19441 | 0.4 | 1 | 1.1 | 0.9
76 | 1 | 0.018658 | 0.004676 | 0 | 0 | 1 | 0.98683 | -0.25196 | 0.4 | 1 | 1.1 | 0.9
98 | 1 | 0.0022987 | 0.0005761 | 0 | 0 | 1 | 0.99134 | -0.165 | 0.4 | 1 | 1.1 | 0.9
75 | 1 | 0.021356 | 0.0053523 | 0 | 0 | 1 | 0.97465 | -0.48976 | 0.4 | 1 | 1.1 | 0.9
93 | 1 | 0 | 0 | 0 | 0 | 1 | 0.97524 | -0.47818 | 0.4 | 1 | 1.1 | 0.9
89 | 1 | 0.041013 | 0.010279 | 0 | 0 | 1 | 0.98422 | -0.30274 | 0.4 | 1 | 1.1 | 0.9
99 | 1 | 0 | 0 | 0 | 0 | 1 | 0.99155 | -0.16102 | 0.4 | 1 | 1.1 | 0.9
95 | 1 | 0 | 0 | 0 | 0 | 1 | 0.9757 | -0.46915 | 0.4 | 1 | 1.1 | 0.9
92 | 1 | 0.0033228 | 0.00083278 | 0 | 0 | 1 | 0.97521 | -0.47871 | 0.4 | 1 | 1.1 | 0.9
79 | 1 | 0.0021334 | 0.00053468 | 0 | 0 | 1 | 0.97921 | -0.40026 | 0.4 | 1 | 1.1 | 0.9
84 | 1 | 0.001779 | 0.00044587 | 0 | 0 | 1 | 0.97911 | -0.40224 | 0.4 | 1 | 1.1 | 0.9
87 | 1 | 0.0022516 | 0.00056432 | 0 | 0 | 1 | 0.97747 | -0.43429 | 0.4 | 1 | 1.1 | 0.9
88 | 1 | 0 | 0 | 0 | 0 | 1 | 0.97713 | -0.44099 | 0.4 | 1 | 1.1 | 0.9
97 | 1 | 0.0039962 | 0.0010015 | 0 | 0 | 1 | 0.97664 | -0.45062 | 0.4 | 1 | 1.1 | 0.9
85 | 1 | 0.0019725 | 0.00049436 | 0 | 0 | 1 | 0.97908 | -0.40284 | 0.4 | 1 | 1.1 | 0.9
94 | 1 | 0 | 0 | 0 | 0 | 1 | 0.97648 | -0.45381 | 0.4 | 1 | 1.1 | 0.9
96 | 1 | 0.005332 | 0.0013363 | 0 | 0 | 1 | 0.9761 | -0.46124 | 0.4 | 1 | 1.1 | 0.9
100 | 1 | 0.0026237 | 0.00065757 | 0 | 0 | 1 | 0.97565 | -0.47016 | 0.4 | 1 | 1.1 | 0.9
108 | 1 | 0.0094515 | 0.0023688 | 0 | 0 | 1 | 0.9892 | -0.20631 | 0.4 | 1 | 1.1 | 0.9
109 | 1 | 0.0018315 | 0.00045903 | 0 | 0 | 1 | 0.98898 | -0.21056 | 0.4 | 1 | 1.1 | 0.9
131 | 1 | 0.0024447 | 0.0006127 | 0 | 0 | 1 | 0.98916 | -0.20682 | 0.4 | 1 | 1.1 | 0.9
110 | 1 | 0.0014124 | 0.00035399 | 0 | 0 | 1 | 0.98763 | -0.23664 | 0.4 | 1 | 1.1 | 0.9
118 | 1 | 0.0073525 | 0.0018427 | 0 | 0 | 1 | 0.9854 | -0.27983 | 0.4 | 1 | 1.1 | 0.9
124 | 1 | 0 | 0 | 0 | 0 | 1 | 0.9831 | -0.32464 | 0.4 | 1 | 1.1 | 0.9
112 | 1 | 0.0015967 | 0.00040018 | 0 | 0 | 1 | 0.98168 | -0.35239 | 0.4 | 1 | 1.1 | 0.9
113 | 1 | 0.0080075 | 0.0020069 | 0 | 0 | 1 | 0.98217 | -0.34294 | 0.4 | 1 | 1.1 | 0.9
114 | 1 | 0.003338 | 0.00083657 | 0 | 0 | 1 | 0.98164 | -0.35323 | 0.4 | 1 | 1.1 | 0.9
115 | 1 | 0.0036852 | 0.00092359 | 0 | 0 | 1 | 0.98245 | -0.33745 | 0.4 | 1 | 1.1 | 0.9
168 | 1 | 0 | 0 | 0 | 0 | 1 | 0.98265 | -0.33342 | 0.4 | 1 | 1.1 | 0.9
126 | 1 | 0.0064943 | 0.0016276 | 0 | 0 | 1 | 0.98304 | -0.32579 | 0.4 | 1 | 1.1 | 0.9
167 | 1 | 0.0088663 | 0.0022221 | 0 | 0 | 1 | 0.98246 | -0.33709 | 0.4 | 1 | 1.1 | 0.9
125 | 1 | 0 | 0 | 0 | 0 | 1 | 0.98203 | -0.34564 | 0.4 | 1 | 1.1 | 0.9
119 | 1 | 0.0011189 | 0.00028043 | 0 | 0 | 1 | 0.98498 | -0.28792 | 0.4 | 1 | 1.1 | 0.9
120 | 1 | 0.0011217 | 0.00028114 | 0 | 0 | 1 | 0.98498 | -0.288 | 0.4 | 1 | 1.1 | 0.9
121 | 1 | 0 | 0 | 0 | 0 | 1 | 0.98506 | -0.28635 | 0.4 | 1 | 1.1 | 0.9
122 | 1 | 0.004756 | 0.001192 | 0 | 0 | 1 | 0.9849 | -0.28952 | 0.4 | 1 | 1.1 | 0.9
123 | 1 | 0.0020748 | 0.00052 | 0 | 0 | 1 | 0.9851 | -0.28559 | 0.4 | 1 | 1.1 | 0.9
160 | 1 | 0.0032869 | 0.00082378 | 0 | 0 | 1 | 0.98521 | -0.28354 | 0.4 | 1 | 1.1 | 0.9
136 | 1 | 0.0021139 | 0.0005298 | 0 | 0 | 1 | 0.98556 | -0.27661 | 0.4 | 1 | 1.1 | 0.9
153 | 1 | 0.010734 | 0.0026901 | 0 | 0 | 1 | 0.9817 | -0.35201 | 0.4 | 1 | 1.1 | 0.9
158 | 1 | 0.0037782 | 0.0009469 | 0 | 0 | 1 | 0.98196 | -0.34692 | 0.4 | 1 | 1.1 | 0.9
152 | 1 | 0 | 0 | 0 | 0 | 1 | 0.98143 | -0.35732 | 0.4 | 1 | 1.1 | 0.9
159 | 1 | 0.0033859 | 0.00084859 | 0 | 0 | 1 | 0.98186 | -0.34886 | 0.4 | 1 | 1.1 | 0.9
127 | 1 | 0.0067353 | 0.001688 | 0 | 0 | 1 | 0.9888 | -0.21387 | 0.4 | 1 | 1.1 | 0.9
128 | 1 | 0.0036421 | 0.00091279 | 0 | 0 | 1 | 0.98832 | -0.22307 | 0.4 | 1 | 1.1 | 0.9
129 | 1 | 0.0052234 | 0.0013091 | 0 | 0 | 1 | 0.98892 | -0.21162 | 0.4 | 1 | 1.1 | 0.9
130 | 1 | 0 | 0 | 0 | 0 | 1 | 0.98801 | -0.22909 | 0.4 | 1 | 1.1 | 0.9
145 | 1 | 0.0019896 | 0.00049863 | 0 | 0 | 1 | 0.98748 | -0.23924 | 0.4 | 1 | 1.1 | 0.9
138 | 1 | 0 | 0 | 0 | 0 | 1 | 0.98751 | -0.23881 | 0.4 | 1 | 1.1 | 0.9
144 | 1 | 0.00375 | 0.00093983 | 0 | 0 | 1 | 0.98746 | -0.23965 | 0.4 | 1 | 1.1 | 0.9
140 | 1 | 0.0046869 | 0.0011747 | 0 | 0 | 1 | 0.98751 | -0.23889 | 0.4 | 1 | 1.1 | 0.9
137 | 1 | 0.0027959 | 0.00070072 | 0 | 0 | 1 | 0.9874 | -0.24099 | 0.4 | 1 | 1.1 | 0.9
139 | 1 | 0 | 0 | 0 | 0 | 1 | 0.98735 | -0.242 | 0.4 | 1 | 1.1 | 0.9
142 | 1 | 0.0023097 | 0.00057887 | 0 | 0 | 1 | 0.98726 | -0.24377 | 0.4 | 1 | 1.1 | 0.9
132 | 1 | 0.0010454 | 0.00026201 | 0 | 0 | 1 | 0.98582 | -0.27168 | 0.4 | 1 | 1.1 | 0.9
133 | 1 | 0.0011994 | 0.0003006 | 0 | 0 | 1 | 0.98621 | -0.26402 | 0.4 | 1 | 1.1 | 0.9
134 | 1 | 0.010972 | 0.0027497 | 0 | 0 | 1 | 0.98569 | -0.27416 | 0.4 | 1 | 1.1 | 0.9
147 | 1 | 0.0017864 | 0.00044771 | 0 | 0 | 1 | 0.98664 | -0.25561 | 0.4 | 1 | 1.1 | 0.9
143 | 1 | 0.0018901 | 0.0004737 | 0 | 0 | 1 | 0.98724 | -0.2439 | 0.4 | 1 | 1.1 | 0.9
148 | 1 | 0.0075237 | 0.0018856 | 0 | 0 | 1 | 0.98089 | -0.36795 | 0.4 | 1 | 1.1 | 0.9
149 | 1 | 0 | 0 | 0 | 0 | 1 | 0.9813 | -0.35979 | 0.4 | 1 | 1.1 | 0.9
150 | 1 | 0.0034329 | 0.00086036 | 0 | 0 | 1 | 0.98141 | -0.35766 | 0.4 | 1 | 1.1 | 0.9
162 | 1 | 0.00068721 | 0.00017223 | 0 | 0 | 1 | 0.98565 | -0.27494 | 0.4 | 1 | 1.1 | 0.9
161 | 1 | 0.0034016 | 0.00085252 | 0 | 0 | 1 | 0.98538 | -0.28022 | 0.4 | 1 | 1.1 | 0.9
163 | 1 | 0.0049834 | 0.001249 | 0 | 0 | 1 | 0.98513 | -0.28509 | 0.4 | 1 | 1.1 | 0.9

## generator_data
GEN_BUS | PG | QG | QMAX | QMIN | VG | MBASE | GEN_STATUS | PMAX | PMIN
102 | 0.52848 | 0.13512 | 10 | -10 | 1 | 100 | 1 | 10 | 0

## branch_data
F_BUS | T_BUS | BR_R | BR_X | BR_B | RATE_A | RATE_B | RATE_C | TAP | SHIFT | BR_STATUS | ANGMIN | ANGMAX | P_in | Q_in | P_out | Q_out
58 | 59 | 0.98524 | 0.63055 | 1.6545e-09 | 0 | 0 | 0 | 0 | 0 | 1 | -90 | 90 | -0.0014353 | -0.00035974 | 0.0014353 | 0.0003596
59 | 60 | 2.7601 | 1.7665 | 4.6349e-09 | 0 | 0 | 0 | 0 | 0 | 1 | -90 | 90 | -0.0014353 | -0.0003596 | 0.0014354 | 0.0003592
12 | 13 | 0.64224 | 0.41104 | 1.0785e-09 | 0 | 0 | 0 | 0 | 0 | 1 | -90 | 90 | 0.0013656 | 0.00034217 | -0.0013656 | -0.00034227
12 | 169 | 7.2131 | 4.6164 | 1.2113e-08 | 0 | 0 | 0 | 0 | 0 | 1 | -90 | 90 | -0.0024358 | -0.00061039 | 0.0024363 | 0.00060951
169 | 165 | 0.63771 | 0.40814 | 1.0709e-09 | 0 | 0 | 0 | 0 | 0 | 1 | -90 | 90 | -0.0035341 | -0.00088466 | 0.0035342 | 0.00088461
165 | 163 | 0.95168 | 0.60907 | 1.5981e-09 | 0 | 0 | 0 | 0 | 0 | 1 | -90 | 90 | -0.0045967 | -0.0011509 | 0.0045969 | 0.0011509
14 | 15 | 1.1862 | 0.75919 | 1.992e-09 | 0 | 0 | 0 | 0 | 0 | 1 | -90 | 90 | -0.00051604 | -0.00012933 | 0.00051605 | 0.00012914
15 | 157 | 0.96105 | 0.61507 | 1.6139e-09 | 0 | 0 | 0 | 0 | 0 | 1 | -90 | 90 | -0.0014786 | -0.00037039 | 0.0014786 | 0.00037024
157 | 164 | 3.8932 | 2.4917 | 6.5378e-09 | 0 | 0 | 0 | 0 | 0 | 1 | -90 | 90 | 0.014682 | 0.0036836 | -0.014673 | -0.0036784
157 | 156 | 0.18965 | 0.12137 | 3.1847e-10 | 0 | 0 | 0 | 0 | 0 | 1 | -90 | 90 | -0.016161 | -0.0040538 | 0.016162 | 0.0040541
164 | 162 | 0.94606 | 0.60548 | 1.5887e-09 | 0 | 0 | 0 | 0 | 0 | 1 | -90 | 90 | 0.013677 | 0.0034286 | -0.013675 | -0.0034275
156 | 147 | 0.66637 | 0.42648 | 1.119e-09 | 0 | 0 | 0 | 0 | 0 | 1 | -90 | 90 | -0.016734 | -0.0041976 | 0.016736 | 0.0041988
16 | 17 | 2.0714 | 1.3257 | 3.4784e-09 | 0 | 0 | 0 | 0 | 0 | 1 | -90 | 90 | 0.0033677 | 0.00084352 | -0.0033674 | -0.00084368
16 | 18 | 1.9369 | 1.2396 | 3.2526e-09 | 0 | 0 | 0 | 0 | 0 | 1 | -90 | 90 | -0.0043518 | -0.0010902 | 0.0043523 | 0.0010901
17 | 19 | 1.6406 | 1.05 | 2.755e-09 | 0 | 0 | 0 | 0 | 0 | 1 | -90 | 90 | 0.0019597 | 0.00049085 | -0.0019597 | -0.00049107
18 | 20 | 0.71382 | 0.45685 | 1.1987e-09 | 0 | 0 | 0 | 0 | 0 | 1 | -90 | 90 | -0.006662 | -0.001669 | 0.0066623 | 0.0016692
19 | 21 | 0.65027 | 0.41617 | 1.092e-09 | 0 | 0 | 0 | 0 | 0 | 1 | -90 | 90 | 0.0014276 | 0.00035771 | -0.0014276 | -0.0003578
20 | 50 | 0.98754 | 0.63203 | 1.6583e-09 | 0 | 0 | 0 | 0 | 0 | 1 | -90 | 90 | -0.0077373 | -0.0019386 | 0.0077379 | 0.0019389
50 | 39 | 0.78476 | 0.50225 | 1.3178e-09 | 0 | 0 | 0 | 0 | 0 | 1 | -90 | 90 | -0.0077379 | -0.0019388 | 0.0077385 | 0.0019391
39 | 37 | 2.1519 | 1.3772 | 3.6136e-09 | 0 | 0 | 0 | 0 | 0 | 1 | -90 | 90 | -0.009131 | -0.0022881 | 0.009133 | 0.002289
22 | 23 | 1.2852 | 0.8225 | 2.1581e-09 | 0 | 0 | 0 | 0 | 0 | 1 | -90 | 90 | 0.052886 | 0.013382 | -0.052846 | -0.013357
22 | 24 | 1.7741 | 1.1354 | 2.9792e-09 | 0 | 0 | 0 | 0 | 0 | 1 | -90 | 90 | -0.052886 | -0.013382 | 0.052941 | 0.013417
23 | 49 | 6.0643 | 3.8811 | 1.0184e-08 | 0 | 0 | 0 | 0 | 0 | 1 | -90 | 90 | 0.0020422 | 0.00051097 | -0.0020419 | -0.00051177
23 | 48 | 0.54343 | 0.34779 | 9.1256e-10 | 0 | 0 | 0 | 0 | 0 | 1 | -90 | 90 | 0.050804 | 0.012846 | -0.050789 | -0.012836
24 | 146 | 4.4699 | 2.8608 | 1.5012e-08 | 0 | 0 | 0 | 0 | 0 | 1 | -90 | 90 | -0.05375 | -0.013619 | 0.053892 | 0.013709
48 | 46 | 1.132 | 0.72451 | 1.901e-09 | 0 | 0 | 0 | 0 | 0 | 1 | -90 | 90 | 0.048993 | 0.012386 | -0.048963 | -0.012367
146 | 135 | 1.2291 | 0.78662 | 4.1279e-09 | 0 | 0 | 0 | 0 | 0 | 1 | -90 | 90 | -0.055292 | -0.01406 | 0.055333 | 0.014086
46 | 45 | 1.5225 | 0.97443 | 2.5568e-09 | 0 | 0 | 0 | 0 | 0 | 1 | -90 | 90 | 0.04691 | 0.011852 | -0.046873 | -0.011829
135 | 147 | 1.4674 | 0.93916 | 2.4642e-09 | 0 | 0 | 0 | 0 | 0 | 1 | -90 | 90 | 0.018528 | 0.0046498 | -0.018522 | -0.0046465
135 | 143 | 0.23714 | 0.15177 | 1.5929e-09 | 0 | 0 | 0 | 0 | 0 | 1 | -90 | 90 | -0.10159 | -0.025698 | 0.10162 | 0.025715
135 | 133 | 2.3052 | 1.4753 | 3.8711e-09 | 0 | 0 | 0 | 0 | 0 | 1 | -90 | 90 | 0.027728 | 0.0069626 | -0.027709 | -0.0069506
25 | 26 | 0.97148 | 0.62175 | 1.6314e-09 | 0 | 0 | 0 | 0 | 0 | 1 | -90 | 90 | -0.0406 | -0.010202 | 0.040617 | 0.010213
25 | 27 | 2.2686 | 1.4519 | 3.8096e-09 | 0 | 0 | 0 | 0 | 0 | 1 | -90 | 90 | 0.038961 | 0.0097911 | -0.038923 | -0.0097669
26 | 28 | 2.2143 | 1.4172 | 3.7184e-09 | 0 | 0 | 0 | 0 | 0 | 1 | -90 | 90 | -0.041978 | -0.010554 | 0.042022 | 0.010581
27 | 29 | 2.2773 | 1.4575 | 3.8243e-09 | 0 | 0 | 0 | 0 | 0 | 1 | -90 | 90 | 0.018019 | 0.0045226 | -0.018011 | -0.0045177
27 | 30 | 1.1289 | 0.72247 | 1.8957e-09 | 0 | 0 | 0 | 0 | 0 | 1 | -90 | 90 | 0.020903 | 0.0052443 | -0.020898 | -0.005241
28 | 47 | 1.1082 | 0.70923 | 1.8609e-09 | 0 | 0 | 0 | 0 | 0 | 1 | -90 | 90 | -0.044352 | -0.011165 | 0.044376 | 0.011181
29 | 51 | 1.1196 | 0.71653 | 1.8801e-09 | 0 | 0 | 0 | 0 | 0 | 1 | -90 | 90 | 0.0034932 | 0.00087532 | -0.003493 | -0.0008754
29 | 33 | 1.8874 | 1.2079 | 3.1695e-09 | 0 | 0 | 0 | 0 | 0 | 1 | -90 | 90 | 0.014518 | 0.0036424 | -0.014513 | -0.0036398
30 | 38 | 3.0136 | 1.9287 | 5.0607e-09 | 0 | 0 | 0 | 0 | 0 | 1 | -90 | 90 | 0.019267 | 0.0048322 | -0.019255 | -0.0048247
47 | 45 | 2.5403 | 1.6258 | 4.2659e-09 | 0 | 0 | 0 | 0 | 0 | 1 | -90 | 90 | -0.045618 | -0.011492 | 0.045677 | 0.011529
51 | 57 | 0.50388 | 0.32248 | 8.4614e-10 | 0 | 0 | 0 | 0 | 0 | 1 | -90 | 90 | 0.0006841 | 0.00017138 | -0.0006841 | -0.00017146
33 | 31 | 1.4779 | 0.94585 | 2.4818e-09 | 0 | 0 | 0 | 0 | 0 | 1 | -90 | 90 | 0.014039 | 0.0035209 | -0.014036 | -0.0035191
38 | 40 | 0.90161 | 0.57703 | 1.514e-09 | 0 | 0 | 0 | 0 | 0 | 1 | -90 | 90 | 0.0065775 | 0.0016467 | -0.006577 | -0.0016465
38 | 36 | 1.3512 | 0.86474 | 2.269e-09 | 0 | 0 | 0 | 0 | 0 | 1 | -90 | 90 | 0.012677 | 0.0031781 | -0.012675 | -0.0031767
31 | 32 | 2.67 | 1.7088 | 4.4836e-09 | 0 | 0 | 0 | 0 | 0 | 1 | -90 | 90 | 0.011679 | 0.0029285 | -0.011675 | -0.0029263
40 | 52 | 2.2075 | 1.4128 | 3.707e-09 | 0 | 0 | 0 | 0 | 0 | 1 | -90 | 90 | 0.0044788 | 0.0011206 | -0.0044783 | -0.0011207
36 | 37 | 0.059758 | 0.038245 | 1.0035e-10 | 0 | 0 | 0 | 0 | 0 | 1 | -90 | 90 | 0.010821 | 0.0027121 | -0.010821 | -0.002712
32 | 34 | 5.2712 | 3.3736 | 8.8518e-09 | 0 | 0 | 0 | 0 | 0 | 1 | -90 | 90 | 0.0088245 | 0.0022118 | -0.0088199 | -0.0022097
34 | 35 | 1.0776 | 0.68968 | 1.8096e-09 | 0 | 0 | 0 | 0 | 0 | 1 | -90 | 90 | 0.0077164 | 0.0019331 | -0.0077157 | -0.0019328
35 | 54 | 2.7121 | 1.7357 | 4.5543e-09 | 0 | 0 | 0 | 0 | 0 | 1 | -90 | 90 | 0.0039651 | 0.00099279 | -0.0039646 | -0.00099291
54 | 55 | 2.3086 | 1.4775 | 3.8767e-09 | 0 | 0 | 0 | 0 | 0 | 1 | -90 | 90 | 0.0015558 | 0.00038916 | -0.0015557 | -0.00038949
55 | 56 | 2.8124 | 1.7999 | 4.7228e-09 | 0 | 0 | 0 | 0 | 0 | 1 | -90 | 90 | 0.00082204 | 0.0002056 | -0.00082202 | -0.00020603
52 | 53 | 0.42986 | 0.27511 | 7.2185e-10 | 0 | 0 | 0 | 0 | 0 | 1 | -90 | 90 | 0.0026657 | 0.00066636 | -0.0026657 | -0.0006664
53 | 60 | 8.3032 | 5.3141 | 1.3943e-08 | 0 | 0 | 0 | 0 | 0 | 1 | -90 | 90 | 0.0020789 | 0.00051933 | -0.0020785 | -0.00052039
41 | 42 | 4.9027 | 3.1378 | 8.233e-09 | 0 | 0 | 0 | 0 | 0 | 1 | -90 | 90 | -0.00028583 | -7.1636e-05 | 0.00028584 | 7.0821e-05
42 | 43 | 3.5798 | 2.2911 | 6.0114e-09 | 0 | 0 | 0 | 0 | 0 | 1 | -90 | 90 | -0.00028584 | -7.0821e-05 | 0.00028584 | 7.0225e-05
43 | 70 | 1.7811 | 1.1399 | 2.991e-09 | 0 | 0 | 0 | 0 | 0 | 1 | -90 | 90 | -0.0018663 | -0.00046633 | 0.0018664 | 0.00046607
70 | 69 | 1.1356 | 0.7268 | 1.907e-09 | 0 | 0 | 0 | 0 | 0 | 1 | -90 | 90 | -0.0048037 | -0.0012022 | 0.004804 | 0.0012022
69 | 64 | 1.7049 | 1.0911 | 2.8629e-09 | 0 | 0 | 0 | 0 | 0 | 1 | -90 | 90 | -0.0076083 | -0.0019051 | 0.0076093 | 0.0019054
61 | 62 | 0.78725 | 0.50384 | 1.322e-09 | 0 | 0 | 0 | 0 | 0 | 1 | -90 | 90 | 0.013705 | 0.0034338 | -0.013703 | -0.0034329
61 | 63 | 1.166 | 0.74627 | 1.9581e-09 | 0 | 0 | 0 | 0 | 0 | 1 | -90 | 90 | -0.015725 | -0.0039402 | 0.015728 | 0.003942
62 | 64 | 0.91941 | 0.58842 | 1.5439e-09 | 0 | 0 | 0 | 0 | 0 | 1 | -90 | 90 | 0.010746 | 0.0026918 | -0.010745 | -0.0026912
63 | 65 | 0.45328 | 0.2901 | 7.6119e-10 | 0 | 0 | 0 | 0 | 0 | 1 | -90 | 90 | -0.015728 | -0.003942 | 0.015729 | 0.0039427
65 | 107 | 1.8493 | 1.1835 | 3.1054e-09 | 0 | 0 | 0 | 0 | 0 | 1 | -90 | 90 | -0.019384 | -0.0048586 | 0.019391 | 0.004863
107 | 103 | 1.6385 | 1.0487 | 2.7515e-09 | 0 | 0 | 0 | 0 | 0 | 1 | -90 | 90 | -0.052778 | -0.01323 | 0.052826 | 0.013261
66 | 67 | 0.49863 | 0.31913 | 3.3494e-09 | 0 | 0 | 0 | 0 | 0 | 1 | -90 | 90 | 0.45007 | 0.115 | -0.44899 | -0.11431
66 | 101 | 0.29779 | 0.19059 | 2.0003e-09 | 0 | 0 | 0 | 0 | 0 | 1 | -90 | 90 | -0.45007 | -0.115 | 0.45072 | 0.11541
67 | 117 | 0.16376 | 0.10481 | 1.1e-09 | 0 | 0 | 0 | 0 | 0 | 1 | -90 | 90 | 0.30047 | 0.076476 | -0.30031 | -0.076375
67 | 106 | 0.98769 | 0.63212 | 6.6344e-09 | 0 | 0 | 0 | 0 | 0 | 1 | -90 | 90 | 0.14852 | 0.037833 | -0.14828 | -0.037683
101 | 102 | 0.20553 | 0.13154 | 1.3806e-09 | 0 | 0 | 0 | 0 | 0 | 1 | -90 | 90 | -0.45622 | -0.11679 | 0.45668 | 0.11709
117 | 111 | 0.21685 | 0.13878 | 1.4566e-09 | 0 | 0 | 0 | 0 | 0 | 1 | -90 | 90 | 0.29721 | 0.075599 | -0.29701 | -0.075467
106 | 154 | 1.8219 | 1.166 | 3.0595e-09 | 0 | 0 | 0 | 0 | 0 | 1 | -90 | 90 | 0.0062147 | 0.0015575 | -0.0062139 | -0.0015574
106 | 105 | 0.96853 | 0.61986 | 6.5057e-09 | 0 | 0 | 0 | 0 | 0 | 1 | -90 | 90 | 0.14207 | 0.036126 | -0.14186 | -0.035991
68 | 80 | 1.0167 | 0.6507 | 1.7073e-09 | 0 | 0 | 0 | 0 | 0 | 1 | -90 | 90 | 0.050778 | 0.012792 | -0.050749 | -0.012774
68 | 91 | 1.3351 | 0.85444 | 2.2419e-09 | 0 | 0 | 0 | 0 | 0 | 1 | -90 | 90 | -0.050778 | -0.012792 | 0.050816 | 0.012816
80 | 82 | 1.6886 | 1.0807 | 2.8357e-09 | 0 | 0 | 0 | 0 | 0 | 1 | -90 | 90 | 0.0062248 | 0.0015597 | -0.0062241 | -0.0015595
80 | 83 | 3.012 | 1.9277 | 5.058e-09 | 0 | 0 | 0 | 0 | 0 | 1 | -90 | 90 | 0.040565 | 0.010222 | -0.04051 | -0.010188
80 | 78 | 1.8322 | 1.1726 | 3.0768e-09 | 0 | 0 | 0 | 0 | 0 | 1 | -90 | 90 | 0.0039592 | 0.00099183 | -0.0039589 | -0.00099192
91 | 90 | 2.7841 | 1.7818 | 4.6753e-09 | 0 | 0 | 0 | 0 | 0 | 1 | -90 | 90 | -0.052676 | -0.013282 | 0.052761 | 0.013337
103 | 102 | 1.0825 | 0.69282 | 1.8179e-09 | 0 | 0 | 0 | 0 | 0 | 1 | -90 | 90 | -0.066945 | -0.0168 | 0.066997 | 0.016833
104 | 105 | 1.3658 | 0.87414 | 2.2936e-09 | 0 | 0 | 0 | 0 | 0 | 1 | -90 | 90 | -0.0031778 | -0.00079643 | 0.0031779 | 0.0007963
105 | 155 | 0.59453 | 0.3805 | 3.9935e-09 | 0 | 0 | 0 | 0 | 0 | 1 | -90 | 90 | 0.13868 | 0.035195 | -0.13856 | -0.035116
155 | 131 | 0.78687 | 0.5036 | 5.2855e-09 | 0 | 0 | 0 | 0 | 0 | 1 | -90 | 90 | 0.13746 | 0.034842 | -0.1373 | -0.034739
111 | 99 | 0.53236 | 0.34071 | 3.5759e-09 | 0 | 0 | 0 | 0 | 0 | 1 | -90 | 90 | 0.29701 | 0.075467 | -0.2965 | -0.075143
116 | 77 | 0.97206 | 0.62212 | 1.6323e-09 | 0 | 0 | 0 | 0 | 0 | 1 | -90 | 90 | -0.035437 | -0.0088816 | 0.035451 | 0.0088899
77 | 73 | 1.007 | 0.6445 | 1.6911e-09 | 0 | 0 | 0 | 0 | 0 | 1 | -90 | 90 | -0.051089 | -0.012809 | 0.051118 | 0.012828
82 | 84 | 2.6473 | 1.6942 | 4.4454e-09 | 0 | 0 | 0 | 0 | 0 | 1 | -90 | 90 | 0.003752 | 0.00093991 | -0.0037516 | -0.00094008
83 | 87 | 0.93033 | 0.59541 | 1.5623e-09 | 0 | 0 | 0 | 0 | 0 | 1 | -90 | 90 | 0.038975 | 0.0098032 | -0.03896 | -0.0097932
78 | 79 | 2.1907 | 1.4021 | 3.6788e-09 | 0 | 0 | 0 | 0 | 0 | 1 | -90 | 90 | 0.0021335 | 0.0005344 | -0.0021334 | -0.00053469
90 | 89 | 1.9652 | 1.2577 | 3.3002e-09 | 0 | 0 | 0 | 0 | 0 | 1 | -90 | 90 | -0.073693 | -0.018583 | 0.073811 | 0.018658
71 | 72 | 0.42772 | 0.27374 | 2.8731e-09 | 0 | 0 | 0 | 0 | 0 | 1 | -90 | 90 | -0.20995 | -0.052995 | 0.21016 | 0.053126
71 | 73 | 0.20068 | 0.12844 | 6.7399e-10 | 0 | 0 | 0 | 0 | 0 | 1 | -90 | 90 | 0.18512 | 0.046771 | -0.18504 | -0.046724
72 | 74 | 0.066065 | 0.042282 | 4.4377e-10 | 0 | 0 | 0 | 0 | 0 | 1 | -90 | 90 | -0.21016 | -0.053126 | 0.21019 | 0.053146
73 | 76 | 0.84043 | 0.53788 | 1.4113e-09 | 0 | 0 | 0 | 0 | 0 | 1 | -90 | 90 | 0.13393 | 0.033896 | -0.13376 | -0.033791
74 | 98 | 0.61257 | 0.39205 | 4.1147e-09 | 0 | 0 | 0 | 0 | 0 | 1 | -90 | 90 | -0.21235 | -0.053689 | 0.21265 | 0.053881
76 | 89 | 1.9321 | 1.2365 | 3.2445e-09 | 0 | 0 | 0 | 0 | 0 | 1 | -90 | 90 | 0.1151 | 0.029115 | -0.11482 | -0.028937
98 | 99 | 0.0821 | 0.052544 | 5.5147e-10 | 0 | 0 | 0 | 0 | 0 | 1 | -90 | 90 | -0.21495 | -0.054457 | 0.21499 | 0.054483
75 | 93 | 2.3106 | 1.4788 | 3.8801e-09 | 0 | 0 | 0 | 0 | 0 | 1 | -90 | 90 | -0.021355 | -0.0053524 | 0.021367 | 0.0053596
93 | 95 | 1.562 | 0.99965 | 2.6229e-09 | 0 | 0 | 0 | 0 | 0 | 1 | -90 | 90 | -0.02469 | -0.0061924 | 0.024701 | 0.0061989
93 | 92 | 0.68135 | 0.43606 | 1.1442e-09 | 0 | 0 | 0 | 0 | 0 | 1 | -90 | 90 | 0.0033228 | 0.00083275 | -0.0033228 | -0.0008328
99 | 108 | 2.4609 | 1.575 | 4.1325e-09 | 0 | 0 | 0 | 0 | 0 | 1 | -90 | 90 | 0.081505 | 0.02066 | -0.081328 | -0.020547
95 | 96 | 1.2368 | 0.79154 | 2.0769e-09 | 0 | 0 | 0 | 0 | 0 | 1 | -90 | 90 | -0.027325 | -0.0068563 | 0.027335 | 0.0068627
95 | 100 | 1.6534 | 1.0581 | 2.7764e-09 | 0 | 0 | 0 | 0 | 0 | 1 | -90 | 90 | 0.0026238 | 0.00065741 | -0.0026237 | -0.00065759
84 | 85 | 1.2916 | 0.82659 | 2.1689e-09 | 0 | 0 | 0 | 0 | 0 | 1 | -90 | 90 | 0.0019726 | 0.0004942 | -0.0019725 | -0.00049437
87 | 88 | 0.7831 | 0.50118 | 1.315e-09 | 0 | 0 | 0 | 0 | 0 | 1 | -90 | 90 | 0.036708 | 0.0092289 | -0.036696 | -0.0092215
88 | 97 | 1.1238 | 0.71925 | 1.8872e-09 | 0 | 0 | 0 | 0 | 0 | 1 | -90 | 90 | 0.036696 | 0.0092216 | -0.036679 | -0.009211
97 | 94 | 0.41888 | 0.26808 | 7.0342e-10 | 0 | 0 | 0 | 0 | 0 | 1 | -90 | 90 | 0.032683 | 0.0082094 | -0.032678 | -0.0082063
94 | 96 | 0.97154 | 0.62179 | 1.6315e-09 | 0 | 0 | 0 | 0 | 0 | 1 | -90 | 90 | 0.032678 | 0.0082063 | -0.032667 | -0.008199
108 | 109 | 0.26101 | 0.16705 | 4.3831e-10 | 0 | 0 | 0 | 0 | 0 | 1 | -90 | 90 | 0.071877 | 0.018178 | -0.071862 | -0.018169
109 | 110 | 1.6398 | 1.0495 | 2.7537e-09 | 0 | 0 | 0 | 0 | 0 | 1 | -90 | 90 | 0.07003 | 0.01771 | -0.069943 | -0.017654
131 | 129 | 0.1569 | 0.10042 | 1.0539e-09 | 0 | 0 | 0 | 0 | 0 | 1 | -90 | 90 | 0.13485 | 0.034126 | -0.13482 | -0.034106
110 | 118 | 2.7624 | 1.7679 | 4.6388e-09 | 0 | 0 | 0 | 0 | 0 | 1 | -90 | 90 | 0.06853 | 0.0173 | -0.068389 | -0.01721
118 | 124 | 3.1973 | 2.0463 | 5.3691e-09 | 0 | 0 | 0 | 0 | 0 | 1 | -90 | 90 | 0.061036 | 0.015368 | -0.060906 | -0.015285
124 | 125 | 3.1492 | 2.0155 | 5.2884e-09 | 0 | 0 | 0 | 0 | 0 | 1 | -90 | 90 | 0.028897 | 0.0072565 | -0.028868 | -0.0072385
124 | 126 | 0.15575 | 0.099682 | 2.6155e-10 | 0 | 0 | 0 | 0 | 0 | 1 | -90 | 90 | 0.032009 | 0.0080283 | -0.032007 | -0.0080272
112 | 113 | 8.268 | 5.2915 | 1.3884e-08 | 0 | 0 | 0 | 0 | 0 | 1 | -90 | 90 | -0.0049348 | -0.0012367 | 0.004937 | 0.0012368
112 | 114 | 1.0912 | 0.69835 | 1.8324e-09 | 0 | 0 | 0 | 0 | 0 | 1 | -90 | 90 | 0.0033381 | 0.00083649 | -0.0033379 | -0.00083659
113 | 115 | 1.8364 | 1.1753 | 3.0838e-09 | 0 | 0 | 0 | 0 | 0 | 1 | -90 | 90 | -0.012944 | -0.0032436 | 0.012948 | 0.0032455
115 | 168 | 1.0478 | 0.67058 | 1.7595e-09 | 0 | 0 | 0 | 0 | 0 | 1 | -90 | 90 | -0.016633 | -0.0041691 | 0.016636 | 0.004171
168 | 126 | 1.2951 | 0.82889 | 2.1749e-09 | 0 | 0 | 0 | 0 | 0 | 1 | -90 | 90 | -0.025504 | -0.0063938 | 0.025513 | 0.0063995
168 | 167 | 1.792 | 1.1469 | 3.0093e-09 | 0 | 0 | 0 | 0 | 0 | 1 | -90 | 90 | 0.0088677 | 0.0022228 | -0.0088662 | -0.0022221
125 | 153 | 1.2693 | 0.81232 | 2.1314e-09 | 0 | 0 | 0 | 0 | 0 | 1 | -90 | 90 | 0.021703 | 0.0054431 | -0.021697 | -0.0054391
125 | 158 | 0.77008 | 0.49285 | 1.2932e-09 | 0 | 0 | 0 | 0 | 0 | 1 | -90 | 90 | 0.0071648 | 0.0017955 | -0.0071643 | -0.0017953
119 | 120 | 0.27878 | 0.17842 | 4.6815e-10 | 0 | 0 | 0 | 0 | 0 | 1 | -90 | 90 | 0.0011217 | 0.0002811 | -0.0011217 | -0.00028114
119 | 121 | 3.0618 | 1.9596 | 5.1416e-09 | 0 | 0 | 0 | 0 | 0 | 1 | -90 | 90 | -0.0022407 | -0.00056153 | 0.0022409 | 0.00056114
121 | 122 | 2.9027 | 1.8577 | 4.8743e-09 | 0 | 0 | 0 | 0 | 0 | 1 | -90 | 90 | 0.0047567 | 0.001192 | -0.004756 | -0.001192
121 | 123 | 0.46831 | 0.29972 | 7.8641e-10 | 0 | 0 | 0 | 0 | 0 | 1 | -90 | 90 | -0.0069975 | -0.0017531 | 0.0069978 | 0.0017532
123 | 160 | 0.9859 | 0.63098 | 1.6556e-09 | 0 | 0 | 0 | 0 | 0 | 1 | -90 | 90 | -0.0090726 | -0.0022732 | 0.0090735 | 0.0022736
160 | 136 | 2.4381 | 1.5604 | 4.0942e-09 | 0 | 0 | 0 | 0 | 0 | 1 | -90 | 90 | -0.01236 | -0.0030974 | 0.012364 | 0.0030996
136 | 134 | 0.73886 | 0.47287 | 1.2407e-09 | 0 | 0 | 0 | 0 | 0 | 1 | -90 | 90 | -0.014478 | -0.0036294 | 0.01448 | 0.0036304
153 | 152 | 2.0899 | 1.3375 | 3.5095e-09 | 0 | 0 | 0 | 0 | 0 | 1 | -90 | 90 | 0.010963 | 0.0027489 | -0.01096 | -0.0027475
158 | 159 | 2.4744 | 1.5836 | 4.1553e-09 | 0 | 0 | 0 | 0 | 0 | 1 | -90 | 90 | 0.0033862 | 0.0008484 | -0.0033859 | -0.0008486
152 | 150 | 0.13646 | 0.087333 | 2.2915e-10 | 0 | 0 | 0 | 0 | 0 | 1 | -90 | 90 | 0.01096 | 0.0027475 | -0.01096 | -0.0027474
127 | 128 | 0.33014 | 0.21129 | 2.2175e-09 | 0 | 0 | 0 | 0 | 0 | 1 | -90 | 90 | 0.12285 | 0.0311 | -0.1228 | -0.031066
127 | 129 | 0.076589 | 0.049017 | 5.1446e-10 | 0 | 0 | 0 | 0 | 0 | 1 | -90 | 90 | -0.12959 | -0.032788 | 0.1296 | 0.032797
128 | 130 | 0.22267 | 0.14251 | 1.4957e-09 | 0 | 0 | 0 | 0 | 0 | 1 | -90 | 90 | 0.11915 | 0.030153 | -0.11912 | -0.030131
130 | 145 | 0.40874 | 0.26159 | 2.7455e-09 | 0 | 0 | 0 | 0 | 0 | 1 | -90 | 90 | 0.10932 | 0.027675 | -0.10927 | -0.027642
130 | 138 | 4.3363 | 2.7752 | 7.2818e-09 | 0 | 0 | 0 | 0 | 0 | 1 | -90 | 90 | 0.0097979 | 0.0024558 | -0.0097934 | -0.0024536
145 | 144 | 0.016602 | 0.010626 | 1.1152e-10 | 0 | 0 | 0 | 0 | 0 | 1 | -90 | 90 | 0.10728 | 0.027143 | -0.10728 | -0.027142
138 | 140 | 0.081201 | 0.051969 | 1.3636e-10 | 0 | 0 | 0 | 0 | 0 | 1 | -90 | 90 | 0.0046869 | 0.0011747 | -0.0046869 | -0.0011747
138 | 137 | 1.8692 | 1.1963 | 3.1388e-09 | 0 | 0 | 0 | 0 | 0 | 1 | -90 | 90 | 0.0051065 | 0.001279 | -0.0051059 | -0.0012789
144 | 143 | 0.18059 | 0.11558 | 1.2131e-09 | 0 | 0 | 0 | 0 | 0 | 1 | -90 | 90 | 0.10353 | 0.026202 | -0.10351 | -0.026189
137 | 139 | 1.9149 | 1.2255 | 3.2156e-09 | 0 | 0 | 0 | 0 | 0 | 1 | -90 | 90 | 0.00231 | 0.00057821 | -0.0023099 | -0.00057845
139 | 142 | 3.342 | 2.1389 | 5.6122e-09 | 0 | 0 | 0 | 0 | 0 | 1 | -90 | 90 | 0.0023099 | 0.00057845 | -0.0023097 | -0.00057887
132 | 133 | 1.2607 | 0.80684 | 2.117e-09 | 0 | 0 | 0 | 0 | 0 | 1 | -90 | 90 | -0.0265 | -0.006644 | 0.02651 | 0.00665
132 | 134 | 0.42359 | 0.27109 | 7.1131e-10 | 0 | 0 | 0 | 0 | 0 | 1 | -90 | 90 | 0.025455 | 0.006382 | -0.025452 | -0.0063801
148 | 149 | 4.6752 | 2.9921 | 7.8509e-09 | 0 | 0 | 0 | 0 | 0 | 1 | -90 | 90 | -0.0075236 | -0.0018856 | 0.0075266 | 0.0018868
149 | 150 | 1.2207 | 0.78127 | 2.0499e-09 | 0 | 0 | 0 | 0 | 0 | 1 | -90 | 90 | -0.0075266 | -0.0018868 | 0.0075273 | 0.001887
162 | 161 | 1.7723 | 1.1343 | 2.9762e-09 | 0 | 0 | 0 | 0 | 0 | 1 | -90 | 90 | 0.012987 | 0.0032553 | -0.012984 | -0.0032535
161 | 163 | 2.2076 | 1.4129 | 3.7071e-09 | 0 | 0 | 0 | 0 | 0 | 1 | -90 | 90 | 0.0095826 | 0.0024009 | -0.0095804 | -0.0023999