## bus_data
BUS_I | BUS_TYPE | Pd | Qd | Gs | Bs | area | Vm | Va | baseKV | zone | Vmax | Vmin
1 | 1 | 0.00027055 | 6.7806e-05 | 0 | 0 | 1 | 0.97799 | -0.42448 | 0.4 | 1 | 1.1 | 0.9
12 | 1 | 0.002009 | 0.00050352 | 0 | 0 | 1 | 0.97804 | -0.42358 | 0.4 | 1 | 1.1 | 0.9
7 | 1 | 0.0012834 | 0.00032165 | 0 | 0 | 1 | 0.97813 | -0.42168 | 0.4 | 1 | 1.1 | 0.9
2 | 1 | 0.0051706 | 0.0012959 | 0 | 0 | 1 | 0.97804 | -0.42352 | 0.4 | 1 | 1.1 | 0.9
10 | 1 | 0.0063491 | 0.0015912 | 0 | 0 | 1 | 0.9787 | -0.4105 | 0.4 | 1 | 1.1 | 0.9
17 | 1 | 0.0011903 | 0.00029832 | 0 | 0 | 1 | 0.97972 | -0.39043 | 0.4 | 1 | 1.1 | 0.9
4 | 1 | 0.0063896 | 0.0016014 | 0 | 0 | 1 | 0.97829 | -0.41862 | 0.4 | 1 | 1.1 | 0.9
5 | 1 | 0 | 0 | 0 | 0 | 1 | 0.9782 | -0.4203 | 0.4 | 1 | 1.1 | 0.9
6 | 1 | 0 | 0 | 0 | 0 | 1 | 0.97854 | -0.41369 | 0.4 | 1 | 1.1 | 0.9
8 | 1 | 0 | 0 | 0 | 0 | 1 | 0.97849 | -0.41472 | 0.4 | 1 | 1.1 | 0.9
9 | 1 | 0.00032269 | 8.0874e-05 | 0 | 0 | 1 | 0.97873 | -0.40994 | 0.4 | 1 | 1.1 | 0.9
11 | 1 | 0.00060357 | 0.00015127 | 0 | 0 | 1 | 0.97808 | -0.42271 | 0.4 | 1 | 1.1 | 0.9
119 | 1 | 0.0048677 | 0.00122 | 0 | 0 | 1 | 0.9783 | -0.41844 | 0.4 | 1 | 1.1 | 0.9
15 | 1 | 0.00060204 | 0.00015089 | 0 | 0 | 1 | 0.97878 | -0.409 | 0.4 | 1 | 1.1 | 0.9
13 | 1 | 0.00046375 | 0.00011623 | 0 | 0 | 1 | 0.97922 | -0.40031 | 0.4 | 1 | 1.1 | 0.9
26 | 1 | 0 | 0 | 0 | 0 | 1 | 0.98028 | -0.37957 | 0.4 | 1 | 1.1 | 0.9
16 | 1 | 0.00043094 | 0.000108 | 0 | 0 | 1 | 0.97938 | -0.39716 | 0.4 | 1 | 1.1 | 0.9
14 | 1 | 0.00019853 | 4.9757e-05 | 0 | 0 | 1 | 0.97928 | -0.39907 | 0.4 | 1 | 1.1 | 0.9
58 | 1 | 0 | 0 | 0 | 0 | 1 | 0.98103 | -0.36482 | 0.4 | 1 | 1.1 | 0.9
25 | 1 | 0.0019402 | 0.00048625 | 0 | 0 | 1 | 0.98023 | -0.38047 | 0.4 | 1 | 1.1 | 0.9
18 | 1 | 0.00088374 | 0.00022149 | 0 | 0 | 1 | 0.98362 | -0.31575 | 0.4 | 1 | 1.1 | 0.9
19 | 1 | 0.0021142 | 0.00052988 | 0 | 0 | 1 | 0.98358 | -0.31653 | 0.4 | 1 | 1.1 | 0.9
20 | 1 | 0.0039942 | 0.001001 | 0 | 0 | 1 | 0.98371 | -0.31405 | 0.4 | 1 | 1.1 | 0.9
22 | 1 | 0 | 0 | 0 | 0 | 1 | 0.98389 | -0.31046 | 0.4 | 1 | 1.1 | 0.9
21 | 1 | 0 | 0 | 0 | 0 | 1 | 0.98415 | -0.3053 | 0.4 | 1 | 1.1 | 0.9
23 | 1 | 0 | 0 | 0 | 0 | 1 | 0.9847 | -0.29463 | 0.4 | 1 | 1.1 | 0.9
27 | 1 | 0 | 0 | 0 | 0 | 1 | 0.98503 | -0.28819 | 0.4 | 1 | 1.1 | 0.9
83 | 1 | 0.0016218 | 0.00040646 | 0 | 0 | 1 | 0.9849 | -0.29074 | 0.4 | 1 | 1.1 | 0.9
28 | 1 | 0 | 0 | 0 | 0 | 1 | 0.98486 | -0.29149 | 0.4 | 1 | 1.1 | 0.9
79 | 1 | 0.0020937 | 0.00052472 | 0 | 0 | 1 | 0.98567 | -0.2758 | 0.4 | 1 | 1.1 | 0.9
29 | 1 | 0.0011836 | 0.00029663 | 0 | 0 | 1 | 0.98473 | -0.29414 | 0.4 | 1 | 1.1 | 0.9
24 | 1 | 0.0011065 | 0.00027731 | 0 | 0 | 1 | 0.98019 | -0.38132 | 0.4 | 1 | 1.1 | 0.9
47 | 1 | 0.0036911 | 0.00092508 | 0 | 0 | 1 | 0.98091 | -0.36724 | 0.4 | 1 | 1.1 | 0.9
52 | 1 | 0.0022449 | 0.00056262 | 0 | 0 | 1 | 0.98139 | -0.35776 | 0.4 | 1 | 1.1 | 0.9
107 | 1 | 0.0017359 | 0.00043506 | 0 | 0 | 1 | 0.98489 | -0.29094 | 0.4 | 1 | 1.1 | 0.9
80 | 1 | 0 | 0 | 0 | 0 | 1 | 0.986 | -0.26919 | 0.4 | 1 | 1.1 | 0.9
32 | 1 | 0.0012355 | 0.00030966 | 0 | 0 | 1 | 0.99999 | -0.00012798 | 0.4 | 1 | 1.1 | 0.9
33 | 3 | 0 | 0 | 0 | 0 | 1 | 1 | 0 | 0.4 | 1 | 1.1 | 0.9
30 | 1 | 0.00123 | 0.00030827 | 0 | 0 | 1 | 0.98472 | -0.29433 | 0.4 | 1 | 1.1 | 0.9
31 | 1 | 0.001068 | 0.00026768 | 0 | 0 | 1 | 0.98464 | -0.29575 | 0.4 | 1 | 1.1 | 0.9
36 | 1 | 0.001281 | 0.00032106 | 0 | 0 | 1 | 0.98461 | -0.29648 | 0.4 | 1 | 1.1 | 0.9
35 | 1 | 0.0024948 | 0.00062525 | 0 | 0 | 1 | 0.99888 | -0.021225 | 0.4 | 1 | 1.1 | 0.9
34 | 1 | 0 | 0 | 0 | 0 | 1 | 0.99559 | -0.084077 | 0.4 | 1 | 1.1 | 0.9
110 | 1 | 0.0013866 | 0.00034752 | 0 | 0 | 1 | 0.99514 | -0.092627 | 0.4 | 1 | 1.1 | 0.9
39 | 1 | 0 | 0 | 0 | 0 | 1 | 0.99721 | -0.052924 | 0.4 | 1 | 1.1 | 0.9
109 | 1 | 0.001498 | 0.00037543 | 0 | 0 | 1 | 0.99452 | -0.10444 | 0.4 | 1 | 1.1 | 0.9
72 | 1 | 0.0011488 | 0.00028792 | 0 | 0 | 1 | 0.99461 | -0.103 | 0.4 | 1 | 1.1 | 0.9
40 | 1 | 0.0029209 | 0.00073204 | 0 | 0 | 1 | 0.99658 | -0.064917 | 0.4 | 1 | 1.1 | 0.9
105 | 1 | 0.0026046 | 0.00065276 | 0 | 0 | 1 | 0.99299 | -0.13394 | 0.4 | 1 | 1.1 | 0.9
37 | 1 | 0.0044844 | 0.0011239 | 0 | 0 | 1 | 0.98421 | -0.30282 | 0.4 | 1 | 1.1 | 0.9
38 | 1 | 0.0014099 | 0.00035335 | 0 | 0 | 1 | 0.98429 | -0.30128 | 0.4 | 1 | 1.1 | 0.9
51 | 1 | 0 | 0 | 0 | 0 | 1 | 0.98438 | -0.2996 | 0.4 | 1 | 1.1 | 0.9
63 | 1 | 0.0014969 | 0.00037515 | 0 | 0 | 1 | 0.98493 | -0.28883 | 0.4 | 1 | 1.1 | 0.9
46 | 1 | 0 | 0 | 0 | 0 | 1 | 0.98378 | -0.3111 | 0.4 | 1 | 1.1 | 0.9
64 | 1 | 0.00072763 | 0.00018236 | 0 | 0 | 1 | 0.99465 | -0.10161 | 0.4 | 1 | 1.1 | 0.9
65 | 1 | 0 | 0 | 0 | 0 | 1 | 0.99237 | -0.1453 | 0.4 | 1 | 1.1 | 0.9
41 | 1 | 0.0011047 | 0.00027688 | 0 | 0 | 1 | 0.98078 | -0.36983 | 0.4 | 1 | 1.1 | 0.9
42 | 1 | 0.0013172 | 0.00033011 | 0 | 0 | 1 | 0.98079 | -0.36948 | 0.4 | 1 | 1.1 | 0.9
44 | 1 | 0.0015835 | 0.00039687 | 0 | 0 | 1 | 0.98085 | -0.36843 | 0.4 | 1 | 1.1 | 0.9
48 | 1 | 0.0031609 | 0.00079221 | 0 | 0 | 1 | 0.98364 | -0.31401 | 0.4 | 1 | 1.1 | 0.9
50 | 1 | 0.0018201 | 0.00045616 | 0 | 0 | 1 | 0.98352 | -0.31634 | 0.4 | 1 | 1.1 | 0.9
49 | 1 | 0.0014622 | 0.00036647 | 0 | 0 | 1 | 0.98355 | -0.31565 | 0.4 | 1 | 1.1 | 0.9
62 | 1 | 0.00078846 | 0.00019761 | 0 | 0 | 1 | 0.98519 | -0.28368 | 0.4 | 1 | 1.1 | 0.9
53 | 1 | 0.0031453 | 0.00078828 | 0 | 0 | 1 | 0.98934 | -0.20357 | 0.4 | 1 | 1.1 | 0.9
54 | 1 | 0.0018471 | 0.00046292 | 0 | 0 | 1 | 0.98998 | -0.19127 | 0.4 | 1 | 1.1 | 0.9
55 | 1 | 0.0017549 | 0.00043982 | 0 | 0 | 1 | 0.98818 | -0.22582 | 0.4 | 1 | 1.1 | 0.9
56 | 1 | 0 | 0 | 0 | 0 | 1 | 0.99092 | -0.17306 | 0.4 | 1 | 1.1 | 0.9
57 | 1 | 0.0018389 | 0.00046088 | 0 | 0 | 1 | 0.98782 | -0.23292 | 0.4 | 1 | 1.1 | 0.9
60 | 1 | 0.00091803 | 0.00023008 | 0 | 0 | 1 | 0.99131 | -0.16554 | 0.4 | 1 | 1.1 | 0.9
61 | 1 | 0.0015944 | 0.00039959 | 0 | 0 | 1 | 0.98626 | -0.26297 | 0.4 | 1 | 1.1 | 0.9
67 | 1 | 0.00081611 | 0.00020454 | 0 | 0 | 1 | 0.99253 | -0.14304 | 0.4 | 1 | 1.1 | 0.9
68 | 1 | 0.00075208 | 0.00018849 | 0 | 0 | 1 | 0.99258 | -0.14221 | 0.4 | 1 | 1.1 | 0.9
66 | 1 | 0.001068 | 0.00026767 | 0 | 0 | 1 | 0.99235 | -0.14575 | 0.4 | 1 | 1.1 | 0.9
70 | 1 | 0 | 0 | 0 | 0 | 1 | 0.99436 | -0.10783 | 0.4 | 1 | 1.1 | 0.9
73 | 1 | 0.0011077 | 0.00027761 | 0 | 0 | 1 | 0.99397 | -0.11533 | 0.4 | 1 | 1.1 | 0.9
69 | 1 | 0.002987 | 0.0007486 | 0 | 0 | 1 | 0.99259 | -0.14194 | 0.4 | 1 | 1.1 | 0.9
77 | 1 | 0 | 0 | 0 | 0 | 1 | 0.99278 | -0.13838 | 0.4 | 1 | 1.1 | 0.9
78 | 1 | 0 | 0 | 0 | 0 | 1 | 0.99294 | -0.13523 | 0.4 | 1 | 1.1 | 0.9
75 | 1 | 0.0040942 | 0.0010261 | 0 | 0 | 1 | 0.99247 | -0.14425 | 0.4 | 1 | 1.1 | 0.9
71 | 1 | 0.002436 | 0.00061053 | 0 | 0 | 1 | 0.99157 | -0.16142 | 0.4 | 1 | 1.1 | 0.9
114 | 1 | 0.00097416 | 0.00024415 | 0 | 0 | 1 | 0.99152 | -0.16239 | 0.4 | 1 | 1.1 | 0.9
112 | 1 | 0.0011337 | 0.00028414 | 0 | 0 | 1 | 0.99162 | -0.1603 | 0.4 | 1 | 1.1 | 0.9
115 | 1 | 0.00040831 | 0.00010233 | 0 | 0 | 1 | 0.99374 | -0.11964 | 0.4 | 1 | 1.1 | 0.9
118 | 1 | 0.00068778 | 0.00017237 | 0 | 0 | 1 | 0.9915 | -0.16272 | 0.4 | 1 | 1.1 | 0.9
111 | 1 | 0.0021152 | 0.00053011 | 0 | 0 | 1 | 0.99174 | -0.15799 | 0.4 | 1 | 1.1 | 0.9
116 | 1 | 0.00071771 | 0.00017987 | 0 | 0 | 1 | 0.99327 | -0.12885 | 0.4 | 1 | 1.1 | 0.9
74 | 1 | 0.0017008 | 0.00042625 | 0 | 0 | 1 | 0.99227 | -0.14813 | 0.4 | 1 | 1.1 | 0.9
76 | 1 | 0.0049378 | 0.0012375 | 0 | 0 | 1 | 0.99204 | -0.15255 | 0.4 | 1 | 1.1 | 0.9
81 | 1 | 0.0029139 | 0.00073028 | 0 | 0 | 1 | 0.98585 | -0.27225 | 0.4 | 1 | 1.1 | 0.9
82 | 1 | 0.0015262 | 0.00038251 | 0 | 0 | 1 | 0.98662 | -0.25724 | 0.4 | 1 | 1.1 | 0.9
84 | 1 | 0.0015797 | 0.0003959 | 0 | 0 | 1 | 0.98554 | -0.27818 | 0.4 | 1 | 1.1 | 0.9
92 | 1 | 0.0024373 | 0.00061086 | 0 | 0 | 1 | 0.98693 | -0.25114 | 0.4 | 1 | 1.1 | 0.9
85 | 1 | 0.00062638 | 0.00015699 | 0 | 0 | 1 | 0.98539 | -0.28125 | 0.4 | 1 | 1.1 | 0.9
93 | 1 | 0.0019663 | 0.00049281 | 0 | 0 | 1 | 0.9877 | -0.23623 | 0.4 | 1 | 1.1 | 0.9
108 | 1 | 0.0019993 | 0.00050108 | 0 | 0 | 1 | 0.98481 | -0.29252 | 0.4 | 1 | 1.1 | 0.9
86 | 1 | 0.0015664 | 0.00039259 | 0 | 0 | 1 | 0.98536 | -0.28185 | 0.4 | 1 | 1.1 | 0.9
87 | 1 | 0.0015987 | 0.00040068 | 0 | 0 | 1 | 0.98528 | -0.2834 | 0.4 | 1 | 1.1 | 0.9
88 | 1 | 0.0021061 | 0.00052785 | 0 | 0 | 1 | 0.98531 | -0.28276 | 0.4 | 1 | 1.1 | 0.9
89 | 1 | 0.002436 | 0.00061052 | 0 | 0 | 1 | 0.98525 | -0.28382 | 0.4 | 1 | 1.1 | 0.9
90 | 1 | 0.0025157 | 0.00063049 | 0 | 0 | 1 | 0.98518 | -0.28518 | 0.4 | 1 | 1.1 | 0.9
91 | 1 | 0 | 0 | 0 | 0 | 1 | 0.98901 | -0.21085 | 0.4 | 1 | 1.1 | 0.9
95 | 1 | 0.0045743 | 0.0011464 | 0 | 0 | 1 | 0.98892 | -0.21257 | 0.4 | 1 | 1.1 | 0.9
96 | 1 | 0.0010548 | 0.00026437 | 0 | 0 | 1 | 0.98907 | -0.20955 | 0.4 | 1 | 1.1 | 0.9
99 | 1 | 0.0019033 | 0.00047701 | 0 | 0 | 1 | 0.98884 | -0.2142 | 0.4 | 1 | 1.1 | 0.9
97 | 1 | 0 | 0 | 0 | 0 | 1 | 0.98919 | -0.20734 | 0.4 | 1 | 1.1 | 0.9
94 | 1 | 0.0018489 | 0.00046338 | 0 | 0 | 1 | 0.98842 | -0.22222 | 0.4 | 1 | 1.1 | 0.9
98 | 1 | 0.0025929 | 0.00064985 | 0 | 0 | 1 | 0.9897 | -0.19737 | 0.4 | 1 | 1.1 | 0.9
102 | 1 | 0.0023047 | 0.00057761 | 0 | 0 | 1 | 0.98979 | -0.19575 | 0.4 | 1 | 1.1 | 0.9
101 | 1 | 0.0023966 | 0.00060065 | 0 | 0 | 1 | 0.99112 | -0.1699 | 0.4 | 1 | 1.1 | 0.9
117 | 1 | 0.00090641 | 0.00022717 | 0 | 0 | 1 | 0.99149 | -0.16289 | 0.4 | 1 | 1.1 | 0.9
103 | 1 | 0 | 0 | 0 | 0 | 1 | 0.99197 | -0.15356 | 0.4 | 1 | 1.1 | 0.9
106 | 1 | 0.0021903 | 0.00054895 | 0 | 0 | 1 | 0.99175 | -0.15781 | 0.4 | 1 | 1.1 | 0.9
104 | 1 | 0.0017444 | 0.00043718 | 0 | 0 | 1 | 0.9848 | -0.2926 | 0.4 | 1 | 1.1 | 0.9
113 | 1 | 0.00057934 | 0.0001452 | 0 | 0 | 1 | 0.99175 | -0.15788 | 0.4 | 1 | 1.1 | 0.9

## generator_data
GEN_BUS | PG | QG | QMAX | QMIN | VG | MBASE | GEN_STATUS | PMAX | PMIN
33 | 0.17357 | 0.044315 | 10 | -10 | 1 | 100 | 1 | 10 | 0

## branch_data
F_BUS | T_BUS | BR_R | BR_X | BR_B | RATE_A | RATE_B | RATE_C | TAP | SHIFT | BR_STATUS | ANGMIN | ANGMAX | P_in | Q_in | P_out | Q_out
1 | 12 | 14.0549 | 8.9951 | 2.3602e-08 | 0 | 0 | 0 | 0 | 0 | 1 | -90 | 90 | -0.00027055 | -6.7808e-05 | 0.00027056 | 6.5557e-05
12 | 7 | 3.5698 | 2.2847 | 5.9947e-09 | 0 | 0 | 0 | 0 | 0 | 1 | -90 | 90 | -0.0022796 | -0.00056908 | 0.0022798 | 0.00056864
7 | 11 | 7.3088 | 4.6777 | 1.2274e-08 | 0 | 0 | 0 | 0 | 0 | 1 | -90 | 90 | 0.0006036 | 0.00015012 | -0.00060357 | -0.00015127
7 | 5 | 1.4118 | 0.90357 | 2.3708e-09 | 0 | 0 | 0 | 0 | 0 | 1 | -90 | 90 | -0.0041668 | -0.0010404 | 0.004167 | 0.0010404
2 | 10 | 10.8053 | 6.9154 | 1.8145e-08 | 0 | 0 | 0 | 0 | 0 | 1 | -90 | 90 | -0.0051705 | -0.0012959 | 0.0051737 | 0.0012962
10 | 17 | 7.4844 | 4.79 | 1.2568e-08 | 0 | 0 | 0 | 0 | 0 | 1 | -90 | 90 | -0.011523 | -0.0028875 | 0.011534 | 0.0028933
17 | 26 | 1.5491 | 0.99143 | 2.6014e-09 | 0 | 0 | 0 | 0 | 0 | 1 | -90 | 90 | -0.030188 | -0.0075711 | 0.030204 | 0.0075809
17 | 16 | 1.6595 | 1.0621 | 2.7867e-09 | 0 | 0 | 0 | 0 | 0 | 1 | -90 | 90 | 0.017464 | 0.0043795 | -0.017459 | -0.0043762
4 | 5 | 1.7322 | 1.1086 | 2.9088e-09 | 0 | 0 | 0 | 0 | 0 | 1 | -90 | 90 | 0.0041674 | 0.0010403 | -0.004167 | -0.0010404
4 | 6 | 2.0023 | 1.2815 | 3.3625e-09 | 0 | 0 | 0 | 0 | 0 | 1 | -90 | 90 | -0.010557 | -0.0026417 | 0.010559 | 0.002643
6 | 8 | 0.91187 | 0.5836 | 1.5313e-09 | 0 | 0 | 0 | 0 | 0 | 1 | -90 | 90 | 0.0048688 | 0.00122 | -0.0048685 | -0.00122
6 | 9 | 1.041 | 0.66622 | 1.7481e-09 | 0 | 0 | 0 | 0 | 0 | 1 | -90 | 90 | -0.015428 | -0.003863 | 0.015431 | 0.0038646
8 | 119 | 3.2783 | 2.0981 | 5.5052e-09 | 0 | 0 | 0 | 0 | 0 | 1 | -90 | 90 | 0.0048685 | 0.00122 | -0.0048677 | -0.00122
9 | 15 | 0.25674 | 0.16431 | 4.3113e-10 | 0 | 0 | 0 | 0 | 0 | 1 | -90 | 90 | -0.015754 | -0.0039455 | 0.015754 | 0.0039459
15 | 13 | 2.2811 | 1.4599 | 3.8306e-09 | 0 | 0 | 0 | 0 | 0 | 1 | -90 | 90 | -0.016356 | -0.0040968 | 0.016363 | 0.0041007
13 | 14 | 0.31816 | 0.20362 | 5.3427e-10 | 0 | 0 | 0 | 0 | 0 | 1 | -90 | 90 | -0.016827 | -0.0042169 | 0.016828 | 0.0042175
26 | 58 | 1.9138 | 1.2248 | 3.2138e-09 | 0 | 0 | 0 | 0 | 0 | 1 | -90 | 90 | -0.033251 | -0.0083438 | 0.033274 | 0.0083585
26 | 25 | 1.2739 | 0.81533 | 2.1393e-09 | 0 | 0 | 0 | 0 | 0 | 1 | -90 | 90 | 0.0030468 | 0.00076295 | -0.0030467 | -0.00076307
16 | 14 | 0.48037 | 0.30744 | 8.0667e-10 | 0 | 0 | 0 | 0 | 0 | 1 | -90 | 90 | 0.017028 | 0.0042682 | -0.017026 | -0.0042673
58 | 47 | 1.356 | 0.86784 | 2.2771e-09 | 0 | 0 | 0 | 0 | 0 | 1 | -90 | 90 | 0.0076977 | 0.0019288 | -0.0076968 | -0.0019285
58 | 52 | 0.74475 | 0.47664 | 1.2506e-09 | 0 | 0 | 0 | 0 | 0 | 1 | -90 | 90 | -0.040972 | -0.010287 | 0.040986 | 0.010296
25 | 24 | 3.3014 | 2.1129 | 5.544e-09 | 0 | 0 | 0 | 0 | 0 | 1 | -90 | 90 | 0.0011065 | 0.00027682 | -0.0011065 | -0.00027732
18 | 19 | 1.5991 | 1.0234 | 2.6853e-09 | 0 | 0 | 0 | 0 | 0 | 1 | -90 | 90 | 0.0021143 | 0.00052967 | -0.0021142 | -0.00052988
18 | 20 | 2.455 | 1.5712 | 4.1227e-09 | 0 | 0 | 0 | 0 | 0 | 1 | -90 | 90 | -0.002998 | -0.00075116 | 0.0029983 | 0.00075092
20 | 22 | 2.2267 | 1.4251 | 3.7392e-09 | 0 | 0 | 0 | 0 | 0 | 1 | -90 | 90 | -0.0069925 | -0.001752 | 0.0069937 | 0.0017524
22 | 21 | 3.2022 | 2.0494 | 5.3773e-09 | 0 | 0 | 0 | 0 | 0 | 1 | -90 | 90 | -0.0069937 | -0.0017524 | 0.0069954 | 0.001753
21 | 23 | 6.6248 | 4.2398 | 1.1125e-08 | 0 | 0 | 0 | 0 | 0 | 1 | -90 | 90 | -0.0069954 | -0.0017529 | 0.0069989 | 0.0017541
23 | 27 | 4.0005 | 2.5603 | 6.718e-09 | 0 | 0 | 0 | 0 | 0 | 1 | -90 | 90 | -0.0069989 | -0.0017541 | 0.0070011 | 0.0017549
27 | 83 | 1.5645 | 1.0013 | 2.6271e-09 | 0 | 0 | 0 | 0 | 0 | 1 | -90 | 90 | 0.0071026 | 0.0017799 | -0.0071017 | -0.0017796
27 | 28 | 3.0076 | 1.9248 | 5.0505e-09 | 0 | 0 | 0 | 0 | 0 | 1 | -90 | 90 | 0.0047642 | 0.0011929 | -0.0047635 | -0.0011929
27 | 79 | 2.857 | 1.8285 | 4.7977e-09 | 0 | 0 | 0 | 0 | 0 | 1 | -90 | 90 | -0.018868 | -0.0047277 | 0.018879 | 0.0047344
83 | 107 | 0.15553 | 0.099542 | 2.6118e-10 | 0 | 0 | 0 | 0 | 0 | 1 | -90 | 90 | 0.0054799 | 0.0013732 | -0.0054799 | -0.0013732
28 | 29 | 2.4215 | 1.5497 | 4.0663e-09 | 0 | 0 | 0 | 0 | 0 | 1 | -90 | 90 | 0.0047635 | 0.0011929 | -0.0047629 | -0.0011929
79 | 80 | 1.3731 | 0.87879 | 2.3058e-09 | 0 | 0 | 0 | 0 | 0 | 1 | -90 | 90 | -0.020973 | -0.0052591 | 0.020979 | 0.0052631
29 | 30 | 0.22625 | 0.1448 | 3.7994e-10 | 0 | 0 | 0 | 0 | 0 | 1 | -90 | 90 | 0.0035793 | 0.00089629 | -0.0035793 | -0.00089631
47 | 44 | 1.2804 | 0.81943 | 2.1501e-09 | 0 | 0 | 0 | 0 | 0 | 1 | -90 | 90 | 0.0040057 | 0.0010034 | -0.0040055 | -0.0010034
52 | 46 | 4.6767 | 2.9931 | 7.8534e-09 | 0 | 0 | 0 | 0 | 0 | 1 | -90 | 90 | -0.043231 | -0.010859 | 0.043327 | 0.01092
107 | 108 | 1.8307 | 1.1716 | 3.0742e-09 | 0 | 0 | 0 | 0 | 0 | 1 | -90 | 90 | 0.003744 | 0.00093812 | -0.0037437 | -0.00093824
80 | 81 | 0.86878 | 0.55602 | 1.4589e-09 | 0 | 0 | 0 | 0 | 0 | 1 | -90 | 90 | 0.015351 | 0.003849 | -0.015349 | -0.0038477
80 | 82 | 1.4347 | 0.91821 | 2.4093e-09 | 0 | 0 | 0 | 0 | 0 | 1 | -90 | 90 | -0.036331 | -0.0091121 | 0.036351 | 0.0091251
32 | 33 | 0.46425 | 0.29712 | 7.7961e-10 | 0 | 0 | 0 | 0 | 0 | 1 | -90 | 90 | -0.0012355 | -0.00030966 | 0.0012356 | 0.00030958
33 | 35 | 0.5582 | 0.35725 | 1.8747e-09 | 0 | 0 | 0 | 0 | 0 | 1 | -90 | 90 | 0.17234 | 0.044005 | -0.17216 | -0.043892
30 | 31 | 2.626 | 1.6807 | 4.4098e-09 | 0 | 0 | 0 | 0 | 0 | 1 | -90 | 90 | 0.0023493 | 0.00058804 | -0.0023491 | -0.00058836
31 | 36 | 2.4729 | 1.5826 | 4.1526e-09 | 0 | 0 | 0 | 0 | 0 | 1 | -90 | 90 | 0.0012811 | 0.00032069 | -0.001281 | -0.00032106
35 | 39 | 0.84371 | 0.53997 | 2.8336e-09 | 0 | 0 | 0 | 0 | 0 | 1 | -90 | 90 | 0.16966 | 0.043267 | -0.16941 | -0.043101
34 | 110 | 1.892 | 1.2109 | 3.1771e-09 | 0 | 0 | 0 | 0 | 0 | 1 | -90 | 90 | 0.020108 | 0.0050543 | -0.0201 | -0.0050494
34 | 39 | 1.4728 | 0.9426 | 2.4732e-09 | 0 | 0 | 0 | 0 | 0 | 1 | -90 | 90 | -0.094683 | -0.023946 | 0.094824 | 0.024036
34 | 109 | 1.2204 | 0.78108 | 2.0494e-09 | 0 | 0 | 0 | 0 | 0 | 1 | -90 | 90 | 0.074574 | 0.018892 | -0.074502 | -0.018845
110 | 72 | 2.464 | 1.577 | 4.1377e-09 | 0 | 0 | 0 | 0 | 0 | 1 | -90 | 90 | 0.018713 | 0.0047019 | -0.018704 | -0.0046963
39 | 40 | 0.72564 | 0.46441 | 1.2185e-09 | 0 | 0 | 0 | 0 | 0 | 1 | -90 | 90 | 0.074581 | 0.019065 | -0.074537 | -0.019037
109 | 105 | 1.7996 | 1.1518 | 3.0221e-09 | 0 | 0 | 0 | 0 | 0 | 1 | -90 | 90 | 0.073004 | 0.01847 | -0.0729 | -0.018404
72 | 70 | 1.2204 | 0.78104 | 2.0493e-09 | 0 | 0 | 0 | 0 | 0 | 1 | -90 | 90 | 0.017555 | 0.0044084 | -0.017551 | -0.004406
40 | 64 | 2.3063 | 1.476 | 3.8729e-09 | 0 | 0 | 0 | 0 | 0 | 1 | -90 | 90 | 0.071617 | 0.018305 | -0.07149 | -0.018225
105 | 103 | 1.2385 | 0.79266 | 2.0798e-09 | 0 | 0 | 0 | 0 | 0 | 1 | -90 | 90 | 0.070296 | 0.017751 | -0.07023 | -0.017709
37 | 38 | 1.4823 | 0.94869 | 2.4892e-09 | 0 | 0 | 0 | 0 | 0 | 1 | -90 | 90 | -0.0044844 | -0.0011239 | 0.0044847 | 0.0011239
38 | 51 | 1.2379 | 0.79224 | 2.0787e-09 | 0 | 0 | 0 | 0 | 0 | 1 | -90 | 90 | -0.0058946 | -0.0014772 | 0.0058951 | 0.0014773
51 | 63 | 0.84348 | 0.53983 | 1.4164e-09 | 0 | 0 | 0 | 0 | 0 | 1 | -90 | 90 | -0.055694 | -0.014029 | 0.055723 | 0.014047
51 | 46 | 1.0061 | 0.6439 | 1.6895e-09 | 0 | 0 | 0 | 0 | 0 | 1 | -90 | 90 | 0.049799 | 0.012552 | -0.049772 | -0.012534
63 | 62 | 0.39298 | 0.25151 | 6.5992e-10 | 0 | 0 | 0 | 0 | 0 | 1 | -90 | 90 | -0.05722 | -0.014422 | 0.057234 | 0.014431
46 | 48 | 1.9567 | 1.2523 | 3.2859e-09 | 0 | 0 | 0 | 0 | 0 | 1 | -90 | 90 | 0.0064444 | 0.0016147 | -0.0064435 | -0.0016144
64 | 65 | 2.7624 | 1.768 | 4.6389e-09 | 0 | 0 | 0 | 0 | 0 | 1 | -90 | 90 | 0.070762 | 0.018042 | -0.070613 | -0.017947
65 | 66 | 1.8464 | 1.1817 | 3.1006e-09 | 0 | 0 | 0 | 0 | 0 | 1 | -90 | 90 | 0.001068 | 0.00026738 | -0.001068 | -0.00026767
65 | 60 | 1.2952 | 0.82894 | 2.175e-09 | 0 | 0 | 0 | 0 | 0 | 1 | -90 | 90 | 0.069545 | 0.01768 | -0.069477 | -0.017637
41 | 42 | 1.3408 | 0.85814 | 2.2516e-09 | 0 | 0 | 0 | 0 | 0 | 1 | -90 | 90 | -0.0011047 | -0.00027688 | 0.0011048 | 0.00027667
42 | 44 | 1.8786 | 1.2023 | 3.1548e-09 | 0 | 0 | 0 | 0 | 0 | 1 | -90 | 90 | -0.0024219 | -0.00060679 | 0.002422 | 0.00060656
48 | 49 | 2.1657 | 1.386 | 3.6367e-09 | 0 | 0 | 0 | 0 | 0 | 1 | -90 | 90 | 0.0032826 | 0.00082222 | -0.0032823 | -0.00082241
50 | 49 | 1.6411 | 1.0503 | 2.7559e-09 | 0 | 0 | 0 | 0 | 0 | 1 | -90 | 90 | -0.0018201 | -0.00045616 | 0.0018201 | 0.00045593
62 | 61 | 1.5605 | 0.99874 | 2.6205e-09 | 0 | 0 | 0 | 0 | 0 | 1 | -90 | 90 | -0.058022 | -0.014629 | 0.05808 | 0.014665
53 | 54 | 0.81683 | 0.52277 | 1.3717e-09 | 0 | 0 | 0 | 0 | 0 | 1 | -90 | 90 | -0.066588 | -0.016865 | 0.066627 | 0.01689
53 | 55 | 1.5481 | 0.99079 | 2.5997e-09 | 0 | 0 | 0 | 0 | 0 | 1 | -90 | 90 | 0.063443 | 0.016077 | -0.063375 | -0.016034
54 | 56 | 1.1773 | 0.75348 | 1.977e-09 | 0 | 0 | 0 | 0 | 0 | 1 | -90 | 90 | -0.068475 | -0.017353 | 0.068534 | 0.017391
55 | 57 | 0.50694 | 0.32444 | 8.5129e-10 | 0 | 0 | 0 | 0 | 0 | 1 | -90 | 90 | 0.06162 | 0.015594 | -0.061599 | -0.015581
56 | 60 | 0.48717 | 0.31179 | 8.181e-10 | 0 | 0 | 0 | 0 | 0 | 1 | -90 | 90 | -0.068534 | -0.017391 | 0.068559 | 0.017407
57 | 61 | 2.2095 | 1.4141 | 3.7104e-09 | 0 | 0 | 0 | 0 | 0 | 1 | -90 | 90 | 0.05976 | 0.01512 | -0.059674 | -0.015065
67 | 68 | 4.5084 | 2.8854 | 7.5708e-09 | 0 | 0 | 0 | 0 | 0 | 1 | -90 | 90 | -0.00081611 | -0.00020454 | 0.00081614 | 0.00020381
68 | 69 | 0.74965 | 0.47977 | 1.2589e-09 | 0 | 0 | 0 | 0 | 0 | 1 | -90 | 90 | -0.0015682 | -0.0003923 | 0.0015682 | 0.00039219
70 | 73 | 1.8948 | 1.2127 | 3.1819e-09 | 0 | 0 | 0 | 0 | 0 | 1 | -90 | 90 | 0.017551 | 0.004406 | -0.017545 | -0.0044023
73 | 115 | 1.162 | 0.74369 | 1.9513e-09 | 0 | 0 | 0 | 0 | 0 | 1 | -90 | 90 | 0.016437 | 0.0041247 | -0.016434 | -0.0041228
69 | 77 | 3.4529 | 2.2099 | 5.7984e-09 | 0 | 0 | 0 | 0 | 0 | 1 | -90 | 90 | -0.0045552 | -0.0011408 | 0.004556 | 0.0011407
77 | 78 | 0.91016 | 0.5825 | 1.5284e-09 | 0 | 0 | 0 | 0 | 0 | 1 | -90 | 90 | -0.015294 | -0.0038325 | 0.015296 | 0.0038338
77 | 75 | 2.414 | 1.545 | 4.0538e-09 | 0 | 0 | 0 | 0 | 0 | 1 | -90 | 90 | 0.010738 | 0.0026918 | -0.010735 | -0.0026902
78 | 116 | 1.844 | 1.1802 | 3.0966e-09 | 0 | 0 | 0 | 0 | 0 | 1 | -90 | 90 | -0.015296 | -0.0038338 | 0.015301 | 0.0038365
75 | 74 | 2.5817 | 1.6523 | 4.3353e-09 | 0 | 0 | 0 | 0 | 0 | 1 | -90 | 90 | 0.0066408 | 0.0016642 | -0.0066396 | -0.0016638
71 | 114 | 1.6761 | 1.0727 | 2.8146e-09 | 0 | 0 | 0 | 0 | 0 | 1 | -90 | 90 | 0.0025685 | 0.00064322 | -0.0025684 | -0.00064342
71 | 112 | 0.98603 | 0.63106 | 1.6558e-09 | 0 | 0 | 0 | 0 | 0 | 1 | -90 | 90 | -0.0050045 | -0.0012537 | 0.0050048 | 0.0012538
114 | 118 | 0.89178 | 0.57074 | 1.4975e-09 | 0 | 0 | 0 | 0 | 0 | 1 | -90 | 90 | 0.0015942 | 0.00039927 | -0.0015942 | -0.00039941
112 | 111 | 1.6576 | 1.0608 | 2.7835e-09 | 0 | 0 | 0 | 0 | 0 | 1 | -90 | 90 | -0.0061385 | -0.0015379 | 0.0061392 | 0.0015381
115 | 116 | 2.5447 | 1.6286 | 4.2732e-09 | 0 | 0 | 0 | 0 | 0 | 1 | -90 | 90 | 0.016026 | 0.0040204 | -0.016019 | -0.0040163
118 | 117 | 0.87151 | 0.55777 | 1.4635e-09 | 0 | 0 | 0 | 0 | 0 | 1 | -90 | 90 | 0.00090642 | 0.00022703 | -0.00090641 | -0.00022717
111 | 113 | 0.056253 | 0.036002 | 9.4464e-11 | 0 | 0 | 0 | 0 | 0 | 1 | -90 | 90 | -0.0082544 | -0.0020682 | 0.0082544 | 0.0020682
74 | 76 | 3.9487 | 2.5271 | 6.6309e-09 | 0 | 0 | 0 | 0 | 0 | 1 | -90 | 90 | 0.0049388 | 0.0012375 | -0.0049378 | -0.0012375
81 | 84 | 2.077 | 1.3293 | 3.4878e-09 | 0 | 0 | 0 | 0 | 0 | 1 | -90 | 90 | 0.012435 | 0.0031174 | -0.012432 | -0.0031155
82 | 92 | 0.70395 | 0.45053 | 1.1821e-09 | 0 | 0 | 0 | 0 | 0 | 1 | -90 | 90 | -0.037878 | -0.0095076 | 0.037889 | 0.0095145
84 | 85 | 1.2316 | 0.78824 | 2.0682e-09 | 0 | 0 | 0 | 0 | 0 | 1 | -90 | 90 | 0.010852 | 0.0027196 | -0.01085 | -0.0027188
92 | 93 | 1.6169 | 1.0348 | 2.7153e-09 | 0 | 0 | 0 | 0 | 0 | 1 | -90 | 90 | -0.040326 | -0.010125 | 0.040355 | 0.010143
85 | 86 | 0.70749 | 0.45279 | 1.1881e-09 | 0 | 0 | 0 | 0 | 0 | 1 | -90 | 90 | 0.0036728 | 0.00092014 | -0.0036726 | -0.00092019
85 | 87 | 1.425 | 0.91198 | 2.3929e-09 | 0 | 0 | 0 | 0 | 0 | 1 | -90 | 90 | 0.0065513 | 0.0016416 | -0.0065507 | -0.0016414
93 | 94 | 1.4514 | 0.92888 | 2.4373e-09 | 0 | 0 | 0 | 0 | 0 | 1 | -90 | 90 | -0.042321 | -0.010636 | 0.042349 | 0.010654
108 | 104 | 0.20307 | 0.12997 | 3.4101e-10 | 0 | 0 | 0 | 0 | 0 | 1 | -90 | 90 | 0.0017444 | 0.00043716 | -0.0017444 | -0.00043719
86 | 88 | 1.8787 | 1.2024 | 3.1549e-09 | 0 | 0 | 0 | 0 | 0 | 1 | -90 | 90 | 0.0021062 | 0.0005276 | -0.0021061 | -0.00052785
87 | 89 | 0.36762 | 0.23528 | 6.1733e-10 | 0 | 0 | 0 | 0 | 0 | 1 | -90 | 90 | 0.0049519 | 0.0012407 | -0.0049518 | -0.0012407
89 | 90 | 2.3675 | 1.5152 | 3.9757e-09 | 0 | 0 | 0 | 0 | 0 | 1 | -90 | 90 | 0.0025158 | 0.00063021 | -0.0025157 | -0.00063049
91 | 95 | 1.1636 | 0.74468 | 1.9539e-09 | 0 | 0 | 0 | 0 | 0 | 1 | -90 | 90 | 0.0064783 | 0.0016231 | -0.0064778 | -0.0016229
91 | 96 | 0.87931 | 0.56276 | 1.4766e-09 | 0 | 0 | 0 | 0 | 0 | 1 | -90 | 90 | -0.0064783 | -0.0016231 | 0.0064787 | 0.0016232
95 | 99 | 3.7541 | 2.4026 | 6.3042e-09 | 0 | 0 | 0 | 0 | 0 | 1 | -90 | 90 | 0.0019034 | 0.00047649 | -0.0019033 | -0.00047701
96 | 97 | 1.2874 | 0.82393 | 2.1619e-09 | 0 | 0 | 0 | 0 | 0 | 1 | -90 | 90 | -0.0075335 | -0.0018876 | 0.0075343 | 0.0018879
97 | 98 | 0.84698 | 0.54207 | 1.4223e-09 | 0 | 0 | 0 | 0 | 0 | 1 | -90 | 90 | -0.051764 | -0.013025 | 0.051789 | 0.013041
97 | 94 | 1.4794 | 0.94683 | 2.4843e-09 | 0 | 0 | 0 | 0 | 0 | 1 | -90 | 90 | 0.04423 | 0.011137 | -0.044198 | -0.011118
98 | 102 | 0.13175 | 0.084319 | 2.2124e-10 | 0 | 0 | 0 | 0 | 0 | 1 | -90 | 90 | -0.054382 | -0.013691 | 0.054386 | 0.013693
102 | 101 | 2.0106 | 1.2868 | 3.3763e-09 | 0 | 0 | 0 | 0 | 0 | 1 | -90 | 90 | -0.05669 | -0.014271 | 0.056761 | 0.014316
101 | 103 | 1.2217 | 0.78192 | 2.0516e-09 | 0 | 0 | 0 | 0 | 0 | 1 | -90 | 90 | -0.059157 | -0.014916 | 0.059204 | 0.014946
103 | 106 | 1.6996 | 1.0878 | 2.8542e-09 | 0 | 0 | 0 | 0 | 0 | 1 | -90 | 90 | 0.011026 | 0.0027635 | -0.011024 | -0.0027623
106 | 113 | 0.034102 | 0.021825 | 5.7267e-11 | 0 | 0 | 0 | 0 | 0 | 1 | -90 | 90 | 0.0088338 | 0.0022134 | -0.0088338 | -0.0022134